## Weld Data
Time (s) | Status | Mode | Options | Voltage (V) | Current (A) | Wire Speed (m/min) | SeamTrack | Error | M1 (A) | M2 (A) | M3 (A) | X (mm) | Y (mm) | Z (mm) | P (°Dec) | GasFlux (l/min) | Temperature (°C) | Wire Speed S (m/min) | Current S (A) | Robot Speed (mm/s) | Distance (mm) | dX (mm) | dY (mm) | dZ (mm) | Gap (mm) | Mismatch (mm) | Area (mm^2) | Program
0 | 264 | 0 | 0 | 11.699 | 95.993 | 6 | 0 | 0 | 0.02 | 0 | 0 | 238.02 | -15.57 | 105.67 | 0 | 0.067 | 800 | 0.003 | 0 | 0 | 0 | 0 | 0.02 | 0 | 0 | 0 | 0 | 0
0.01 | 264 | 0 | 0 | 11.699 | 95.993 | 6 | 0 | 0 | 0.02 | 0 | 0 | 238.02 | -15.57 | 105.67 | 0 | 0.348 | 800 | 0 | 0 | 0 | 0 | 0 | 0.02 | 0 | 0 | 0 | 0 | 0
0.02 | 264 | 0 | 0 | 11.699 | 95.993 | 6 | 0 | 0 | 0.02 | 0 | 0 | 238.02 | -15.57 | 105.67 | 0 | 0.638 | 800 | 0 | 0 | 0 | 0 | 0 | 0.02 | 0 | 0 | 0 | 0 | 0
0.03 | 264 | 0 | 0 | 11.699 | 95.993 | 6 | 0 | 0 | 0.02 | 0 | 0 | 238.02 | -15.57 | 105.67 | 0 | 0.751 | 800 | 0 | 0 | 0 | 0 | 0 | 0.02 | 0 | 0 | 0 | 0 | 0
0.04 | 264 | 0 | 0 | 11.699 | 95.993 | 6 | 0 | 0 | 0.02 | 0 | 0 | 238.02 | -15.57 | 105.67 | 0 | 0.766 | 800 | 0 | 0 | 0 | 0 | 0 | 0.02 | 0 | 0 | 0 | 0 | 0
0.05 | 264 | 0 | 0 | 11.699 | 95.993 | 6 | 0 | 0 | 0.02 | 0 | 0 | 238.02 | -15.57 | 105.67 | 0 | 0.772 | 800 | 0.172 | 0 | 0 | 0 | 0 | 0.02 | 0 | 0 | 0 | 0 | 0
0.06 | 264 | 0 | 0 | 11.699 | 95.993 | 6 | 0 | 0 | 0.02 | 0 | 0 | 238.02 | -15.57 | 105.67 | 0 | 0.751 | 800 | 0.449 | 0 | 0 | 0 | 0 | 0.02 | 0 | 0 | 0 | 0 | 0
0.07 | 264 | 0 | 0 | 11.699 | 95.993 | 6 | 0 | 0 | 0.02 | 0 | 0 | 238.02 | -15.57 | 105.67 | 0 | 0.754 | 800 | 0.698 | 0 | 0 | 0 | 0 | 0.02 | 0 | 0 | 0 | 0 | 0
0.08 | 264 | 0 | 0 | 11.699 | 95.993 | 6 | 0 | 0 | 0.02 | 0 | 0 | 238.02 | -15.57 | 105.67 | 0 | 10.402 | 800 | 0.882 | 0 | 0 | 0 | 0 | 0.02 | 0 | 0 | 0 | 0 | 0
0.09 | 264 | 0 | 0 | 11.699 | 95.993 | 6 | 0 | 0 | 0.02 | 0 | 0 | 238.02 | -15.57 | 105.67 | 0 | 20.873 | 800 | 1.11 | 0 | 0 | 0 | 0 | 0.02 | 0 | 0 | 0 | 0 | 0
0.1 | 264 | 0 | 0 | 11.699 | 95.993 | 6 | 0 | 0 | 0.02 | 0 | 0 | 238.02 | -15.57 | 105.67 | 0 | 24.094 | 800 | 1.364 | 3.213 | 0 | 0 | 0 | 0.02 | 0 | 0 | 0 | 0 | 0
0.11 | 264 | 0 | 0 | 11.699 | 95.993 | 0 | 0 | 0 | 0.01 | 0 | 0 | 238.02 | -15.57 | 105.67 | 0 | 25.557 | 800 | 1.561 | 10.36 | 0 | 0 | 0 | 0.02 | 0 | 0 | 0 | 0 | 0
0.12 | 264 | 0 | 0 | 11.699 | 95.993 | 0 | 0 | 0 | 0.01 | 0 | 0 | 238.02 | -15.57 | 105.67 | 0 | 24.076 | 805.039 | 1.77 | 19.346 | 0 | 0 | 0 | 0.02 | 0 | 0 | 0 | 0 | 0
0.13 | 264 | 0 | 0 | 11.699 | 95.993 | 0 | 0 | 0 | 0.01 | 0 | 0 | 238.02 | -15.57 | 105.67 | 0 | 22.781 | 852.863 | 1.865 | 30.067 | 0 | 0 | 0 | 0.02 | 0 | 0 | 0 | 0 | 0
0.14 | 328 | 0 | 0 | 11.699 | 95.993 | 0 | 0 | 0 | 0.01 | 0 | 0 | 238.02 | -15.57 | 105.67 | 0 | 21.557 | 867.893 | 1.873 | 43.29 | 0 | 0 | 0 | 0.02 | 0 | 0 | 0 | 0 | 0
0.15 | 328 | 0 | 0 | 11.699 | 95.993 | 0 | 0 | 0 | 0.01 | 0 | 0 | 238.02 | -15.57 | 105.67 | 0 | 21.197 | 898.423 | 1.773 | 57.491 | 0 | 0 | 0 | 0.02 | 0 | 0 | 0 | 0 | 0
0.16 | 360 | 0 | 0 | 11.699 | 95.993 | 0 | 0 | 0 | 0.01 | 0 | 0 | 238.02 | -15.57 | 105.67 | 0 | 22.043 | 1010.767 | 1.662 | 71.366 | 0 | 0 | 0 | 0.02 | 0 | 0 | 0 | 0 | 0
0.17 | 360 | 0 | 0 | 11.699 | 95.993 | 0 | 0 | 0 | 0.01 | 0 | 0 | 238.02 | -15.57 | 105.67 | 0 | 22.855 | 1106.415 | 1.545 | 85.416 | 0 | 0 | 0 | 0.02 | 0 | 0 | 0 | 0 | 0
0.18 | 360 | 0 | 0 | 11.699 | 95.993 | 0 | 0 | 0 | 0.01 | 0 | 0 | 238.02 | -15.57 | 105.67 | 0 | 23.139 | 1132.548 | 1.416 | 98.279 | 0 | 0 | 0 | 0.02 | 0 | 0 | 0 | 0 | 0
0.19 | 360 | 0 | 0 | 11.699 | 95.993 | 0 | 0 | 0 | 0.01 | 0 | 0 | 238.02 | -15.57 | 105.67 | 0 | 22.641 | 1139.636 | 1.433 | 109.302 | 0 | 0 | 0 | 0.02 | 0 | 0 | 0 | 0 | 0
0.2 | 360 | 0 | 0 | 11.699 | 95.993 | 0 | 0 | 0 | 0.01 | 0 | 0 | 238.02 | -15.57 | 105.67 | 0 | 22.119 | 1142.582 | 1.625 | 119.766 | 0 | 0 | 0 | 0.02 | 0 | 0 | 0 | 0 | 0
0.21 | 360 | 0 | 0 | 11.699 | 95.993 | 0 | 0 | 0 | 0.01 | 0 | 0 | 238.02 | -15.57 | 105.67 | 0 | 22.33 | 1198.434 | 1.836 | 128.974 | 0 | 0 | 0 | 0.02 | 0 | 0 | 0 | 0 | 0
0.22 | 360 | 0 | 0 | 11.699 | 95.993 | 0 | 0 | 0 | 0.01 | 0 | 0 | 238.02 | -15.57 | 105.67 | 0 | 23.068 | 1280.845 | 2.131 | 136.994 | 0 | 0 | 0 | 0.02 | 0 | 0 | 0 | 0 | 0
0.23 | 360 | 0 | 0 | 11.699 | 95.993 | 0 | 0 | 0 | 0.01 | 0 | 0 | 238.02 | -15.57 | 105.67 | 0 | 23.673 | 1311.546 | 2.561 | 144.933 | 0 | 0 | 0 | 0.02 | 0 | 0 | 0 | 0 | 0
0.24 | 360 | 0 | 0 | 11.699 | 95.993 | 0 | 0 | 0 | 0.01 | 0 | 0 | 238.02 | -15.57 | 105.67 | 0 | 23.551 | 1328.669 | 2.878 | 151.94 | 0 | 0 | 0 | 0.02 | 0 | 0 | 0 | 0 | 0
0.25 | 360 | 0 | 0 | 11.699 | 95.993 | 0 | 0 | 0 | 0.01 | 0 | 0 | 238.02 | -15.57 | 105.67 | 0 | 22.659 | 1333.75 | 3.237 | 158.086 | 0 | 0 | 0 | 0.02 | 0 | 0 | 0 | 0 | 0
0.26 | 360 | 0 | 0 | 11.699 | 95.993 | 0 | 0 | 0 | 0.01 | 0 | 0 | 238.02 | -15.57 | 105.67 | 0 | 22.11 | 1333.878 | 3.564 | 163.348 | 0 | 0 | 0 | 0.02 | 0 | 0 | 0 | 0 | 0
0.27 | 360 | 0 | 0 | 11.699 | 95.993 | 0 | 0 | 0 | 0.01 | 0 | 0 | 238.02 | -15.57 | 105.67 | 0 | 23.184 | 1329.907 | 3.919 | 167.876 | 0 | 0 | 0 | 0.02 | 0 | 0 | 0 | 0 | 0
0.28 | 360 | 0 | 0 | 11.699 | 95.993 | 0 | 0 | 0 | 0.01 | 0 | 0 | 238.02 | -15.57 | 105.67 | 0 | 24.183 | 1329.01 | 4.213 | 171.822 | 0 | 0 | 0 | 0.02 | 0 | 0 | 0 | 0 | 0
0.29 | 360 | 0 | 0 | 11.699 | 95.993 | 0 | 0 | 0 | 0.01 | 0 | 0 | 238.02 | -15.57 | 105.67 | 0 | 24.58 | 1302.579 | 4.498 | 172.776 | 0 | 0 | 0 | 0.02 | 0 | 0 | 0 | 0 | 0
0.3 | 360 | 0 | 0 | 11.699 | 95.993 | 0 | 0 | 0 | 0.01 | 0 | 0 | 238.02 | -15.57 | 105.67 | 0 | 24.119 | 1260.178 | 4.774 | 169.808 | 0 | 0 | 0 | 0.02 | 0 | 0 | 0 | 0 | 0
0.31 | 360 | 0 | 0 | 11.699 | 95.993 | 0 | 0 | 0 | 0.01 | 0 | 0 | 238.02 | -15.57 | 105.67 | 0 | 23.362 | 1248.948 | 5.083 | 164.302 | 0 | 0 | 0 | 0.02 | 0 | 0 | 0 | 0 | 0
0.32 | 360 | 0 | 0 | 11.699 | 95.993 | 0 | 0 | 0 | 0.01 | 0 | 0 | 238.02 | -15.57 | 105.67 | 0 | 23.166 | 1196.299 | 5.366 | 159.332 | 0 | 0 | 0 | 0.02 | 0 | 0 | 0 | 0 | 0
0.33 | 360 | 0 | 0 | 11.699 | 95.993 | 0 | 0 | 0 | 0.01 | 0 | 0 | 238.02 | -15.57 | 105.67 | 0 | 23.939 | 1154.282 | 5.637 | 154.617 | 0 | 0 | 0 | 0.02 | 0 | 0 | 0 | 0 | 0
0.34 | 360 | 0 | 0 | 11.699 | 95.993 | 0 | 0 | 0 | 0.01 | 0 | 0 | 238.02 | -15.57 | 105.67 | 0 | 25.099 | 1143.137 | 5.832 | 151.195 | 0 | 0 | 0 | 0.02 | 0 | 0 | 0 | 0 | 0
0.35 | 360 | 0 | 0 | 11.699 | 95.993 | 0 | 0 | 0 | 0.01 | 0 | 0 | 238.02 | -15.57 | 105.67 | 0 | 25.428 | 1155.563 | 5.976 | 148.39 | 0 | 0 | 0 | 0.02 | 0 | 0 | 0 | 0 | 0
0.36 | 360 | 0 | 0 | 11.699 | 95.993 | 0 | 0 | 0 | 0.01 | 0 | 0 | 238.02 | -15.57 | 105.67 | 0 | 24.726 | 1163.633 | 6.125 | 145.794 | 0 | 0 | 0 | 0.02 | 0 | 0 | 0 | 0 | 0
0.37 | 360 | 0 | 0 | 11.699 | 95.993 | 0 | 0 | 0 | 0.01 | 0 | 0 | 238.02 | -15.57 | 105.67 | 0 | 24.015 | 1166.238 | 6.18 | 141.534 | 0 | 0 | 0 | 0.02 | 0 | 0 | 0 | 0 | 0
0.38 | 360 | 0 | 0 | 11.699 | 95.993 | 0 | 0 | 0 | 0.01 | 0 | 0 | 238.02 | -15.57 | 105.67 | 0 | 24.464 | 1062.05 | 6.289 | 136.354 | 0 | 0 | 0 | 0.02 | 0 | 0 | 0 | 0 | 0
0.39 | 360 | 0 | 0 | 11.699 | 95.993 | 0 | 0 | 0 | 0.01 | 0 | 0 | 238.02 | -15.57 | 105.67 | 0 | 25.459 | 1030.367 | 6.324 | 130.767 | 0 | 0 | 0 | 0.02 | 0 | 0 | 0 | 0 | 0
0.4 | 360 | 0 | 0 | 11.699 | 95.993 | 0 | 0 | 0 | 0.01 | 0 | 0 | 238.02 | -15.57 | 105.67 | 0 | 26.085 | 1021.015 | 6.347 | 124.807 | 0 | 0 | 0 | 0.02 | 0 | 0 | 0 | 0 | 0
0.41 | 360 | 0 | 0 | 11.699 | 95.993 | 0 | 0 | 0 | 0.01 | 0 | 0 | 238.02 | -15.57 | 105.67 | 0 | 25.728 | 1019.051 | 6.344 | 119.359 | 0 | 0 | 0 | 0.02 | 0 | 0 | 0 | 0 | 0
0.42 | 360 | 0 | 0 | 11.699 | 95.993 | 0 | 0 | 0 | 0.01 | 0 | 0 | 238.02 | -15.57 | 105.67 | 0 | 24.995 | 1017.77 | 6.385 | 114.528 | 0 | 0 | 0 | 0.02 | 0 | 0 | 0 | 0 | 0
0.43 | 360 | 0 | 0 | 11.699 | 95.993 | 0 | 0 | 0 | 0.01 | 0 | 0 | 238.02 | -15.57 | 105.67 | 0 | 24.567 | 1007.095 | 6.424 | 109.768 | 10 | 0 | 0 | 0.02 | 0 | 0 | 0 | 0 | 0
0.44 | 360 | 0 | 0 | 24.098 | 21.988 | 4.93 | 0 | 0 | 0.98 | 0 | 0 | 238.02 | -15.57 | 105.67 | 0 | 25.138 | 997.53 | 6.508 | 105.891 | 10 | 0 | 0 | 0.02 | 0 | 0 | 0 | 0 | 0
0.45 | 360 | 0 | 0 | 24.098 | 21.988 | 4.93 | 0 | 0 | 0.98 | 0 | 0 | 238.02 | -15.57 | 105.67 | 0 | 26.204 | 994.157 | 6.566 | 101.817 | 10 | 0 | 0 | 0.02 | 0 | 0 | 0 | 0 | 0
0.46 | 360 | 0 | 0 | 24.098 | 21.988 | 4.93 | 0 | 0 | 0.98 | 0 | 0 | 238.02 | -15.58 | 105.67 | 0 | 26.653 | 988.606 | 6.661 | 98.779 | 10 | 0 | 0 | 0.02 | 0 | 0 | 0 | 0 | 0
0.47 | 360 | 0 | 0 | 24.098 | 21.988 | 4.93 | 0 | 0 | 0.98 | 0 | 0 | 238.02 | -15.58 | 105.67 | 0 | 25.96 | 986.044 | 6.779 | 95.939 | 10 | 0 | 0 | 0.02 | 0 | 0 | 0 | 0 | 0
0.48 | 360 | 0 | 0 | 24.098 | 21.988 | 4.93 | 0 | 0 | 0.98 | 0 | 0 | 238.02 | -15.58 | 105.67 | 0 | 25.178 | 984.806 | 6.946 | 93.366 | 10 | 0 | 0 | 0.02 | 0 | 0 | 0 | 0 | 0
0.49 | 360 | 0 | 0 | 24.098 | 21.988 | 4.93 | 0 | 0 | 0.98 | 0 | 0 | 238.02 | -15.59 | 105.67 | 0 | 25.239 | 1005.601 | 7.034 | 93.39 | 10 | 0 | 0 | 0.02 | 0 | 0 | 0 | 0 | 0
0.5 | 360 | 0 | 0 | 24.098 | 21.988 | 4.93 | 0 | 0 | 0.98 | 0 | 0 | 238.02 | -15.59 | 105.67 | 0 | 26.073 | 1014.995 | 7.146 | 96.09 | 10 | 0 | 0 | 0.02 | 0 | 0 | 0 | 0 | 0
0.51 | 360 | 0 | 0 | 24.098 | 21.988 | 4.93 | 0 | 0 | 0.98 | 0 | 0 | 238.02 | -15.62 | 105.67 | 0 | 26.839 | 1016.916 | 7.103 | 100.001 | 10 | 0 | 0 | 0.02 | 0 | 0 | 0 | 0 | 0
0.52 | 360 | 0 | 0 | 24.098 | 21.988 | 4.93 | 0 | 0 | 0.98 | 0 | 0 | 238.02 | -15.62 | 105.67 | 0 | 26.781 | 1069.266 | 7.083 | 104.157 | 10 | 0 | 0 | 0.02 | 0 | 0 | 0 | 0 | 0
0.53 | 360 | 0 | 0 | 24.098 | 21.988 | 4.93 | 0 | 0 | 0.98 | 0 | 0 | 238.02 | -15.62 | 105.67 | 0 | 26.146 | 1120.976 | 6.968 | 108.487 | 10 | 0 | 0 | 0.02 | 0 | 0 | 0 | 0 | 0
0.54 | 360 | 0 | 0 | 24.098 | 21.988 | 4.93 | 0 | 0 | 0.98 | 0 | 0 | 238.02 | -15.69 | 105.67 | 0 | 25.642 | 1134.939 | 6.821 | 110.117 | 10 | 0 | 0 | 0.02 | 0 | 0 | 0 | 0 | 0
0.55 | 360 | 0 | 0 | 24.098 | 21.988 | 4.93 | 0 | 0 | 0.98 | 0 | 0 | 238.02 | -15.69 | 105.67 | 0 | 25.966 | 1087.542 | 6.719 | 109.535 | 10 | 0 | 0 | 0.02 | 0 | 0 | 0 | 0 | 0
0.56 | 360 | 0 | 0 | 24.098 | 21.988 | 4.93 | 0 | 0 | 0.98 | 0 | 0 | 238.02 | -15.69 | 105.67 | 0 | 26.814 | 1073.024 | 6.634 | 107.777 | 10 | 0 | 0 | 0.02 | 0 | 0 | 0 | 0 | 0
0.57 | 360 | 0 | 0 | 24.098 | 21.988 | 4.93 | 0 | 0 | 0.98 | 0 | 0 | 238.02 | -15.79 | 105.67 | 0 | 27.34 | 1060.256 | 6.538 | 105.053 | 10 | 0 | 0 | 0.02 | 0 | 0 | 0 | 0 | 0
0.58 | 360 | 0 | 0 | 24.098 | 21.988 | 4.93 | 0 | 0 | 0.98 | 0 | 0 | 238.02 | -15.79 | 105.67 | 0 | 26.845 | 1036.131 | 6.53 | 102.19 | 10 | 0 | 0 | 0.02 | 0 | 0 | 0 | 0 | 0
0.59 | 360 | 0 | 0 | 24.098 | 21.988 | 4.93 | 0 | 0 | 0.98 | 0 | 0 | 238.02 | -15.91 | 105.67 | 0 | 25.957 | 1030.025 | 6.565 | 99.734 | 10 | 0 | 0 | 0.02 | 0 | 0 | 0 | 0 | 0
0.6 | 360 | 0 | 0 | 24.098 | 21.988 | 4.93 | 0 | 0 | 0.98 | 0 | 0 | 238.02 | -15.91 | 105.67 | 0 | 25.899 | 1024.559 | 6.617 | 97.103 | 10 | 0 | 0 | 0.02 | 0 | 0 | 0 | 0 | 0
0.61 | 360 | 0 | 0 | 24.098 | 21.988 | 4.93 | 0 | 0 | 0.98 | 0 | 0 | 238.02 | -16.05 | 105.67 | 0 | 26.702 | 1018.795 | 6.705 | 94.752 | 10 | 0 | 0 | 0.02 | 0 | 0 | 0 | 0 | 0
0.62 | 360 | 0 | 0 | 24.098 | 21.988 | 4.93 | 0 | 0 | 0.98 | 0 | 0 | 238.02 | -16.05 | 105.67 | 0 | 27.483 | 1017.471 | 6.84 | 92.819 | 10 | 0 | 0 | 0.02 | 0 | 0 | 0 | 0 | 0
0.63 | 360 | 0 | 0 | 24.098 | 21.988 | 4.93 | 0 | 0 | 0.98 | 0 | 0 | 238.02 | -16.05 | 105.67 | 0 | 27.66 | 1006.711 | 6.943 | 90.969 | 10 | 0 | 0 | 0.02 | 0 | 0 | 0 | 0 | 0
0.64 | 360 | 0 | 0 | 24.098 | 21.988 | 4.93 | 0 | 0 | 0.98 | 0 | 0 | 238.02 | -16.23 | 105.67 | 0 | 27.025 | 1001.288 | 7.114 | 89.374 | 10 | 0 | 0 | 0.02 | 0 | 0 | 0 | 0 | 0
0.65 | 360 | 0 | 0 | 24.098 | 21.988 | 4.93 | 0 | 0 | 0.98 | 0 | 0 | 238.02 | -16.23 | 105.67 | 0 | 26.332 | 1000.306 | 7.277 | 87.907 | 10 | 0 | 0 | 0.02 | 0 | 0 | 0 | 0 | 0
0.66 | 360 | 0 | 0 | 24.098 | 21.988 | 4.93 | 0 | 0 | 0.98 | 0 | 0 | 238.02 | -16.23 | 105.67 | 0 | 26.448 | 999.622 | 7.464 | 88.571 | 10 | 0 | 0 | 0.02 | 0 | 0 | 0 | 0 | 0
0.67 | 360 | 0 | 0 | 24.098 | 21.988 | 4.93 | 0 | 0 | 0.98 | 0 | 0 | 238.03 | -16.51 | 105.67 | 0 | 27.385 | 1014.567 | 7.506 | 91.783 | 10 | 0 | 0 | 0.02 | 0 | 0 | 0 | 0 | 0
0.68 | 360 | 0 | 0 | 24.098 | 21.988 | 4.93 | 0 | 0 | 0.98 | 0 | 0 | 238.03 | -16.51 | 105.67 | 0 | 28.072 | 1064.697 | 7.529 | 96.567 | 10 | 0 | 0 | 0.02 | 0 | 0 | 0 | 0 | 0
0.69 | 360 | 0 | 0 | 24.098 | 21.988 | 4.93 | 0 | 0 | 0.98 | 0 | 0 | 238.03 | -16.74 | 105.67 | 0 | 27.816 | 1078.233 | 7.466 | 101.34 | 10 | 0 | 0 | 0.02 | 0 | 0 | 0 | 0 | 0
0.7 | 360 | 0 | 0 | 24.098 | 21.988 | 4.93 | 0 | 0 | 0.98 | 0 | 0 | 238.03 | -16.74 | 105.67 | 0 | 26.946 | 1082.375 | 7.352 | 106.078 | 10 | 0 | 0 | 0.02 | 0 | 0 | 0 | 0 | 0
0.71 | 360 | 0 | 0 | 24.098 | 21.988 | 4.93 | 0 | 0 | 0.98 | 0 | 0 | 238.03 | -16.74 | 105.67 | 0 | 26.552 | 1082.076 | 7.188 | 108.382 | 10 | 0 | 0 | 0.02 | 0 | 0 | 0 | 0 | 0
0.72 | 360 | 0 | 0 | 24.098 | 21.988 | 4.93 | 0 | 0 | 0.98 | 0 | 0 | 238.03 | -16.97 | 105.67 | 0 | 27.105 | 1071.956 | 7.032 | 108.254 | 10 | 0 | 0 | 0.02 | 0 | 0 | 0 | 0 | 0
0.73 | 360 | 0 | 0 | 24.098 | 21.988 | 4.93 | 0 | 0 | 0.98 | 0 | 0 | 238.03 | -16.97 | 105.67 | 0 | 28.033 | 1061.495 | 6.903 | 106.776 | 10 | 0 | 0 | 0.02 | 0 | 0 | 0 | 0 | 0
0.74 | 360 | 0 | 0 | 24.098 | 21.988 | 4.93 | 0 | 0 | 0.98 | 0 | 0 | 238.03 | -17.21 | 105.67 | 0 | 28.353 | 1041.597 | 6.834 | 104.518 | 10 | 0 | 0 | 0.02 | 0 | 0 | 0 | 0 | 0
0.75 | 360 | 0 | 0 | 24.098 | 21.988 | 4.93 | 0 | 0 | 0.98 | 0 | 0 | 238.03 | -17.21 | 105.67 | 0 | 28.008 | 1035.789 | 6.758 | 102.003 | 10 | 0 | 0 | 0.02 | 0 | 0 | 0 | 0 | 0
0.76 | 360 | 0 | 0 | 24.098 | 21.988 | 4.93 | 0 | 0 | 0.98 | 0 | 0 | 238.03 | -17.21 | 105.67 | 0 | 27.269 | 1022.638 | 6.765 | 99.291 | 10 | 0 | 0 | 0.02 | 0 | 0 | 0 | 0 | 0
0.77 | 360 | 0 | 0 | 18.098 | 134.995 | 7.23 | 0 | 0 | 0.31 | 0 | 0 | 238.03 | -17.45 | 105.67 | 0 | 27.108 | 1015.507 | 6.861 | 96.893 | 10 | 0 | 0 | 0.02 | 0 | 0 | 0 | 0 | 0
0.78 | 360 | 0 | 0 | 18.098 | 134.995 | 7.23 | 0 | 0 | 0.31 | 0 | 0 | 238.03 | -17.45 | 105.67 | 0 | 27.88 | 1013.201 | 6.949 | 94.437 | 10 | 0 | 0 | 0.02 | 0 | 0 | 0 | 0 | 0
0.79 | 360 | 0 | 0 | 18.098 | 134.995 | 7.23 | 0 | 0 | 0.31 | 0 | 0 | 238.03 | -17.45 | 105.67 | 0 | 28.704 | 1012.39 | 7.081 | 92.167 | 10 | 0 | 0 | 0.02 | 0 | 0 | 0 | 0 | 0
0.8 | 360 | 0 | 0 | 18.098 | 134.995 | 7.23 | 0 | 0 | 0.31 | 0 | 0 | 238.03 | -17.77 | 105.67 | 0 | 28.619 | 1012.689 | 7.225 | 90.026 | 10 | 0 | 0 | 0.02 | 0 | 0 | 0 | 0 | 0
0.81 | 360 | 0 | 0 | 18.098 | 134.995 | 7.23 | 0 | 0 | 0.31 | 0 | 0 | 238.03 | -17.77 | 105.67 | 0 | 27.773 | 995.267 | 7.41 | 88.349 | 10 | 0 | 0 | 0.02 | 0 | 0 | 0 | 0 | 0
0.82 | 360 | 0 | 0 | 18.098 | 134.995 | 7.23 | 0 | 0 | 0.31 | 0 | 0 | 238.03 | -18.01 | 105.67 | 0 | 27.138 | 984.934 | 7.458 | 86.662 | 10 | 0 | 0 | 0.02 | 0 | 0 | 0 | 0 | 0
0.83 | 360 | 0 | 0 | 18.098 | 134.995 | 7.23 | 0 | 0 | 0.31 | 0 | 0 | 238.03 | -18.01 | 105.67 | 0 | 27.343 | 982.671 | 7.634 | 85.498 | 10 | 0 | 0 | 0.02 | 0 | 0 | 0 | 0 | 0
0.84 | 360 | 0 | 0 | 18.098 | 134.995 | 7.23 | 0 | 0 | 0.31 | 0 | 0 | 238.03 | -18.01 | 105.67 | 0 | 28.262 | 997.146 | 7.757 | 87.116 | 10 | 0 | 0 | 0.02 | 0 | 0 | 0 | 0 | 0
0.85 | 360 | 0 | 0 | 18.098 | 134.995 | 7.23 | 0 | 0 | 0.31 | 0 | 0 | 238.03 | -18.25 | 105.67 | 0 | 28.811 | 1001.074 | 7.796 | 90.747 | 10 | 0 | 0 | 0.02 | 0 | 0 | 0 | 0 | 0
0.86 | 360 | 0 | 0 | 18.098 | 134.995 | 7.23 | 0 | 0 | 0.31 | 0 | 0 | 238.03 | -18.25 | 105.67 | 0 | 28.579 | 1004.789 | 7.817 | 95.927 | 10 | 0 | 0 | 0.02 | 0 | 0 | 0 | 0 | 0
0.87 | 360 | 0 | 0 | 18.098 | 134.995 | 7.23 | 0 | 0 | 0.31 | 0 | 0 | 238.03 | -18.49 | 105.67 | 0 | 27.825 | 1081.308 | 7.689 | 101.363 | 10 | 0 | 0 | 0.02 | 0 | 0 | 0 | 0 | 0
0.88 | 360 | 0 | 0 | 18.098 | 134.995 | 7.23 | 0 | 0 | 0.31 | 0 | 0 | 238.03 | -18.49 | 105.67 | 0 | 27.465 | 1123.88 | 7.502 | 105.461 | 10 | 0 | 0 | 0.02 | 0 | 0 | 0 | 0 | 0
0.89 | 360 | 0 | 0 | 18.098 | 134.995 | 7.23 | 0 | 0 | 0.31 | 0 | 0 | 238.03 | -18.73 | 105.67 | 0 | 28.063 | 1122.385 | 7.341 | 107.393 | 10 | 0 | 0 | 0.02 | 0 | 0 | 0 | 0 | 0
0.9 | 360 | 0 | 0 | 18.098 | 134.995 | 7.23 | 0 | 0 | 0.31 | 0 | 0 | 238.03 | -18.73 | 105.67 | 0 | 28.97 | 1109.575 | 7.174 | 107.125 | 10 | 0 | 0 | 0.02 | 0 | 0 | 0 | 0 | 0
0.91 | 360 | 0 | 0 | 18.098 | 134.995 | 7.23 | 0 | 0 | 0.31 | 0 | 0 | 238.03 | -18.73 | 105.67 | 0 | 29.178 | 1105.775 | 7.026 | 105.053 | 10 | 0 | 0 | 0.02 | 0 | 0 | 0 | 0 | 0
0.92 | 360 | 0 | 0 | 18.098 | 134.995 | 7.23 | 0 | 0 | 0.31 | 0 | 0 | 238.03 | -18.73 | 105.67 | 0 | 28.43 | 1073.579 | 6.965 | 102.853 | 10 | 0 | 0 | 0.02 | 0 | 0 | 0 | 0 | 0
0.93 | 360 | 0 | 0 | 18.098 | 134.995 | 7.23 | 0 | 0 | 0.31 | 0 | 0 | 238.04 | -19.05 | 105.66 | 0 | 27.73 | 1052.912 | 6.952 | 100.188 | 10 | 0 | 0 | 0.02 | 0 | 0 | 0 | 0 | 0
0.94 | 360 | 0 | 0 | 18.098 | 134.995 | 7.23 | 0 | 0 | 0.31 | 0 | 0 | 238.04 | -19.05 | 105.66 | 0 | 27.779 | 1047.148 | 6.999 | 97.394 | 10 | 0 | 0 | 0.02 | 0 | 0 | 0 | 0 | 0
0.95 | 360 | 0 | 0 | 18.098 | 134.995 | 7.23 | 0 | 0 | 0.31 | 0 | 0 | 238.04 | -19.29 | 105.66 | 0 | 28.597 | 1046.08 | 7.084 | 95.031 | 10 | 0 | 0 | 0.02 | 0 | 0 | 0 | 0 | 0
0.96 | 360 | 0 | 0 | 18.098 | 134.995 | 7.23 | 0 | 0 | 0.31 | 0 | 0 | 238.04 | -19.29 | 105.66 | 0 | 29.352 | 1045.525 | 7.188 | 92.843 | 10 | 0 | 0 | 0.02 | 0 | 0 | 0 | 0 | 0
0.97 | 360 | 0 | 0 | 18.098 | 134.995 | 7.23 | 0 | 0 | 0.31 | 0 | 0 | 238.04 | -19.53 | 105.66 | 0 | 29.263 | 1036.259 | 7.269 | 90.736 | 10 | 0 | 0 | 0.02 | 0 | 0 | 0 | 0 | 0
0.98 | 360 | 0 | 0 | 18.098 | 134.995 | 7.23 | 0 | 0 | 0.31 | 0 | 0 | 238.04 | -19.53 | 105.66 | 0 | 28.484 | 1028.445 | 7.349 | 89.129 | 10 | 0 | 0 | 0.02 | 0 | 0 | 0 | 0 | 0
0.99 | 360 | 0 | 0 | 18.098 | 134.995 | 7.23 | 0 | 0 | 0.31 | 0 | 0 | 238.04 | -19.53 | 105.66 | 0 | 27.929 | 1025.84 | 7.47 | 87.511 | 10 | 0 | 0 | 0.02 | 0 | 0 | 0 | 0 | 0
1 | 360 | 0 | 0 | 18.098 | 134.995 | 7.23 | 0 | 0 | 0.31 | 0 | 0 | 238.04 | -19.77 | 105.66 | 0 | 28.335 | 1018.837 | 7.688 | 85.8 | 10 | 0 | 0 | 0.02 | 0 | 0 | 0 | 0 | 0
1.01 | 360 | 0 | 0 | 18.098 | 134.995 | 7.23 | 0 | 0 | 0.31 | 0 | 0 | 238.04 | -19.77 | 105.66 | 0 | 29.022 | 1015.763 | 7.792 | 85.265 | 10 | 0 | 0 | 0.02 | 0 | 0 | 0 | 0 | 0
1.02 | 360 | 0 | 0 | 18.098 | 134.995 | 7.23 | 0 | 0 | 0.31 | 0 | 0 | 238.04 | -20.01 | 105.66 | 0 | 29.44 | 1014.653 | 7.848 | 87.593 | 10 | 0 | 0 | 0.02 | 0 | 0 | 0 | 0 | 0
1.03 | 360 | 0 | 0 | 18.098 | 134.995 | 7.23 | 0 | 0 | 0.31 | 0 | 0 | 238.04 | -20.01 | 105.66 | 0 | 28.826 | 1056.798 | 7.763 | 91.807 | 10 | 0 | 0 | 0.02 | 0 | 0 | 0 | 0 | 0
1.04 | 360 | 0 | 0 | 18.098 | 134.995 | 7.23 | 0 | 0 | 0.31 | 0 | 0 | 238.04 | -20.01 | 105.66 | 0 | 28.112 | 1124.477 | 7.79 | 97.021 | 10 | 0 | 0 | 0.02 | 0 | 0 | 0 | 0 | 0
1.05 | 360 | 0 | 0 | 18.098 | 134.995 | 7.23 | 0 | 0 | 0.31 | 0 | 0 | 238.04 | -20.33 | 105.66 | 0 | 28.063 | 1143.393 | 7.787 | 102.19 | 10 | 0 | 0 | 0.02 | 0 | 0 | 0 | 0 | 0
1.06 | 360 | 0 | 0 | 18.098 | 134.995 | 7.23 | 0 | 0 | 0.31 | 0 | 0 | 238.04 | -20.33 | 105.66 | 0 | 28.854 | 1187.588 | 7.568 | 106.299 | 10 | 0 | 0 | 0.02 | 0 | 0 | 0 | 0 | 0
1.07 | 360 | 0 | 0 | 18.098 | 134.995 | 7.23 | 0 | 0 | 0.31 | 0 | 0 | 238.04 | -20.33 | 105.66 | 0 | 29.681 | 1247.88 | 7.41 | 107.521 | 10 | 0 | 0 | 0.02 | 0 | 0 | 0 | 0 | 0
1.08 | 360 | 0 | 0 | 18.098 | 134.995 | 7.23 | 0 | 0 | 0.31 | 0 | 0 | 238.04 | -20.57 | 105.66 | 0 | 29.69 | 1264.234 | 7.259 | 106.904 | 10 | 0 | 0 | 0.02 | 0 | 0 | 0 | 0 | 0
1.09 | 360 | 0 | 0 | 18.098 | 134.995 | 7.23 | 0 | 0 | 0.31 | 0 | 0 | 238.04 | -20.57 | 105.66 | 0 | 28.881 | 1159.79 | 7.106 | 104.681 | 10 | 0 | 0 | 0.02 | 0 | 0 | 0 | 0 | 0
1.1 | 360 | 0 | 0 | 13.499 | 94.986 | 7.53 | 0 | 0 | 0.59 | 0 | 0 | 238.04 | -20.81 | 105.66 | 0 | 28.188 | 1127.424 | 7.05 | 102.178 | 10 | 0 | 0 | 0.02 | 0 | 0 | 0 | 0 | 0
1.11 | 360 | 0 | 0 | 13.499 | 94.986 | 7.53 | 0 | 0 | 0.59 | 0 | 0 | 238.04 | -20.81 | 105.66 | 0 | 28.298 | 1109.618 | 7.051 | 99.908 | 10 | 0 | 0 | 0.02 | 0 | 0 | 0 | 0 | 0
1.12 | 360 | 0 | 0 | 13.499 | 94.986 | 7.53 | 0 | 0 | 0.59 | 0 | 0 | 238.04 | -20.81 | 105.66 | 0 | 29.217 | 1070.291 | 7.043 | 97.068 | 10 | 0 | 0 | 0.02 | 0 | 0 | 0 | 0 | 0
1.13 | 360 | 0 | 0 | 13.499 | 94.986 | 7.53 | 0 | 0 | 0.59 | 0 | 0 | 238.04 | -21.05 | 105.66 | 0 | 29.831 | 1060 | 7.099 | 94.577 | 10 | 0 | 0 | 0.02 | 0 | 0 | 0 | 0 | 0
1.14 | 360 | 0 | 0 | 13.499 | 94.986 | 7.53 | 0 | 0 | 0.59 | 0 | 0 | 238.04 | -21.05 | 105.66 | 0 | 29.406 | 1053.681 | 7.162 | 92.191 | 10 | 0 | 0 | 0.02 | 0 | 0 | 0 | 0 | 0
1.15 | 360 | 0 | 0 | 13.499 | 94.986 | 7.53 | 0 | 0 | 0.59 | 0 | 0 | 238.04 | -21.29 | 105.66 | 0 | 28.597 | 1047.105 | 7.207 | 90.119 | 10 | 0 | 0 | 0.02 | 0 | 0 | 0 | 0 | 0
1.16 | 360 | 0 | 0 | 13.499 | 94.986 | 7.53 | 0 | 0 | 0.59 | 0 | 0 | 238.04 | -21.29 | 105.66 | 0 | 28.097 | 1044.799 | 7.258 | 88.256 | 10 | 0 | 0 | 0.02 | 0 | 0 | 0 | 0 | 0
1.17 | 360 | 0 | 0 | 13.499 | 94.986 | 7.53 | 0 | 0 | 0.59 | 0 | 0 | 238.04 | -21.29 | 105.66 | 0 | 28.628 | 1036.473 | 7.302 | 86.65 | 10 | 0 | 0 | 0.02 | 0 | 0 | 0 | 0 | 0
1.18 | 360 | 0 | 0 | 13.499 | 94.986 | 7.53 | 0 | 0 | 0.59 | 0 | 0 | 238.05 | -21.61 | 105.66 | 0 | 29.544 | 1026.694 | 7.336 | 85.276 | 10 | 0 | 0 | 0.02 | 0 | 0 | 0 | 0 | 0
1.19 | 360 | 0 | 0 | 13.499 | 94.986 | 7.53 | 0 | 0 | 0.59 | 0 | 0 | 238.05 | -21.61 | 105.66 | 0 | 29.809 | 1023.962 | 7.384 | 83.728 | 10 | 0 | 0 | 0.02 | 0 | 0 | 0 | 0 | 0
1.2 | 360 | 0 | 0 | 13.499 | 94.986 | 7.53 | 0 | 0 | 0.59 | 0 | 0 | 238.05 | -21.61 | 105.66 | 0 | 29.077 | 1023.321 | 7.393 | 84.799 | 10 | 0 | 0 | 0.02 | 0 | 0 | 0 | 0 | 0
1.21 | 360 | 0 | 0 | 13.499 | 94.986 | 7.53 | 0 | 0 | 0.59 | 0 | 0 | 238.05 | -21.85 | 105.66 | 0 | 28.332 | 1022.638 | 7.442 | 87.942 | 10 | 0 | 0 | 0.02 | 0 | 0 | 0 | 0 | 0
1.22 | 360 | 0 | 0 | 13.499 | 94.986 | 7.53 | 0 | 0 | 0.59 | 0 | 0 | 238.05 | -21.85 | 105.66 | 0 | 28.167 | 1022.595 | 7.492 | 93.099 | 10 | 0 | 0 | 0.02 | 0 | 0 | 0 | 0 | 0
1.23 | 360 | 0 | 0 | 13.499 | 94.986 | 7.53 | 0 | 0 | 0.59 | 0 | 0 | 238.05 | -22.09 | 105.66 | 0 | 29.123 | 1059.915 | 7.524 | 98.837 | 10 | 0 | 0 | 0.02 | 0 | 0 | 0 | 0 | 0
1.24 | 360 | 0 | 0 | 13.499 | 94.986 | 7.53 | 0 | 0 | 0.59 | 0 | 0 | 238.05 | -22.09 | 105.66 | 0 | 29.95 | 1149.371 | 7.517 | 103.517 | 10 | 0 | 0 | 0.02 | 0 | 0 | 0 | 0 | 0
1.25 | 360 | 0 | 0 | 13.499 | 94.986 | 7.53 | 0 | 0 | 0.59 | 0 | 0 | 238.05 | -22.33 | 105.66 | 0 | 29.84 | 1184.514 | 7.524 | 106.601 | 10 | 0 | 0 | 0.02 | 0 | 0 | 0 | 0 | 0
1.26 | 360 | 0 | 0 | 13.499 | 94.986 | 7.53 | 0 | 0 | 0.59 | 0 | 0 | 238.05 | -22.33 | 105.66 | 0 | 29.01 | 1171.746 | 7.503 | 107.148 | 10 | 0 | 0 | 0.02 | 0 | 0 | 0 | 0 | 0
1.27 | 360 | 0 | 0 | 13.499 | 94.986 | 7.53 | 0 | 0 | 0.59 | 0 | 0 | 238.05 | -22.33 | 105.66 | 0 | 28.683 | 1162.352 | 7.481 | 105.81 | 10 | 0 | 0 | 0.02 | 0 | 0 | 0 | 0 | 0
1.28 | 360 | 0 | 0 | 13.499 | 94.986 | 7.53 | 0 | 0 | 0.59 | 0 | 0 | 238.05 | -22.57 | 105.66 | 0 | 28.997 | 1144.546 | 7.48 | 103.715 | 10 | 0 | 0 | 0.02 | 0 | 0 | 0 | 0 | 0
1.29 | 360 | 0 | 0 | 13.499 | 94.986 | 7.53 | 0 | 0 | 0.59 | 0 | 0 | 238.05 | -22.57 | 105.66 | 0 | 29.935 | 1091.129 | 7.492 | 101.224 | 10 | 0 | 0 | 0.02 | 0 | 0 | 0 | 0 | 0
1.3 | 360 | 0 | 0 | 13.499 | 94.986 | 7.53 | 0 | 0 | 0.59 | 0 | 0 | 238.05 | -22.57 | 105.66 | 0 | 30.399 | 1075.885 | 7.514 | 98.337 | 10 | 0 | 0 | 0.02 | 0 | 0 | 0 | 0 | 0
1.31 | 360 | 0 | 0 | 13.499 | 94.986 | 7.53 | 0 | 0 | 0.59 | 0 | 0 | 238.05 | -22.89 | 105.66 | 0 | 29.803 | 1049.582 | 7.51 | 95.788 | 10 | 0 | 0 | 0.02 | 0 | 0 | 0 | 0 | 0
1.32 | 360 | 0 | 0 | 13.499 | 94.986 | 7.53 | 0 | 0 | 0.59 | 0 | 0 | 238.05 | -22.89 | 105.66 | 0 | 28.878 | 1027.42 | 7.491 | 93.39 | 10 | 0 | 0 | 0.02 | 0 | 0 | 0 | 0 | 0
1.33 | 360 | 0 | 0 | 13.499 | 94.986 | 7.53 | 0 | 0 | 0.59 | 0 | 0 | 238.05 | -23.13 | 105.66 | 0 | 28.564 | 1020.716 | 7.522 | 91.073 | 10 | 0 | 0 | 0.02 | 0 | 0 | 0 | 0 | 0
1.34 | 360 | 0 | 0 | 13.499 | 94.986 | 7.53 | 0 | 0 | 0.59 | 0 | 0 | 238.05 | -23.13 | 105.66 | 0 | 29.257 | 1029.683 | 7.516 | 89.374 | 10 | 0 | 0 | 0.02 | 0 | 0 | 0 | 0 | 0
1.35 | 360 | 0 | 0 | 13.499 | 94.986 | 7.53 | 0 | 0 | 0.59 | 0 | 0 | 238.05 | -23.13 | 105.66 | 0 | 30.191 | 1034.295 | 7.48 | 87.849 | 10 | 0 | 0 | 0.02 | 0 | 0 | 0 | 0 | 0
1.36 | 360 | 0 | 0 | 13.499 | 94.986 | 7.53 | 0 | 0 | 0.59 | 0 | 0 | 238.05 | -23.37 | 105.66 | 0 | 30.341 | 1034.893 | 7.481 | 86.243 | 10 | 0 | 0 | 0.02 | 0 | 0 | 0 | 0 | 0
1.37 | 360 | 0 | 0 | 13.499 | 94.986 | 7.53 | 0 | 0 | 0.59 | 0 | 0 | 238.05 | -23.37 | 105.66 | 0 | 29.574 | 1035.448 | 7.492 | 84.869 | 10 | 0 | 0 | 0.02 | 0 | 0 | 0 | 0 | 0
1.38 | 360 | 0 | 0 | 13.499 | 94.986 | 7.53 | 0 | 0 | 0.59 | 0 | 0 | 238.05 | -23.61 | 105.65 | 0 | 28.854 | 1035.875 | 7.527 | 85.591 | 10 | 0 | 0 | 0.02 | 0 | 0 | 0 | 0 | 0
1.39 | 360 | 0 | 0 | 13.499 | 94.986 | 7.53 | 0 | 0 | 0.59 | 0 | 0 | 238.05 | -23.61 | 105.65 | 0 | 28.903 | 1035.32 | 7.519 | 88.792 | 10 | 0 | 0 | 0.02 | 0 | 0 | 0 | 0 | 0
1.4 | 360 | 0 | 0 | 13.499 | 94.986 | 7.53 | 0 | 0 | 0.59 | 0 | 0 | 238.05 | -23.61 | 105.65 | 0 | 29.764 | 1035.448 | 7.58 | 93.704 | 10 | 0 | 0 | 0.02 | 0 | 0 | 0 | 0 | 0
1.41 | 360 | 0 | 0 | 13.499 | 94.986 | 7.53 | 0 | 0 | 0.59 | 0 | 0 | 238.05 | -23.85 | 105.65 | 0 | 30.454 | 1035.918 | 7.593 | 98.965 | 10 | 0 | 0 | 0.02 | 0 | 0 | 0 | 0 | 0
1.42 | 360 | 0 | 0 | 14.099 | 92.987 | 7.36 | 0 | 0 | 0.54 | 0 | 0 | 238.05 | -23.85 | 105.65 | 0 | 30.283 | 1057.353 | 7.565 | 104.064 | 10 | 0 | 0 | 0.02 | 0 | 0 | 0 | 0 | 0
1.43 | 360 | 0 | 0 | 14.099 | 92.987 | 7.36 | 0 | 0 | 0.54 | 0 | 0 | 238.05 | -23.85 | 105.65 | 0 | 29.434 | 1162.224 | 7.568 | 107.265 | 10 | 0 | 0 | 0.02 | 0 | 0 | 0 | 0 | 0
1.44 | 360 | 0 | 0 | 14.099 | 92.987 | 7.36 | 0 | 0 | 0.54 | 0 | 0 | 238.06 | -24.17 | 105.65 | 0 | 28.945 | 1240.066 | 7.571 | 107.637 | 10 | 0 | 0 | 0.02 | 0 | 0 | 0 | 0 | 0
1.45 | 360 | 0 | 0 | 14.099 | 92.987 | 7.36 | 0 | 0 | 0.54 | 0 | 0 | 238.06 | -24.17 | 105.65 | 0 | 29.391 | 1185.923 | 7.549 | 106.275 | 10 | 0 | 0 | 0.02 | 0 | 0 | 0 | 0 | 0
1.46 | 360 | 0 | 0 | 14.099 | 92.987 | 7.36 | 0 | 0 | 0.54 | 0 | 0 | 238.06 | -24.41 | 105.65 | 0 | 30.31 | 1153.684 | 7.588 | 103.971 | 10 | 0 | 0 | 0.02 | 0 | 0 | 0 | 0 | 0
1.47 | 360 | 0 | 0 | 14.099 | 92.987 | 7.36 | 0 | 0 | 0.54 | 0 | 0 | 238.06 | -24.41 | 105.65 | 0 | 30.619 | 1145.059 | 7.593 | 101.631 | 10 | 0 | 0 | 0.02 | 0 | 0 | 0 | 0 | 0
1.48 | 360 | 0 | 0 | 14.099 | 92.987 | 7.36 | 0 | 0 | 0.54 | 0 | 0 | 238.06 | -24.41 | 105.65 | 0 | 30.005 | 1082.546 | 7.591 | 98.686 | 10 | 0 | 0 | 0.02 | 0 | 0 | 0 | 0 | 0
1.49 | 360 | 0 | 0 | 14.099 | 92.987 | 7.36 | 0 | 0 | 0.54 | 0 | 0 | 238.06 | -24.65 | 105.65 | 0 | 29.19 | 1065.338 | 7.61 | 96.218 | 10 | 0 | 0 | 0.02 | 0 | 0 | 0 | 0 | 0
1.5 | 360 | 0 | 0 | 14.099 | 92.987 | 7.36 | 0 | 0 | 0.54 | 0 | 0 | 238.06 | -24.65 | 105.65 | 0 | 28.97 | 1057.78 | 7.642 | 93.914 | 10 | 0 | 0 | 0.02 | 0 | 0 | 0 | 0 | 0
1.51 | 360 | 0 | 0 | 14.099 | 92.987 | 7.36 | 0 | 0 | 0.54 | 0 | 0 | 238.06 | -24.89 | 105.65 | 0 | 29.751 | 1050.265 | 7.632 | 91.842 | 10 | 0 | 0 | 0.02 | 0 | 0 | 0 | 0 | 0
1.52 | 360 | 0 | 0 | 14.099 | 92.987 | 7.36 | 0 | 0 | 0.54 | 0 | 0 | 238.06 | -24.89 | 105.65 | 0 | 30.545 | 1048.301 | 7.678 | 89.874 | 10 | 0 | 0 | 0.02 | 0 | 0 | 0 | 0 | 0
1.53 | 360 | 0 | 0 | 14.099 | 92.987 | 7.36 | 0 | 0 | 0.54 | 0 | 0 | 238.06 | -25.13 | 105.65 | 0 | 30.451 | 1043.817 | 7.681 | 88.361 | 10 | 0 | 0 | 0.02 | 0 | 0 | 0 | 0 | 0
1.54 | 360 | 0 | 0 | 14.099 | 92.987 | 7.36 | 0 | 0 | 0.54 | 0 | 0 | 238.06 | -25.13 | 105.65 | 0 | 29.69 | 1038.907 | 7.736 | 86.918 | 10 | 0 | 0 | 0.02 | 0 | 0 | 0 | 0 | 0
1.55 | 360 | 0 | 0 | 14.099 | 92.987 | 7.36 | 0 | 0 | 0.54 | 0 | 0 | 238.06 | -25.13 | 105.65 | 0 | 29.013 | 1037.583 | 7.736 | 85.777 | 10 | 0 | 0 | 0.02 | 0 | 0 | 0 | 0 | 0
1.56 | 360 | 0 | 0 | 14.099 | 92.987 | 7.36 | 0 | 0 | 0.54 | 0 | 0 | 238.06 | -25.13 | 105.65 | 0 | 29.3 | 1062.605 | 7.774 | 87.36 | 10 | 0 | 0 | 0.02 | 0 | 0 | 0 | 0 | 0
1.57 | 360 | 0 | 0 | 14.099 | 92.987 | 7.36 | 0 | 0 | 0.54 | 0 | 0 | 238.06 | -25.45 | 105.65 | 0 | 30.261 | 1112.906 | 7.804 | 90.864 | 10 | 0 | 0 | 0.02 | 0 | 0 | 0 | 0 | 0
1.58 | 360 | 0 | 0 | 14.099 | 92.987 | 7.36 | 0 | 0 | 0.54 | 0 | 0 | 238.06 | -25.45 | 105.65 | 0 | 30.875 | 1128.619 | 7.818 | 95.916 | 10 | 0 | 0 | 0.02 | 0 | 0 | 0 | 0 | 0
1.59 | 360 | 0 | 0 | 14.099 | 92.987 | 7.36 | 0 | 0 | 0.54 | 0 | 0 | 238.06 | -25.69 | 105.65 | 0 | 30.374 | 1156.417 | 7.823 | 101.247 | 10 | 0 | 0 | 0.02 | 0 | 0 | 0 | 0 | 0
1.6 | 360 | 0 | 0 | 14.099 | 92.987 | 7.36 | 0 | 0 | 0.54 | 0 | 0 | 238.06 | -25.69 | 105.65 | 0 | 29.703 | 1244.55 | 7.779 | 105.74 | 10 | 0 | 0 | 0.02 | 0 | 0 | 0 | 0 | 0
1.61 | 360 | 0 | 0 | 14.099 | 92.987 | 7.36 | 0 | 0 | 0.54 | 0 | 0 | 238.06 | -25.93 | 105.65 | 0 | 29.333 | 1279.692 | 7.784 | 107.486 | 10 | 0 | 0 | 0.02 | 0 | 0 | 0 | 0 | 0
1.62 | 360 | 0 | 0 | 14.099 | 92.987 | 7.36 | 0 | 0 | 0.54 | 0 | 0 | 238.06 | -25.93 | 105.65 | 0 | 29.907 | 1248.478 | 7.815 | 107.509 | 10 | 0 | 0 | 0.02 | 0 | 0 | 0 | 0 | 0
1.63 | 360 | 0 | 0 | 14.099 | 92.987 | 7.36 | 0 | 0 | 0.54 | 0 | 0 | 238.06 | -25.93 | 105.65 | 0 | 30.854 | 1226.103 | 7.809 | 105.484 | 10 | 0 | 0 | 0.02 | 0 | 0 | 0 | 0 | 0
1.64 | 360 | 0 | 0 | 14.099 | 92.987 | 7.36 | 0 | 0 | 0.54 | 0 | 0 | 238.06 | -26.17 | 105.65 | 0 | 31.046 | 1220.211 | 7.807 | 103.063 | 10 | 0 | 0 | 0.02 | 0 | 0 | 0 | 0 | 0
1.65 | 360 | 0 | 0 | 14.099 | 92.987 | 7.36 | 0 | 0 | 0.54 | 0 | 0 | 238.06 | -26.17 | 105.65 | 0 | 30.243 | 1218.802 | 7.804 | 100.42 | 10 | 0 | 0 | 0.02 | 0 | 0 | 0 | 0 | 0
1.66 | 360 | 0 | 0 | 14.099 | 92.987 | 7.36 | 0 | 0 | 0.54 | 0 | 0 | 238.07 | -26.41 | 105.65 | 0 | 29.513 | 1217.777 | 7.763 | 97.627 | 10 | 0 | 0 | 0.02 | 0 | 0 | 0 | 0 | 0
1.67 | 360 | 0 | 0 | 14.099 | 92.987 | 7.36 | 0 | 0 | 0.54 | 0 | 0 | 238.07 | -26.41 | 105.65 | 0 | 29.345 | 1183.702 | 7.746 | 95.229 | 10 | 0 | 0 | 0.02 | 0 | 0 | 0 | 0 | 0
1.68 | 360 | 0 | 0 | 14.099 | 92.987 | 7.36 | 0 | 0 | 0.54 | 0 | 0 | 238.07 | -26.41 | 105.65 | 0 | 30.075 | 1102.871 | 7.768 | 92.819 | 10 | 0 | 0 | 0.02 | 0 | 0 | 0 | 0 | 0
1.69 | 360 | 0 | 0 | 14.099 | 92.987 | 7.36 | 0 | 0 | 0.54 | 0 | 0 | 238.07 | -26.73 | 105.65 | 0 | 30.832 | 1079.6 | 7.725 | 90.398 | 10 | 0 | 0 | 0.02 | 0 | 0 | 0 | 0 | 0
1.7 | 360 | 0 | 0 | 14.099 | 92.987 | 7.36 | 0 | 0 | 0.54 | 0 | 0 | 238.07 | -26.73 | 105.65 | 0 | 30.597 | 1070.248 | 7.741 | 88.303 | 10 | 0 | 0 | 0.02 | 0 | 0 | 0 | 0 | 0
1.71 | 360 | 0 | 0 | 14.099 | 92.987 | 7.36 | 0 | 0 | 0.54 | 0 | 0 | 238.07 | -26.73 | 105.65 | 0 | 29.877 | 1065.295 | 7.768 | 86.86 | 10 | 0 | 0 | 0.02 | 0 | 0 | 0 | 0 | 0
1.72 | 360 | 0 | 0 | 14.099 | 92.987 | 7.36 | 0 | 0 | 0.54 | 0 | 0 | 238.07 | -26.97 | 105.65 | 0 | 29.385 | 1063.075 | 7.735 | 85.16 | 10 | 0 | 0 | 0.02 | 0 | 0 | 0 | 0 | 0
1.73 | 360 | 0 | 0 | 14.099 | 92.987 | 7.36 | 0 | 0 | 0.54 | 0 | 0 | 238.07 | -26.97 | 105.65 | 0 | 29.709 | 1055.688 | 7.733 | 83.728 | 10 | 0 | 0 | 0.02 | 0 | 0 | 0 | 0 | 0
1.74 | 360 | 0 | 0 | 14.099 | 92.987 | 7.36 | 0 | 0 | 0.54 | 0 | 0 | 238.07 | -27.21 | 105.65 | 0 | 30.567 | 1049.71 | 7.79 | 82.774 | 10 | 0 | 0 | 0.02 | 0 | 0 | 0 | 0 | 0
1.75 | 360 | 0 | 0 | 14.099 | 92.987 | 7.36 | 0 | 0 | 0.54 | 0 | 0 | 238.07 | -27.21 | 105.65 | 0 | 31.067 | 1047.276 | 7.771 | 84.322 | 10 | 0 | 0 | 0.02 | 0 | 0 | 0 | 0 | 0
1.76 | 360 | 0 | 0 | 14.499 | 93.994 | 7.75 | 0 | 0 | 0.42 | 0 | 0 | 238.07 | -27.21 | 105.65 | 0 | 30.481 | 1065.978 | 7.751 | 88.454 | 10 | 0 | 0 | 0.02 | 0 | 0 | 0 | 0 | 0
1.77 | 360 | 0 | 0 | 14.499 | 93.994 | 7.75 | 0 | 0 | 0.42 | 0 | 0 | 238.07 | -27.45 | 105.65 | 0 | 29.681 | 1155.905 | 7.79 | 93.692 | 10 | 0 | 0 | 0.02 | 0 | 0 | 0 | 0 | 0
1.78 | 360 | 0 | 0 | 14.499 | 93.994 | 7.75 | 0 | 0 | 0.42 | 0 | 0 | 238.07 | -27.45 | 105.65 | 0 | 29.397 | 1198.946 | 7.732 | 99.175 | 10 | 0 | 0 | 0.02 | 0 | 0 | 0 | 0 | 0
1.79 | 360 | 0 | 0 | 14.499 | 93.994 | 7.75 | 0 | 0 | 0.42 | 0 | 0 | 238.07 | -27.69 | 105.65 | 0 | 30.09 | 1222.26 | 7.832 | 104.425 | 10 | 0 | 0 | 0.02 | 0 | 0 | 0 | 0 | 0
1.8 | 360 | 0 | 0 | 14.499 | 93.994 | 7.75 | 0 | 0 | 0.42 | 0 | 0 | 238.07 | -27.69 | 105.65 | 0 | 30.854 | 1297.839 | 7.828 | 106.601 | 10 | 0 | 0 | 0.02 | 0 | 0 | 0 | 0 | 0
1.81 | 360 | 0 | 0 | 14.499 | 93.994 | 7.75 | 0 | 0 | 0.42 | 0 | 0 | 238.07 | -27.69 | 105.65 | 0 | 30.948 | 1331.487 | 7.798 | 106.299 | 10 | 0 | 0 | 0.02 | 0 | 0 | 0 | 0 | 0
1.82 | 360 | 0 | 0 | 14.499 | 93.994 | 7.75 | 0 | 0 | 0.42 | 0 | 0 | 238.07 | -28.01 | 105.65 | 0 | 30.02 | 1267.351 | 7.803 | 104.716 | 10 | 0 | 0 | 0.02 | 0 | 0 | 0 | 0 | 0
1.83 | 360 | 0 | 0 | 14.499 | 93.994 | 7.75 | 0 | 0 | 0.42 | 0 | 0 | 238.07 | -28.01 | 105.65 | 0 | 29.254 | 1201.593 | 7.826 | 102.597 | 10 | 0 | 0 | 0.02 | 0 | 0 | 0 | 0 | 0
1.84 | 360 | 0 | 0 | 14.499 | 93.994 | 7.75 | 0 | 0 | 0.42 | 0 | 0 | 238.07 | -28.01 | 105.65 | 0 | 29.355 | 1183.318 | 7.795 | 99.85 | 10 | 0 | 0 | 0.02 | 0 | 0 | 0 | 0 | 0
1.85 | 360 | 0 | 0 | 14.499 | 93.994 | 7.75 | 0 | 0 | 0.42 | 0 | 0 | 238.07 | -28.25 | 105.65 | 0 | 30.246 | 1130.583 | 7.806 | 97.278 | 10 | 0 | 0 | 0.02 | 0 | 0 | 0 | 0 | 0
1.86 | 360 | 0 | 0 | 14.499 | 93.994 | 7.75 | 0 | 0 | 0.42 | 0 | 0 | 238.07 | -28.25 | 105.65 | 0 | 31.122 | 1095.954 | 7.855 | 95.008 | 10 | 0 | 0 | 0.02 | 0 | 0 | 0 | 0 | 0
1.87 | 360 | 0 | 0 | 14.499 | 93.994 | 7.75 | 0 | 0 | 0.42 | 0 | 0 | 238.07 | -28.49 | 105.64 | 0 | 30.857 | 1085.877 | 7.839 | 92.703 | 10 | 0 | 0 | 0.02 | 0 | 0 | 0 | 0 | 0
1.88 | 360 | 0 | 0 | 14.499 | 93.994 | 7.75 | 0 | 0 | 0.42 | 0 | 0 | 238.07 | -28.49 | 105.64 | 0 | 30.048 | 1077.166 | 7.826 | 90.689 | 10 | 0 | 0 | 0.02 | 0 | 0 | 0 | 0 | 0
1.89 | 360 | 0 | 0 | 14.499 | 93.994 | 7.75 | 0 | 0 | 0.42 | 0 | 0 | 238.07 | -28.73 | 105.64 | 0 | 29.553 | 1072.768 | 7.892 | 89.094 | 10 | 0 | 0 | 0.02 | 0 | 0 | 0 | 0 | 0
1.9 | 360 | 0 | 0 | 14.499 | 93.994 | 7.75 | 0 | 0 | 0.42 | 0 | 0 | 238.07 | -28.73 | 105.64 | 0 | 30.045 | 1070.846 | 7.872 | 87.476 | 10 | 0 | 0 | 0.02 | 0 | 0 | 0 | 0 | 0
1.91 | 360 | 0 | 0 | 14.499 | 93.994 | 7.75 | 0 | 0 | 0.42 | 0 | 0 | 238.07 | -28.73 | 105.64 | 0 | 30.973 | 1078.575 | 7.877 | 86.196 | 10 | 0 | 0 | 0.02 | 0 | 0 | 0 | 0 | 0
1.92 | 360 | 0 | 0 | 14.499 | 93.994 | 7.75 | 0 | 0 | 0.42 | 0 | 0 | 238.08 | -28.97 | 105.64 | 0 | 31.223 | 1085.279 | 7.958 | 85.602 | 10 | 0 | 0 | 0.02 | 0 | 0 | 0 | 0 | 0
1.93 | 360 | 0 | 0 | 14.499 | 93.994 | 7.75 | 0 | 0 | 0.42 | 0 | 0 | 238.08 | -28.97 | 105.64 | 0 | 30.551 | 1085.791 | 7.911 | 87.546 | 10 | 0 | 0 | 0.02 | 0 | 0 | 0 | 0 | 0
1.94 | 360 | 0 | 0 | 14.499 | 93.994 | 7.75 | 0 | 0 | 0.42 | 0 | 0 | 238.08 | -28.97 | 105.64 | 0 | 29.809 | 1105.134 | 7.93 | 91.632 | 10 | 0 | 0 | 0.02 | 0 | 0 | 0 | 0 | 0
1.95 | 360 | 0 | 0 | 14.499 | 93.994 | 7.75 | 0 | 0 | 0.42 | 0 | 0 | 238.08 | -29.29 | 105.64 | 0 | 29.614 | 1201.807 | 8.007 | 96.94 | 10 | 0 | 0 | 0.02 | 0 | 0 | 0 | 0 | 0
1.96 | 360 | 0 | 0 | 14.499 | 93.994 | 7.75 | 0 | 0 | 0.42 | 0 | 0 | 238.08 | -29.29 | 105.64 | 0 | 30.454 | 1249.845 | 7.981 | 102.132 | 10 | 0 | 0 | 0.02 | 0 | 0 | 0 | 0 | 0
1.97 | 360 | 0 | 0 | 14.499 | 93.994 | 7.75 | 0 | 0 | 0.42 | 0 | 0 | 238.08 | -29.53 | 105.64 | 0 | 31.083 | 1263.039 | 7.971 | 106.357 | 10 | 0 | 0 | 0.02 | 0 | 0 | 0 | 0 | 0
1.98 | 360 | 0 | 0 | 14.499 | 93.994 | 7.75 | 0 | 0 | 0.42 | 0 | 0 | 238.08 | -29.53 | 105.64 | 0 | 30.854 | 1267.309 | 7.951 | 108.033 | 10 | 0 | 0 | 0.02 | 0 | 0 | 0 | 0 | 0
1.99 | 360 | 0 | 0 | 14.499 | 93.994 | 7.75 | 0 | 0 | 0.42 | 0 | 0 | 238.08 | -29.53 | 105.64 | 0 | 30.026 | 1244.806 | 7.963 | 107.265 | 10 | 0 | 0 | 0.02 | 0 | 0 | 0 | 0 | 0
2 | 360 | 0 | 0 | 14.499 | 93.994 | 7.75 | 0 | 0 | 0.42 | 0 | 0 | 238.08 | -29.77 | 105.64 | 0 | 29.504 | 1209.578 | 7.949 | 105.274 | 10 | 0 | 0 | 0.02 | 0 | 0 | 0 | 0 | 0
2.01 | 360 | 0 | 0 | 14.499 | 93.994 | 7.75 | 0 | 0 | 0.42 | 0 | 0 | 238.08 | -29.77 | 105.64 | 0 | 29.944 | 1199.672 | 7.995 | 102.993 | 10 | 0 | 0 | 0.02 | 0 | 0 | 0 | 0 | 0
2.02 | 360 | 0 | 0 | 14.499 | 93.994 | 7.75 | 0 | 0 | 0.42 | 0 | 0 | 238.08 | -30.01 | 105.64 | 0 | 30.997 | 1164.231 | 7.981 | 100.211 | 10 | 0 | 0 | 0.02 | 0 | 0 | 0 | 0 | 0
2.03 | 360 | 0 | 0 | 14.499 | 93.994 | 7.75 | 0 | 0 | 0.42 | 0 | 0 | 238.08 | -30.01 | 105.64 | 0 | 31.51 | 1143.223 | 7.973 | 97.569 | 10 | 0 | 0 | 0.02 | 0 | 0 | 0 | 0 | 0
2.04 | 360 | 0 | 0 | 14.499 | 93.994 | 7.75 | 0 | 0 | 0.42 | 0 | 0 | 238.08 | -30.01 | 105.64 | 0 | 31.025 | 1137.287 | 8.009 | 95.206 | 10 | 0 | 0 | 0.02 | 0 | 0 | 0 | 0 | 0
2.05 | 360 | 0 | 0 | 14.499 | 93.994 | 7.75 | 0 | 0 | 0.42 | 0 | 0 | 238.08 | -30.25 | 105.64 | 0 | 30.325 | 1107.355 | 7.985 | 92.749 | 10 | 0 | 0 | 0.02 | 0 | 0 | 0 | 0 | 0
2.06 | 360 | 0 | 0 | 14.499 | 93.994 | 7.75 | 0 | 0 | 0.42 | 0 | 0 | 238.08 | -30.25 | 105.64 | 0 | 29.98 | 1098.985 | 7.962 | 90.596 | 10 | 0 | 0 | 0.02 | 0 | 0 | 0 | 0 | 0
2.07 | 360 | 0 | 0 | 14.499 | 93.994 | 7.75 | 0 | 0 | 0.42 | 0 | 0 | 238.08 | -30.25 | 105.64 | 0 | 30.557 | 1098.943 | 7.992 | 89.339 | 10 | 0 | 0 | 0.02 | 0 | 0 | 0 | 0 | 0
2.08 | 360 | 0 | 0 | 14.499 | 93.994 | 7.75 | 0 | 0 | 0.42 | 0 | 0 | 238.08 | -30.57 | 105.64 | 0 | 31.37 | 1100.096 | 7.985 | 87.616 | 10 | 0 | 0 | 0.02 | 0 | 0 | 0 | 0 | 0
2.09 | 360 | 0 | 0 | 14.499 | 91.995 | 8.02 | 0 | 0 | 0.44 | 0 | 0 | 238.08 | -30.57 | 105.64 | 0 | 31.446 | 1100.565 | 8.007 | 86.033 | 10 | 0 | 0 | 0.02 | 0 | 0 | 0 | 0 | 0
2.1 | 360 | 0 | 0 | 14.499 | 91.995 | 8.02 | 0 | 0 | 0.44 | 0 | 0 | 238.08 | -30.81 | 105.64 | 0 | 30.661 | 1106.671 | 8.009 | 85.614 | 10 | 0 | 0 | 0.02 | 0 | 0 | 0 | 0 | 0
2.11 | 360 | 0 | 0 | 14.499 | 91.995 | 8.02 | 0 | 0 | 0.44 | 0 | 0 | 238.08 | -30.81 | 105.64 | 0 | 29.907 | 1110.984 | 8.009 | 87.756 | 10 | 0 | 0 | 0.02 | 0 | 0 | 0 | 0 | 0
2.12 | 360 | 0 | 0 | 14.499 | 91.995 | 8.02 | 0 | 0 | 0.44 | 0 | 0 | 238.08 | -30.81 | 105.64 | 0 | 29.742 | 1112.308 | 8.003 | 92.098 | 10 | 0 | 0 | 0.02 | 0 | 0 | 0 | 0 | 0
2.13 | 360 | 0 | 0 | 14.499 | 91.995 | 8.02 | 0 | 0 | 0.44 | 0 | 0 | 238.08 | -31.05 | 105.64 | 0 | 30.49 | 1113.418 | 8.004 | 97.278 | 10 | 0 | 0 | 0.02 | 0 | 0 | 0 | 0 | 0
2.14 | 360 | 0 | 0 | 14.499 | 91.995 | 8.02 | 0 | 0 | 0.44 | 0 | 0 | 238.08 | -31.05 | 105.64 | 0 | 31.244 | 1113.076 | 8.009 | 102.329 | 10 | 0 | 0 | 0.02 | 0 | 0 | 0 | 0 | 0
2.15 | 360 | 0 | 0 | 14.499 | 91.995 | 8.02 | 0 | 0 | 0.44 | 0 | 0 | 238.08 | -31.29 | 105.64 | 0 | 31.003 | 1113.247 | 7.996 | 106.415 | 10 | 0 | 0 | 0.02 | 0 | 0 | 0 | 0 | 0
2.16 | 360 | 0 | 0 | 14.499 | 91.995 | 8.02 | 0 | 0 | 0.44 | 0 | 0 | 238.08 | -31.29 | 105.64 | 0 | 30.255 | 1181.055 | 7.998 | 107.8 | 10 | 0 | 0 | 0.02 | 0 | 0 | 0 | 0 | 0
2.17 | 360 | 0 | 0 | 14.499 | 91.995 | 8.02 | 0 | 0 | 0.44 | 0 | 0 | 238.09 | -31.53 | 105.64 | 0 | 29.809 | 1267.907 | 8.012 | 107.079 | 10 | 0 | 0 | 0.02 | 0 | 0 | 0 | 0 | 0
2.18 | 360 | 0 | 0 | 14.499 | 91.995 | 8.02 | 0 | 0 | 0.44 | 0 | 0 | 238.09 | -31.53 | 105.64 | 0 | 30.212 | 1260.776 | 7.936 | 105.088 | 10 | 0 | 0 | 0.02 | 0 | 0 | 0 | 0 | 0
2.19 | 360 | 0 | 0 | 14.499 | 91.995 | 8.02 | 0 | 0 | 0.44 | 0 | 0 | 238.09 | -31.53 | 105.64 | 0 | 31.083 | 1183.617 | 7.911 | 102.679 | 10 | 0 | 0 | 0.02 | 0 | 0 | 0 | 0 | 0
2.2 | 360 | 0 | 0 | 14.499 | 91.995 | 8.02 | 0 | 0 | 0.44 | 0 | 0 | 238.09 | -31.53 | 105.64 | 0 | 31.479 | 1162.31 | 7.933 | 99.908 | 10 | 0 | 0 | 0.02 | 0 | 0 | 0 | 0 | 0
2.21 | 360 | 0 | 0 | 14.499 | 91.995 | 8.02 | 0 | 0 | 0.44 | 0 | 0 | 238.09 | -31.85 | 105.64 | 0 | 30.851 | 1130.413 | 7.907 | 97.103 | 10 | 0 | 0 | 0.02 | 0 | 0 | 0 | 0 | 0
2.22 | 360 | 0 | 0 | 14.499 | 91.995 | 8.02 | 0 | 0 | 0.44 | 0 | 0 | 238.09 | -31.85 | 105.64 | 0 | 30.017 | 1101.377 | 7.88 | 94.833 | 10 | 0 | 0 | 0.02 | 0 | 0 | 0 | 0 | 0
2.23 | 360 | 0 | 0 | 14.499 | 91.995 | 8.02 | 0 | 0 | 0.44 | 0 | 0 | 238.09 | -32.09 | 105.64 | 0 | 29.816 | 1093.05 | 7.856 | 92.377 | 10 | 0 | 0 | 0.02 | 0 | 0 | 0 | 0 | 0
2.24 | 360 | 0 | 0 | 14.499 | 91.995 | 8.02 | 0 | 0 | 0.44 | 0 | 0 | 238.09 | -32.09 | 105.64 | 0 | 30.557 | 1059.36 | 7.834 | 90.328 | 10 | 0 | 0 | 0.02 | 0 | 0 | 0 | 0 | 0
2.25 | 360 | 0 | 0 | 14.499 | 91.995 | 8.02 | 0 | 0 | 0.44 | 0 | 0 | 238.09 | -32.33 | 105.64 | 0 | 31.342 | 1043.433 | 7.862 | 88.71 | 10 | 0 | 0 | 0.02 | 0 | 0 | 0 | 0 | 0
2.26 | 360 | 0 | 0 | 14.499 | 91.995 | 8.02 | 0 | 0 | 0.44 | 0 | 0 | 238.09 | -32.33 | 105.64 | 0 | 31.385 | 1038.522 | 7.832 | 87.057 | 10 | 0 | 0 | 0.02 | 0 | 0 | 0 | 0 | 0
2.27 | 360 | 0 | 0 | 14.499 | 91.995 | 8.02 | 0 | 0 | 0.44 | 0 | 0 | 238.09 | -32.33 | 105.64 | 0 | 30.686 | 1057.78 | 7.81 | 85.533 | 10 | 0 | 0 | 0.02 | 0 | 0 | 0 | 0 | 0
2.28 | 360 | 0 | 0 | 14.499 | 91.995 | 8.02 | 0 | 0 | 0.44 | 0 | 0 | 238.09 | -32.57 | 105.64 | 0 | 30.042 | 1065.765 | 7.823 | 85.591 | 10 | 0 | 0 | 0.02 | 0 | 0 | 0 | 0 | 0
2.29 | 360 | 0 | 0 | 14.499 | 91.995 | 8.02 | 0 | 0 | 0.44 | 0 | 0 | 238.09 | -32.57 | 105.64 | 0 | 30.231 | 1068.327 | 7.831 | 88.338 | 10 | 0 | 0 | 0.02 | 0 | 0 | 0 | 0 | 0
2.3 | 360 | 0 | 0 | 14.499 | 91.995 | 8.02 | 0 | 0 | 0.44 | 0 | 0 | 238.09 | -32.81 | 105.64 | 0 | 30.988 | 1134.768 | 7.828 | 92.563 | 10 | 0 | 0 | 0.02 | 0 | 0 | 0 | 0 | 0
2.31 | 360 | 0 | 0 | 14.499 | 91.995 | 8.02 | 0 | 0 | 0.44 | 0 | 0 | 238.09 | -32.81 | 105.64 | 0 | 31.489 | 1189.339 | 7.829 | 97.825 | 10 | 0 | 0 | 0.02 | 0 | 0 | 0 | 0 | 0
2.32 | 360 | 0 | 0 | 14.499 | 91.995 | 8.02 | 0 | 0 | 0.44 | 0 | 0 | 238.09 | -32.81 | 105.64 | 0 | 31.028 | 1203.814 | 7.845 | 103.005 | 10 | 0 | 0 | 0.02 | 0 | 0 | 0 | 0 | 0
2.33 | 360 | 0 | 0 | 14.499 | 91.995 | 8.02 | 0 | 0 | 0.44 | 0 | 0 | 238.09 | -33.13 | 105.63 | 0 | 30.237 | 1259.153 | 7.804 | 106.403 | 10 | 0 | 0 | 0.02 | 0 | 0 | 0 | 0 | 0
2.34 | 360 | 0 | 0 | 14.499 | 91.995 | 8.02 | 0 | 0 | 0.44 | 0 | 0 | 238.09 | -33.13 | 105.63 | 0 | 30.045 | 1317.311 | 7.784 | 107.3 | 10 | 0 | 0 | 0.02 | 0 | 0 | 0 | 0 | 0
2.35 | 360 | 0 | 0 | 14.499 | 91.995 | 8.02 | 0 | 0 | 0.44 | 0 | 0 | 238.09 | -33.13 | 105.63 | 0 | 30.722 | 1298.907 | 7.79 | 106.194 | 10 | 0 | 0 | 0.02 | 0 | 0 | 0 | 0 | 0
2.36 | 360 | 0 | 0 | 14.499 | 91.995 | 8.02 | 0 | 0 | 0.44 | 0 | 0 | 238.09 | -33.37 | 105.63 | 0 | 31.638 | 1183.916 | 7.795 | 104.006 | 10 | 0 | 0 | 0.02 | 0 | 0 | 0 | 0 | 0
2.37 | 360 | 0 | 0 | 14.499 | 91.995 | 8.02 | 0 | 0 | 0.44 | 0 | 0 | 238.09 | -33.37 | 105.63 | 0 | 31.788 | 1149.756 | 7.792 | 101.398 | 10 | 0 | 0 | 0.02 | 0 | 0 | 0 | 0 | 0
2.38 | 360 | 0 | 0 | 14.499 | 91.995 | 8.02 | 0 | 0 | 0.44 | 0 | 0 | 238.09 | -33.61 | 105.63 | 0 | 30.936 | 1139.849 | 7.792 | 98.709 | 10 | 0 | 0 | 0.02 | 0 | 0 | 0 | 0 | 0
2.39 | 360 | 0 | 0 | 14.499 | 91.995 | 8.02 | 0 | 0 | 0.44 | 0 | 0 | 238.09 | -33.61 | 105.63 | 0 | 30.167 | 1137.202 | 7.714 | 95.927 | 10 | 0 | 0 | 0.02 | 0 | 0 | 0 | 0 | 0
2.4 | 360 | 0 | 0 | 14.499 | 91.995 | 8.02 | 0 | 0 | 0.44 | 0 | 0 | 238.09 | -33.61 | 105.63 | 0 | 30.048 | 1136.946 | 7.762 | 93.692 | 10 | 0 | 0 | 0.02 | 0 | 0 | 0 | 0 | 0
2.41 | 360 | 0 | 0 | 14.499 | 91.995 | 8.02 | 0 | 0 | 0.44 | 0 | 0 | 238.1 | -33.85 | 105.63 | 0 | 30.909 | 1086.731 | 7.782 | 91.585 | 10 | 0 | 0 | 0.02 | 0 | 0 | 0 | 0 | 0
2.42 | 360 | 0 | 0 | 14.899 | 93.994 | 7.99 | 0 | 0 | 0.41 | 0 | 0 | 238.1 | -33.85 | 105.63 | 0 | 31.681 | 1064.014 | 7.779 | 89.711 | 10 | 0 | 0 | 0.02 | 0 | 0 | 0 | 0 | 0
2.43 | 360 | 0 | 0 | 14.899 | 93.994 | 7.99 | 0 | 0 | 0.41 | 0 | 0 | 238.1 | -34.09 | 105.63 | 0 | 31.428 | 1058.335 | 7.806 | 88.024 | 10 | 0 | 0 | 0.02 | 0 | 0 | 0 | 0 | 0
2.44 | 360 | 0 | 0 | 14.899 | 93.994 | 7.99 | 0 | 0 | 0.41 | 0 | 0 | 238.1 | -34.09 | 105.63 | 0 | 30.594 | 1070.334 | 7.766 | 86.522 | 10 | 0 | 0 | 0.02 | 0 | 0 | 0 | 0 | 0
2.45 | 360 | 0 | 0 | 14.899 | 93.994 | 7.99 | 0 | 0 | 0.41 | 0 | 0 | 238.1 | -34.09 | 105.63 | 0 | 30.029 | 1075.116 | 7.782 | 85.02 | 10 | 0 | 0 | 0.02 | 0 | 0 | 0 | 0 | 0
2.46 | 360 | 0 | 0 | 14.899 | 93.994 | 7.99 | 0 | 0 | 0.41 | 0 | 0 | 238.1 | -34.41 | 105.63 | 0 | 30.264 | 1076.867 | 7.804 | 84.904 | 10 | 0 | 0 | 0.02 | 0 | 0 | 0 | 0 | 0
2.47 | 360 | 0 | 0 | 14.899 | 93.994 | 7.99 | 0 | 0 | 0.41 | 0 | 0 | 238.1 | -34.41 | 105.63 | 0 | 31.223 | 1105.946 | 7.832 | 87.546 | 10 | 0 | 0 | 0.02 | 0 | 0 | 0 | 0 | 0
2.48 | 360 | 0 | 0 | 14.899 | 93.994 | 7.99 | 0 | 0 | 0.41 | 0 | 0 | 238.1 | -34.41 | 105.63 | 0 | 31.724 | 1116.962 | 7.875 | 91.923 | 10 | 0 | 0 | 0.02 | 0 | 0 | 0 | 0 | 0
2.49 | 360 | 0 | 0 | 14.899 | 93.994 | 7.99 | 0 | 0 | 0.41 | 0 | 0 | 238.1 | -34.65 | 105.63 | 0 | 31.153 | 1120.421 | 7.877 | 96.917 | 10 | 0 | 0 | 0.02 | 0 | 0 | 0 | 0 | 0
2.5 | 360 | 0 | 0 | 14.899 | 93.994 | 7.99 | 0 | 0 | 0.41 | 0 | 0 | 238.1 | -34.65 | 105.63 | 0 | 30.329 | 1169.611 | 7.853 | 102.376 | 10 | 0 | 0 | 0.02 | 0 | 0 | 0 | 0 | 0
2.51 | 360 | 0 | 0 | 14.899 | 93.994 | 7.99 | 0 | 0 | 0.41 | 0 | 0 | 238.1 | -34.89 | 105.63 | 0 | 30.023 | 1244.464 | 7.787 | 106.403 | 10 | 0 | 0 | 0.02 | 0 | 0 | 0 | 0 | 0
2.52 | 360 | 0 | 0 | 14.899 | 93.994 | 7.99 | 0 | 0 | 0.41 | 0 | 0 | 238.1 | -34.89 | 105.63 | 0 | 30.643 | 1267.095 | 7.806 | 107.568 | 10 | 0 | 0 | 0.02 | 0 | 0 | 0 | 0 | 0
2.53 | 360 | 0 | 0 | 14.899 | 93.994 | 7.99 | 0 | 0 | 0.41 | 0 | 0 | 238.1 | -35.13 | 105.63 | 0 | 31.501 | 1222.388 | 7.829 | 106.834 | 10 | 0 | 0 | 0.02 | 0 | 0 | 0 | 0 | 0
2.54 | 360 | 0 | 0 | 14.899 | 93.994 | 7.99 | 0 | 0 | 0.41 | 0 | 0 | 238.1 | -35.13 | 105.63 | 0 | 31.562 | 1208.127 | 7.804 | 104.564 | 10 | 0 | 0 | 0.02 | 0 | 0 | 0 | 0 | 0
2.55 | 360 | 0 | 0 | 14.899 | 93.994 | 7.99 | 0 | 0 | 0.41 | 0 | 0 | 238.1 | -35.13 | 105.63 | 0 | 30.762 | 1192.114 | 7.785 | 102.108 | 10 | 0 | 0 | 0.02 | 0 | 0 | 0 | 0 | 0
2.56 | 360 | 0 | 0 | 14.899 | 93.994 | 7.99 | 0 | 0 | 0.41 | 0 | 0 | 238.1 | -35.37 | 105.63 | 0 | 30.255 | 1115.468 | 7.818 | 99.466 | 10 | 0 | 0 | 0.02 | 0 | 0 | 0 | 0 | 0
2.57 | 360 | 0 | 0 | 14.899 | 93.994 | 7.99 | 0 | 0 | 0.41 | 0 | 0 | 238.1 | -35.37 | 105.63 | 0 | 30.35 | 1092.025 | 7.757 | 96.754 | 10 | 0 | 0 | 0.02 | 0 | 0 | 0 | 0 | 0
2.58 | 360 | 0 | 0 | 14.899 | 93.994 | 7.99 | 0 | 0 | 0.41 | 0 | 0 | 238.1 | -35.37 | 105.63 | 0 | 31.226 | 1090.275 | 7.758 | 94.449 | 10 | 0 | 0 | 0.02 | 0 | 0 | 0 | 0 | 0
2.59 | 360 | 0 | 0 | 14.899 | 93.994 | 7.99 | 0 | 0 | 0.41 | 0 | 0 | 238.1 | -35.69 | 105.63 | 0 | 31.864 | 1103.298 | 7.774 | 92.342 | 10 | 0 | 0 | 0.02 | 0 | 0 | 0 | 0 | 0
2.6 | 360 | 0 | 0 | 14.899 | 93.994 | 7.99 | 0 | 0 | 0.41 | 0 | 0 | 238.1 | -35.69 | 105.63 | 0 | 31.522 | 1106.97 | 7.713 | 90.165 | 10 | 0 | 0 | 0.02 | 0 | 0 | 0 | 0 | 0
2.61 | 360 | 0 | 0 | 14.899 | 93.994 | 7.99 | 0 | 0 | 0.41 | 0 | 0 | 238.1 | -35.93 | 105.63 | 0 | 30.652 | 1100.523 | 7.681 | 88.338 | 10 | 0 | 0 | 0.02 | 0 | 0 | 0 | 0 | 0
2.62 | 360 | 0 | 0 | 14.899 | 93.994 | 7.99 | 0 | 0 | 0.41 | 0 | 0 | 238.1 | -35.93 | 105.63 | 0 | 30.219 | 1088.31 | 7.746 | 86.906 | 10 | 0 | 0 | 0.02 | 0 | 0 | 0 | 0 | 0
2.63 | 360 | 0 | 0 | 14.899 | 93.994 | 7.99 | 0 | 0 | 0.41 | 0 | 0 | 238.1 | -35.93 | 105.63 | 0 | 30.509 | 1084.766 | 7.757 | 85.463 | 10 | 0 | 0 | 0.02 | 0 | 0 | 0 | 0 | 0
2.64 | 360 | 0 | 0 | 14.899 | 93.994 | 7.99 | 0 | 0 | 0.41 | 0 | 0 | 238.1 | -36.17 | 105.63 | 0 | 31.22 | 1083.912 | 7.804 | 85.276 | 10 | 0 | 0 | 0.02 | 0 | 0 | 0 | 0 | 0
2.65 | 360 | 0 | 0 | 14.899 | 93.994 | 7.99 | 0 | 0 | 0.41 | 0 | 0 | 238.1 | -36.17 | 105.63 | 0 | 31.476 | 1083.784 | 7.81 | 88.093 | 10 | 0 | 0 | 0.02 | 0 | 0 | 0 | 0 | 0
2.66 | 360 | 0 | 0 | 14.899 | 93.994 | 7.99 | 0 | 0 | 0.41 | 0 | 0 | 238.11 | -36.41 | 105.63 | 0 | 30.82 | 1087.456 | 7.758 | 92.167 | 10 | 0 | 0 | 0.02 | 0 | 0 | 0 | 0 | 0
2.67 | 360 | 0 | 0 | 14.899 | 93.994 | 7.99 | 0 | 0 | 0.41 | 0 | 0 | 238.11 | -36.41 | 105.63 | 0 | 30.261 | 1166.708 | 7.804 | 97.569 | 10 | 0 | 0 | 0.02 | 0 | 0 | 0 | 0 | 0
2.68 | 360 | 0 | 0 | 14.899 | 93.994 | 7.99 | 0 | 0 | 0.41 | 0 | 0 | 238.11 | -36.41 | 105.63 | 0 | 30.212 | 1215.642 | 7.804 | 102.935 | 10 | 0 | 0 | 0.02 | 0 | 0 | 0 | 0 | 0
2.69 | 360 | 0 | 0 | 14.899 | 93.994 | 7.99 | 0 | 0 | 0.41 | 0 | 0 | 238.11 | -36.65 | 105.63 | 0 | 31.006 | 1240.408 | 7.81 | 106.334 | 10 | 0 | 0 | 0.02 | 0 | 0 | 0 | 0 | 0
2.7 | 360 | 0 | 0 | 14.899 | 93.994 | 7.99 | 0 | 0 | 0.41 | 0 | 0 | 238.11 | -36.65 | 105.63 | 0 | 31.806 | 1293.1 | 7.771 | 107.265 | 10 | 0 | 0 | 0.02 | 0 | 0 | 0 | 0 | 0
2.71 | 360 | 0 | 0 | 14.899 | 93.994 | 7.99 | 0 | 0 | 0.41 | 0 | 0 | 238.11 | -36.65 | 105.63 | 0 | 31.654 | 1308.899 | 7.81 | 106.369 | 10 | 0 | 0 | 0.02 | 0 | 0 | 0 | 0 | 0
2.72 | 360 | 0 | 0 | 14.899 | 93.994 | 7.99 | 0 | 0 | 0.41 | 0 | 0 | 238.11 | -36.97 | 105.63 | 0 | 30.896 | 1222.773 | 7.776 | 104.413 | 10 | 0 | 0 | 0.02 | 0 | 0 | 0 | 0 | 0
2.73 | 360 | 0 | 0 | 14.899 | 93.994 | 7.99 | 0 | 0 | 0.41 | 0 | 0 | 238.11 | -36.97 | 105.63 | 0 | 30.255 | 1183.916 | 7.799 | 101.91 | 10 | 0 | 0 | 0.02 | 0 | 0 | 0 | 0 | 0
2.74 | 360 | 0 | 0 | 14.899 | 93.994 | 7.99 | 0 | 0 | 0.41 | 0 | 0 | 238.11 | -37.21 | 105.63 | 0 | 30.481 | 1166.836 | 7.787 | 99.338 | 10 | 0 | 0 | 0.02 | 0 | 0 | 0 | 0 | 0
2.75 | 360 | 0 | 0 | 14.999 | 93.994 | 7.95 | 0 | 0 | 0.42 | 0 | 0 | 238.11 | -37.21 | 105.63 | 0 | 31.412 | 1125.972 | 7.795 | 96.684 | 10 | 0 | 0 | 0.02 | 0 | 0 | 0 | 0 | 0
2.76 | 360 | 0 | 0 | 14.999 | 93.994 | 7.95 | 0 | 0 | 0.42 | 0 | 0 | 238.11 | -37.21 | 105.63 | 0 | 31.919 | 1115.254 | 7.82 | 94.426 | 10 | 0 | 0 | 0.02 | 0 | 0 | 0 | 0 | 0
2.77 | 360 | 0 | 0 | 14.999 | 93.994 | 7.95 | 0 | 0 | 0.42 | 0 | 0 | 238.11 | -37.45 | 105.63 | 0 | 31.379 | 1115.681 | 7.842 | 92.214 | 10 | 0 | 0 | 0.02 | 0 | 0 | 0 | 0 | 0
2.78 | 360 | 0 | 0 | 14.999 | 93.994 | 7.95 | 0 | 0 | 0.42 | 0 | 0 | 238.11 | -37.45 | 105.63 | 0 | 30.57 | 1120.079 | 7.864 | 90.142 | 10 | 0 | 0 | 0.02 | 0 | 0 | 0 | 0 | 0
2.79 | 360 | 0 | 0 | 14.999 | 93.994 | 7.95 | 0 | 0 | 0.42 | 0 | 0 | 238.11 | -37.69 | 105.63 | 0 | 30.191 | 1121.574 | 7.867 | 88.629 | 10 | 0 | 0 | 0.02 | 0 | 0 | 0 | 0 | 0
2.8 | 360 | 0 | 0 | 14.999 | 93.994 | 7.95 | 0 | 0 | 0.42 | 0 | 0 | 238.11 | -37.69 | 105.63 | 0 | 30.786 | 1122.214 | 7.921 | 87.232 | 10 | 0 | 0 | 0.02 | 0 | 0 | 0 | 0 | 0
2.81 | 360 | 0 | 0 | 14.999 | 93.994 | 7.95 | 0 | 0 | 0.42 | 0 | 0 | 238.11 | -37.93 | 105.63 | 0 | 31.721 | 1122.171 | 7.902 | 85.556 | 10 | 0 | 0 | 0.02 | 0 | 0 | 0 | 0 | 0
2.82 | 360 | 0 | 0 | 14.999 | 93.994 | 7.95 | 0 | 0 | 0.42 | 0 | 0 | 238.11 | -37.93 | 105.63 | 0 | 31.708 | 1123.709 | 7.925 | 85.94 | 10 | 0 | 0 | 0.02 | 0 | 0 | 0 | 0 | 0
2.83 | 360 | 0 | 0 | 14.999 | 93.994 | 7.95 | 0 | 0 | 0.42 | 0 | 0 | 238.11 | -37.93 | 105.63 | 0 | 30.884 | 1132.889 | 7.977 | 89.025 | 10 | 0 | 0 | 0.02 | 0 | 0 | 0 | 0 | 0
2.84 | 360 | 0 | 0 | 14.999 | 93.994 | 7.95 | 0 | 0 | 0.42 | 0 | 0 | 238.11 | -37.93 | 105.63 | 0 | 30.164 | 1134.939 | 7.919 | 93.39 | 10 | 0 | 0 | 0.02 | 0 | 0 | 0 | 0 | 0
2.85 | 360 | 0 | 0 | 14.999 | 93.994 | 7.95 | 0 | 0 | 0.42 | 0 | 0 | 238.11 | -38.25 | 105.62 | 0 | 30.124 | 1142.198 | 7.936 | 98.733 | 10 | 0 | 0 | 0.02 | 0 | 0 | 0 | 0 | 0
2.86 | 360 | 0 | 0 | 14.999 | 93.994 | 7.95 | 0 | 0 | 0.42 | 0 | 0 | 238.11 | -38.25 | 105.62 | 0 | 31.07 | 1218.46 | 7.955 | 103.75 | 10 | 0 | 0 | 0.02 | 0 | 0 | 0 | 0 | 0
2.87 | 360 | 0 | 0 | 14.999 | 93.994 | 7.95 | 0 | 0 | 0.42 | 0 | 0 | 238.11 | -38.49 | 105.62 | 0 | 31.876 | 1269.358 | 7.922 | 106.869 | 10 | 0 | 0 | 0.02 | 0 | 0 | 0 | 0 | 0
2.88 | 360 | 0 | 0 | 14.999 | 93.994 | 7.95 | 0 | 0 | 0.42 | 0 | 0 | 238.11 | -38.49 | 105.62 | 0 | 31.571 | 1258.47 | 7.938 | 107.544 | 10 | 0 | 0 | 0.02 | 0 | 0 | 0 | 0 | 0
2.89 | 360 | 0 | 0 | 14.999 | 93.994 | 7.95 | 0 | 0 | 0.42 | 0 | 0 | 238.11 | -38.73 | 105.62 | 0 | 30.759 | 1229.135 | 7.943 | 106.613 | 10 | 0 | 0 | 0.02 | 0 | 0 | 0 | 0 | 0
2.9 | 360 | 0 | 0 | 14.999 | 93.994 | 7.95 | 0 | 0 | 0.42 | 0 | 0 | 238.11 | -38.73 | 105.62 | 0 | 30.237 | 1219.656 | 7.884 | 104.448 | 10 | 0 | 0 | 0.02 | 0 | 0 | 0 | 0 | 0
2.91 | 360 | 0 | 0 | 14.999 | 93.994 | 7.95 | 0 | 0 | 0.42 | 0 | 0 | 238.11 | -38.73 | 105.62 | 0 | 30.57 | 1154.709 | 7.892 | 101.934 | 10 | 0 | 0 | 0.02 | 0 | 0 | 0 | 0 | 0
2.92 | 360 | 0 | 0 | 14.999 | 93.994 | 7.95 | 0 | 0 | 0.42 | 0 | 0 | 238.12 | -38.97 | 105.62 | 0 | 31.434 | 1118.884 | 7.907 | 99.431 | 10 | 0 | 0 | 0.02 | 0 | 0 | 0 | 0 | 0
2.93 | 360 | 0 | 0 | 14.999 | 93.994 | 7.95 | 0 | 0 | 0.42 | 0 | 0 | 238.12 | -38.97 | 105.62 | 0 | 31.91 | 1107.867 | 7.872 | 96.614 | 10 | 0 | 0 | 0.02 | 0 | 0 | 0 | 0 | 0
2.94 | 360 | 0 | 0 | 14.999 | 93.994 | 7.95 | 0 | 0 | 0.42 | 0 | 0 | 238.12 | -39.21 | 105.62 | 0 | 31.269 | 1107.056 | 7.884 | 94.042 | 10 | 0 | 0 | 0.02 | 0 | 0 | 0 | 0 | 0
2.95 | 360 | 0 | 0 | 14.999 | 93.994 | 7.95 | 0 | 0 | 0.42 | 0 | 0 | 238.12 | -39.21 | 105.62 | 0 | 30.496 | 1107.312 | 7.914 | 92.039 | 10 | 0 | 0 | 0.02 | 0 | 0 | 0 | 0 | 0
2.96 | 360 | 0 | 0 | 14.999 | 93.994 | 7.95 | 0 | 0 | 0.42 | 0 | 0 | 238.12 | -39.21 | 105.62 | 0 | 30.231 | 1100.864 | 7.804 | 89.828 | 10 | 0 | 0 | 0.02 | 0 | 0 | 0 | 0 | 0
2.97 | 360 | 0 | 0 | 14.999 | 93.994 | 7.95 | 0 | 0 | 0.42 | 0 | 0 | 238.12 | -39.53 | 105.62 | 0 | 30.93 | 1076.098 | 7.769 | 88.198 | 10 | 0 | 0 | 0.02 | 0 | 0 | 0 | 0 | 0
2.98 | 360 | 0 | 0 | 14.999 | 93.994 | 7.95 | 0 | 0 | 0.42 | 0 | 0 | 238.12 | -39.53 | 105.62 | 0 | 31.751 | 1069.565 | 7.799 | 86.871 | 10 | 0 | 0 | 0.02 | 0 | 0 | 0 | 0 | 0
2.99 | 360 | 0 | 0 | 14.999 | 93.994 | 7.95 | 0 | 0 | 0.42 | 0 | 0 | 238.12 | -39.53 | 105.62 | 0 | 31.77 | 1067.345 | 7.81 | 85.486 | 10 | 0 | 0 | 0.02 | 0 | 0 | 0 | 0 | 0
3 | 360 | 0 | 0 | 14.999 | 93.994 | 7.95 | 0 | 0 | 0.42 | 0 | 0 | 238.12 | -39.77 | 105.62 | 0 | 31.028 | 1066.832 | 7.85 | 87.011 | 10 | 0 | 0 | 0.02 | 0 | 0 | 0 | 0 | 0
3.01 | 360 | 0 | 0 | 14.999 | 93.994 | 7.95 | 0 | 0 | 0.42 | 0 | 0 | 238.12 | -39.77 | 105.62 | 0 | 30.46 | 1067.089 | 7.839 | 90.864 | 10 | 0 | 0 | 0.02 | 0 | 0 | 0 | 0 | 0
3.02 | 360 | 0 | 0 | 14.999 | 93.994 | 7.95 | 0 | 0 | 0.42 | 0 | 0 | 238.12 | -40.01 | 105.62 | 0 | 30.588 | 1096.85 | 7.858 | 95.473 | 10 | 0 | 0 | 0.02 | 0 | 0 | 0 | 0 | 0
3.03 | 360 | 0 | 0 | 14.999 | 93.994 | 7.95 | 0 | 0 | 0.42 | 0 | 0 | 238.12 | -40.01 | 105.62 | 0 | 31.513 | 1203.814 | 7.866 | 100.642 | 10 | 0 | 0 | 0.02 | 0 | 0 | 0 | 0 | 0
3.04 | 360 | 0 | 0 | 14.999 | 93.994 | 7.95 | 0 | 0 | 0.42 | 0 | 0 | 238.12 | -40.01 | 105.62 | 0 | 31.962 | 1262.27 | 7.873 | 105.496 | 10 | 0 | 0 | 0.02 | 0 | 0 | 0 | 0 | 0
3.05 | 360 | 0 | 0 | 14.999 | 93.994 | 7.95 | 0 | 0 | 0.42 | 0 | 0 | 238.12 | -40.25 | 105.62 | 0 | 31.513 | 1290.495 | 7.815 | 107.253 | 10 | 0 | 0 | 0.02 | 0 | 0 | 0 | 0 | 0
3.06 | 360 | 0 | 0 | 14.999 | 93.994 | 7.95 | 0 | 0 | 0.42 | 0 | 0 | 238.12 | -40.25 | 105.62 | 0 | 30.658 | 1302.878 | 7.837 | 107.16 | 10 | 0 | 0 | 0.02 | 0 | 0 | 0 | 0 | 0
3.07 | 360 | 0 | 0 | 14.999 | 93.994 | 7.95 | 0 | 0 | 0.42 | 0 | 0 | 238.12 | -40.49 | 105.62 | 0 | 30.209 | 1306.678 | 7.828 | 105.624 | 10 | 0 | 0 | 0.02 | 0 | 0 | 0 | 0 | 0
3.08 | 360 | 0 | 0 | 15.199 | 93.994 | 8.06 | 0 | 0 | 0.43 | 0 | 0 | 238.12 | -40.49 | 105.62 | 0 | 30.753 | 1217.606 | 7.793 | 103.133 | 10 | 0 | 0 | 0.02 | 0 | 0 | 0 | 0 | 0
3.09 | 360 | 0 | 0 | 15.199 | 93.994 | 8.06 | 0 | 0 | 0.43 | 0 | 0 | 238.12 | -40.49 | 105.62 | 0 | 31.614 | 1191.474 | 7.795 | 100.63 | 10 | 0 | 0 | 0.02 | 0 | 0 | 0 | 0 | 0
3.1 | 360 | 0 | 0 | 15.199 | 93.994 | 8.06 | 0 | 0 | 0.43 | 0 | 0 | 238.12 | -40.81 | 105.62 | 0 | 31.812 | 1180.03 | 7.787 | 98.279 | 10 | 0 | 0 | 0.02 | 0 | 0 | 0 | 0 | 0
3.11 | 360 | 0 | 0 | 15.199 | 93.994 | 8.06 | 0 | 0 | 0.43 | 0 | 0 | 238.12 | -40.81 | 105.62 | 0 | 31.104 | 1128.149 | 7.766 | 95.485 | 10 | 0 | 0 | 0.02 | 0 | 0 | 0 | 0 | 0
3.12 | 360 | 0 | 0 | 15.199 | 93.994 | 8.06 | 0 | 0 | 0.43 | 0 | 0 | 238.12 | -40.81 | 105.62 | 0 | 30.39 | 1114.784 | 7.763 | 93.413 | 10 | 0 | 0 | 0.02 | 0 | 0 | 0 | 0 | 0
3.13 | 360 | 0 | 0 | 15.199 | 93.994 | 8.06 | 0 | 0 | 0.43 | 0 | 0 | 238.12 | -41.05 | 105.62 | 0 | 30.255 | 1113.674 | 7.803 | 91.318 | 10 | 0 | 0 | 0.02 | 0 | 0 | 0 | 0 | 0
3.14 | 360 | 0 | 0 | 15.199 | 93.994 | 8.06 | 0 | 0 | 0.43 | 0 | 0 | 238.12 | -41.05 | 105.62 | 0 | 31.122 | 1121.147 | 7.821 | 89.292 | 10 | 0 | 0 | 0.02 | 0 | 0 | 0 | 0 | 0
3.15 | 360 | 0 | 0 | 15.199 | 93.994 | 8.06 | 0 | 0 | 0.43 | 0 | 0 | 238.13 | -41.29 | 105.62 | 0 | 31.953 | 1123.452 | 7.82 | 87.744 | 10 | 0 | 0 | 0.02 | 0 | 0 | 0 | 0 | 0
3.16 | 360 | 0 | 0 | 15.199 | 93.994 | 8.06 | 0 | 0 | 0.43 | 0 | 0 | 238.13 | -41.29 | 105.62 | 0 | 31.812 | 1112.607 | 7.807 | 86.324 | 10 | 0 | 0 | 0.02 | 0 | 0 | 0 | 0 | 0
3.17 | 360 | 0 | 0 | 15.199 | 93.994 | 8.06 | 0 | 0 | 0.43 | 0 | 0 | 238.13 | -41.53 | 105.62 | 0 | 31.009 | 1096.552 | 7.795 | 85.602 | 10 | 0 | 0 | 0.02 | 0 | 0 | 0 | 0 | 0
3.18 | 360 | 0 | 0 | 15.199 | 93.994 | 8.06 | 0 | 0 | 0.43 | 0 | 0 | 238.13 | -41.53 | 105.62 | 0 | 30.423 | 1092.068 | 7.826 | 87.977 | 10 | 0 | 0 | 0.02 | 0 | 0 | 0 | 0 | 0
3.19 | 360 | 0 | 0 | 15.199 | 93.994 | 8.06 | 0 | 0 | 0.43 | 0 | 0 | 238.13 | -41.53 | 105.62 | 0 | 30.533 | 1103.554 | 7.853 | 92.121 | 10 | 0 | 0 | 0.02 | 0 | 0 | 0 | 0 | 0
3.2 | 360 | 0 | 0 | 15.199 | 93.994 | 8.06 | 0 | 0 | 0.43 | 0 | 0 | 238.13 | -41.77 | 105.62 | 0 | 31.498 | 1194.505 | 7.851 | 97.103 | 10 | 0 | 0 | 0.02 | 0 | 0 | 0 | 0 | 0
3.21 | 360 | 0 | 0 | 15.199 | 93.994 | 8.06 | 0 | 0 | 0.43 | 0 | 0 | 238.13 | -41.77 | 105.62 | 0 | 31.928 | 1250.656 | 7.853 | 102.376 | 10 | 0 | 0 | 0.02 | 0 | 0 | 0 | 0 | 0
3.22 | 360 | 0 | 0 | 15.199 | 93.994 | 8.06 | 0 | 0 | 0.43 | 0 | 0 | 238.13 | -41.77 | 105.62 | 0 | 31.327 | 1276.276 | 7.848 | 106.543 | 10 | 0 | 0 | 0.02 | 0 | 0 | 0 | 0 | 0
3.23 | 360 | 0 | 0 | 15.199 | 93.994 | 8.06 | 0 | 0 | 0.43 | 0 | 0 | 238.13 | -42.09 | 105.62 | 0 | 30.548 | 1319.958 | 7.821 | 107.521 | 10 | 0 | 0 | 0.02 | 0 | 0 | 0 | 0 | 0
3.24 | 360 | 0 | 0 | 15.199 | 93.994 | 8.06 | 0 | 0 | 0.43 | 0 | 0 | 238.13 | -42.09 | 105.62 | 0 | 30.212 | 1332.725 | 7.807 | 106.741 | 10 | 0 | 0 | 0.02 | 0 | 0 | 0 | 0 | 0
3.25 | 360 | 0 | 0 | 15.199 | 93.994 | 8.06 | 0 | 0 | 0.43 | 0 | 0 | 238.13 | -42.33 | 105.62 | 0 | 30.793 | 1245.873 | 7.9 | 104.96 | 10 | 0 | 0 | 0.02 | 0 | 0 | 0 | 0 | 0
3.26 | 360 | 0 | 0 | 15.199 | 93.994 | 8.06 | 0 | 0 | 0.43 | 0 | 0 | 238.13 | -42.33 | 105.62 | 0 | 31.846 | 1181.482 | 7.866 | 102.132 | 10 | 0 | 0 | 0.02 | 0 | 0 | 0 | 0 | 0
3.27 | 360 | 0 | 0 | 15.199 | 93.994 | 8.06 | 0 | 0 | 0.43 | 0 | 0 | 238.13 | -42.33 | 105.62 | 0 | 31.983 | 1163.889 | 7.875 | 99.326 | 10 | 0 | 0 | 0.02 | 0 | 0 | 0 | 0 | 0
3.28 | 360 | 0 | 0 | 15.199 | 93.994 | 8.06 | 0 | 0 | 0.43 | 0 | 0 | 238.13 | -42.57 | 105.62 | 0 | 31.211 | 1144.461 | 7.913 | 96.893 | 10 | 0 | 0 | 0.02 | 0 | 0 | 0 | 0 | 0
3.29 | 360 | 0 | 0 | 15.199 | 93.994 | 8.06 | 0 | 0 | 0.43 | 0 | 0 | 238.13 | -42.57 | 105.62 | 0 | 30.545 | 1128.32 | 7.888 | 94.263 | 10 | 0 | 0 | 0.02 | 0 | 0 | 0 | 0 | 0
3.3 | 360 | 0 | 0 | 15.199 | 93.994 | 8.06 | 0 | 0 | 0.43 | 0 | 0 | 238.13 | -42.81 | 105.61 | 0 | 30.545 | 1124.05 | 7.892 | 91.911 | 10 | 0 | 0 | 0.02 | 0 | 0 | 0 | 0 | 0
3.31 | 360 | 0 | 0 | 15.199 | 93.994 | 8.06 | 0 | 0 | 0.43 | 0 | 0 | 238.13 | -42.81 | 105.61 | 0 | 31.403 | 1123.41 | 8.004 | 90.119 | 10 | 0 | 0 | 0.02 | 0 | 0 | 0 | 0 | 0
3.32 | 360 | 0 | 0 | 15.199 | 93.994 | 8.06 | 0 | 0 | 0.43 | 0 | 0 | 238.13 | -42.81 | 105.61 | 0 | 32.099 | 1122.556 | 8.004 | 88.419 | 10 | 0 | 0 | 0.02 | 0 | 0 | 0 | 0 | 0
3.33 | 360 | 0 | 0 | 15.199 | 93.994 | 8.06 | 0 | 0 | 0.43 | 0 | 0 | 238.13 | -43.05 | 105.61 | 0 | 31.739 | 1105.946 | 8.02 | 87.011 | 10 | 0 | 0 | 0.02 | 0 | 0 | 0 | 0 | 0
3.34 | 360 | 0 | 0 | 15.199 | 93.994 | 8.06 | 0 | 0 | 0.43 | 0 | 0 | 238.13 | -43.05 | 105.61 | 0 | 30.896 | 1098.003 | 8.059 | 85.637 | 10 | 0 | 0 | 0.02 | 0 | 0 | 0 | 0 | 0
3.35 | 360 | 0 | 0 | 15.199 | 93.994 | 8.06 | 0 | 0 | 0.43 | 0 | 0 | 238.13 | -43.05 | 105.61 | 0 | 30.445 | 1114.784 | 8.095 | 85.148 | 10 | 0 | 0 | 0.02 | 0 | 0 | 0 | 0 | 0
3.36 | 360 | 0 | 0 | 15.199 | 93.994 | 8.06 | 0 | 0 | 0.43 | 0 | 0 | 238.13 | -43.37 | 105.61 | 0 | 30.841 | 1128.021 | 8.168 | 87.581 | 10 | 0 | 0 | 0.02 | 0 | 0 | 0 | 0 | 0
3.37 | 360 | 0 | 0 | 15.199 | 93.994 | 8.06 | 0 | 0 | 0.43 | 0 | 0 | 238.13 | -43.37 | 105.61 | 0 | 31.724 | 1131.822 | 8.228 | 92.086 | 10 | 0 | 0 | 0.02 | 0 | 0 | 0 | 0 | 0
3.38 | 360 | 0 | 0 | 15.199 | 93.994 | 8.06 | 0 | 0 | 0.43 | 0 | 0 | 238.13 | -43.61 | 105.61 | 0 | 32.099 | 1132.377 | 8.236 | 97.021 | 10 | 0 | 0 | 0.02 | 0 | 0 | 0 | 0 | 0
3.39 | 360 | 0 | 0 | 15.199 | 93.994 | 8.06 | 0 | 0 | 0.43 | 0 | 0 | 238.13 | -43.61 | 105.61 | 0 | 31.434 | 1136.988 | 8.247 | 102.26 | 10 | 0 | 0 | 0.02 | 0 | 0 | 0 | 0 | 0
3.4 | 360 | 0 | 0 | 15.199 | 93.994 | 8.06 | 0 | 0 | 0.43 | 0 | 0 | 238.13 | -43.61 | 105.61 | 0 | 30.637 | 1217.094 | 8.278 | 106.438 | 10 | 0 | 0 | 0.02 | 0 | 0 | 0 | 0 | 0
3.41 | 360 | 0 | 0 | 15.599 | 93.994 | 7.98 | 0 | 0 | 0.37 | 0 | 0 | 238.14 | -43.85 | 105.61 | 0 | 30.484 | 1272.86 | 8.264 | 107.277 | 10 | 0 | 0 | 0.02 | 0 | 0 | 0 | 0 | 0
3.42 | 360 | 0 | 0 | 15.599 | 93.994 | 7.98 | 0 | 0 | 0.37 | 0 | 0 | 238.14 | -43.85 | 105.61 | 0 | 31.177 | 1245.19 | 8.261 | 106.334 | 10 | 0 | 0 | 0.02 | 0 | 0 | 0 | 0 | 0
3.43 | 360 | 0 | 0 | 15.599 | 93.994 | 7.98 | 0 | 0 | 0.37 | 0 | 0 | 238.14 | -44.09 | 105.61 | 0 | 31.977 | 1237.291 | 8.316 | 104.471 | 10 | 0 | 0 | 0.02 | 0 | 0 | 0 | 0 | 0
3.44 | 360 | 0 | 0 | 15.599 | 93.994 | 7.98 | 0 | 0 | 0.37 | 0 | 0 | 238.14 | -44.09 | 105.61 | 0 | 31.916 | 1234.302 | 8.283 | 101.724 | 10 | 0 | 0 | 0.02 | 0 | 0 | 0 | 0 | 0
3.45 | 360 | 0 | 0 | 15.599 | 93.994 | 7.98 | 0 | 0 | 0.37 | 0 | 0 | 238.14 | -44.33 | 105.61 | 0 | 31.107 | 1233.49 | 8.297 | 99.35 | 10 | 0 | 0 | 0.02 | 0 | 0 | 0 | 0 | 0
3.46 | 360 | 0 | 0 | 15.599 | 93.994 | 7.98 | 0 | 0 | 0.37 | 0 | 0 | 238.14 | -44.33 | 105.61 | 0 | 30.46 | 1183.019 | 8.324 | 96.905 | 10 | 0 | 0 | 0.02 | 0 | 0 | 0 | 0 | 0
3.47 | 360 | 0 | 0 | 15.599 | 93.994 | 7.98 | 0 | 0 | 0.37 | 0 | 0 | 238.14 | -44.33 | 105.61 | 0 | 30.667 | 1126.313 | 8.316 | 94.333 | 10 | 0 | 0 | 0.02 | 0 | 0 | 0 | 0 | 0
3.48 | 360 | 0 | 0 | 15.599 | 93.994 | 7.98 | 0 | 0 | 0.37 | 0 | 0 | 238.14 | -44.33 | 105.61 | 0 | 31.498 | 1111.454 | 8.335 | 92.167 | 10 | 0 | 0 | 0.02 | 0 | 0 | 0 | 0 | 0
3.49 | 360 | 0 | 0 | 15.599 | 93.994 | 7.98 | 0 | 0 | 0.37 | 0 | 0 | 238.14 | -44.65 | 105.61 | 0 | 31.931 | 1082.375 | 8.385 | 90.398 | 10 | 0 | 0 | 0.02 | 0 | 0 | 0 | 0 | 0
3.5 | 360 | 0 | 0 | 15.599 | 93.994 | 7.98 | 0 | 0 | 0.37 | 0 | 0 | 238.14 | -44.65 | 105.61 | 0 | 31.415 | 1067.814 | 8.351 | 88.489 | 10 | 0 | 0 | 0.02 | 0 | 0 | 0 | 0 | 0
3.51 | 360 | 0 | 0 | 15.599 | 93.994 | 7.98 | 0 | 0 | 0.37 | 0 | 0 | 238.14 | -44.89 | 105.61 | 0 | 30.64 | 1065.637 | 8.404 | 87.139 | 10 | 0 | 0 | 0.02 | 0 | 0 | 0 | 0 | 0
3.52 | 360 | 0 | 0 | 15.599 | 93.994 | 7.98 | 0 | 0 | 0.37 | 0 | 0 | 238.14 | -44.89 | 105.61 | 0 | 30.203 | 1102.06 | 8.426 | 85.637 | 10 | 0 | 0 | 0.02 | 0 | 0 | 0 | 0 | 0
3.53 | 360 | 0 | 0 | 15.599 | 93.994 | 7.98 | 0 | 0 | 0.37 | 0 | 0 | 238.14 | -45.13 | 105.61 | 0 | 30.814 | 1113.247 | 8.433 | 85.137 | 10 | 0 | 0 | 0.02 | 0 | 0 | 0 | 0 | 0
3.54 | 360 | 0 | 0 | 15.599 | 93.994 | 7.98 | 0 | 0 | 0.37 | 0 | 0 | 238.14 | -45.13 | 105.61 | 0 | 31.696 | 1122.599 | 8.475 | 87.407 | 10 | 0 | 0 | 0.02 | 0 | 0 | 0 | 0 | 0
3.55 | 360 | 0 | 0 | 15.599 | 93.994 | 7.98 | 0 | 0 | 0.37 | 0 | 0 | 238.14 | -45.13 | 105.61 | 0 | 31.8 | 1177.041 | 8.518 | 91.679 | 10 | 0 | 0 | 0.02 | 0 | 0 | 0 | 0 | 0
3.56 | 360 | 0 | 0 | 15.599 | 93.994 | 7.98 | 0 | 0 | 0.37 | 0 | 0 | 238.14 | -45.37 | 105.61 | 0 | 31.354 | 1196.939 | 8.494 | 96.742 | 10 | 0 | 0 | 0.02 | 0 | 0 | 0 | 0 | 0
3.57 | 360 | 0 | 0 | 15.599 | 93.994 | 7.98 | 0 | 0 | 0.37 | 0 | 0 | 238.14 | -45.37 | 105.61 | 0 | 30.735 | 1218.716 | 8.472 | 102.062 | 10 | 0 | 0 | 0.02 | 0 | 0 | 0 | 0 | 0
3.58 | 360 | 0 | 0 | 15.599 | 93.994 | 7.98 | 0 | 0 | 0.37 | 0 | 0 | 238.14 | -45.61 | 105.61 | 0 | 30.658 | 1296.943 | 8.488 | 105.81 | 10 | 0 | 0 | 0.02 | 0 | 0 | 0 | 0 | 0
3.59 | 360 | 0 | 0 | 15.599 | 93.994 | 7.98 | 0 | 0 | 0.37 | 0 | 0 | 238.14 | -45.61 | 105.61 | 0 | 31.531 | 1333.579 | 8.51 | 107.253 | 10 | 0 | 0 | 0.02 | 0 | 0 | 0 | 0 | 0
3.6 | 360 | 0 | 0 | 15.599 | 93.994 | 7.98 | 0 | 0 | 0.37 | 0 | 0 | 238.14 | -45.61 | 105.61 | 0 | 32.139 | 1343.486 | 8.492 | 106.59 | 10 | 0 | 0 | 0.02 | 0 | 0 | 0 | 0 | 0
3.61 | 360 | 0 | 0 | 15.599 | 93.994 | 7.98 | 0 | 0 | 0.37 | 0 | 0 | 238.14 | -45.93 | 105.61 | 0 | 31.821 | 1346.816 | 8.507 | 104.762 | 10 | 0 | 0 | 0.02 | 0 | 0 | 0 | 0 | 0
3.62 | 360 | 0 | 0 | 15.599 | 93.994 | 7.98 | 0 | 0 | 0.37 | 0 | 0 | 238.14 | -45.93 | 105.61 | 0 | 30.985 | 1311.973 | 8.492 | 102.271 | 10 | 0 | 0 | 0.02 | 0 | 0 | 0 | 0 | 0
3.63 | 360 | 0 | 0 | 15.599 | 93.994 | 7.98 | 0 | 0 | 0.37 | 0 | 0 | 238.14 | -45.93 | 105.61 | 0 | 30.524 | 1163.676 | 8.418 | 99.373 | 10 | 0 | 0 | 0.02 | 0 | 0 | 0 | 0 | 0
3.64 | 360 | 0 | 0 | 15.599 | 93.994 | 7.98 | 0 | 0 | 0.37 | 0 | 0 | 238.14 | -46.17 | 105.61 | 0 | 30.912 | 1123.666 | 8.436 | 96.847 | 10 | 0 | 0 | 0.02 | 0 | 0 | 0 | 0 | 0
3.65 | 360 | 0 | 0 | 15.599 | 93.994 | 7.98 | 0 | 0 | 0.37 | 0 | 0 | 238.14 | -46.17 | 105.61 | 0 | 31.892 | 1101.676 | 8.399 | 94.344 | 10 | 0 | 0 | 0.02 | 0 | 0 | 0 | 0 | 0
3.66 | 360 | 0 | 0 | 15.599 | 93.994 | 7.98 | 0 | 0 | 0.37 | 0 | 0 | 238.15 | -46.41 | 105.61 | 0 | 32.322 | 1082.888 | 8.368 | 92.016 | 10 | 0 | 0 | 0.02 | 0 | 0 | 0 | 0 | 0
3.67 | 360 | 0 | 0 | 15.599 | 93.994 | 7.98 | 0 | 0 | 0.37 | 0 | 0 | 238.15 | -46.41 | 105.61 | 0 | 31.531 | 1078.19 | 8.322 | 90.13 | 10 | 0 | 0 | 0.02 | 0 | 0 | 0 | 0 | 0
3.68 | 360 | 0 | 0 | 15.599 | 93.994 | 7.98 | 0 | 0 | 0.37 | 0 | 0 | 238.15 | -46.41 | 105.61 | 0 | 30.747 | 1062.947 | 8.275 | 88.396 | 10 | 0 | 0 | 0.02 | 0 | 0 | 0 | 0 | 0
3.69 | 360 | 0 | 0 | 15.599 | 93.994 | 7.98 | 0 | 0 | 0.37 | 0 | 0 | 238.15 | -46.65 | 105.61 | 0 | 30.451 | 1051.973 | 8.214 | 86.755 | 10 | 0 | 0 | 0.02 | 0 | 0 | 0 | 0 | 0
3.7 | 360 | 0 | 0 | 15.599 | 93.994 | 7.98 | 0 | 0 | 0.37 | 0 | 0 | 238.15 | -46.65 | 105.61 | 0 | 31.083 | 1049.624 | 8.159 | 85.346 | 10 | 0 | 0 | 0.02 | 0 | 0 | 0 | 0 | 0
3.71 | 360 | 0 | 0 | 15.599 | 93.994 | 7.98 | 0 | 0 | 0.37 | 0 | 0 | 238.15 | -46.89 | 105.61 | 0 | 31.953 | 1042.707 | 8.181 | 84.66 | 10 | 0 | 0 | 0.02 | 0 | 0 | 0 | 0 | 0
3.72 | 360 | 0 | 0 | 15.599 | 93.994 | 7.98 | 0 | 0 | 0.37 | 0 | 0 | 238.15 | -46.89 | 105.61 | 0 | 31.965 | 1039.675 | 8.181 | 86.918 | 10 | 0 | 0 | 0.02 | 0 | 0 | 0 | 0 | 0
3.73 | 360 | 0 | 0 | 15.599 | 93.994 | 7.98 | 0 | 0 | 0.37 | 0 | 0 | 238.15 | -46.89 | 105.61 | 0 | 31.138 | 1039.248 | 8.188 | 91.329 | 10 | 0 | 0 | 0.02 | 0 | 0 | 0 | 0 | 0
3.74 | 360 | 0 | 0 | 15.599 | 93.994 | 8.3 | 0 | 0 | 0.45 | 0 | 0 | 238.15 | -47.21 | 105.61 | 0 | 30.625 | 1079.087 | 8.11 | 96.207 | 10 | 0 | 0 | 0.02 | 0 | 0 | 0 | 0 | 0
3.75 | 360 | 0 | 0 | 15.599 | 93.994 | 8.3 | 0 | 0 | 0.45 | 0 | 0 | 238.15 | -47.21 | 105.61 | 0 | 30.762 | 1188.314 | 8.083 | 101.596 | 10 | 0 | 0 | 0.02 | 0 | 0 | 0 | 0 | 0
3.76 | 360 | 0 | 0 | 15.599 | 93.994 | 8.3 | 0 | 0 | 0.45 | 0 | 0 | 238.15 | -47.21 | 105.61 | 0 | 31.657 | 1238.999 | 8.066 | 105.961 | 10 | 0 | 0 | 0.02 | 0 | 0 | 0 | 0 | 0
3.77 | 360 | 0 | 0 | 15.599 | 93.994 | 8.3 | 0 | 0 | 0.45 | 0 | 0 | 238.15 | -47.45 | 105.61 | 0 | 32.319 | 1259.964 | 8.037 | 107.323 | 10 | 0 | 0 | 0.02 | 0 | 0 | 0 | 0 | 0
3.78 | 360 | 0 | 0 | 15.599 | 93.994 | 8.3 | 0 | 0 | 0.45 | 0 | 0 | 238.15 | -47.45 | 105.61 | 0 | 31.913 | 1266.668 | 7.97 | 106.601 | 10 | 0 | 0 | 0.02 | 0 | 0 | 0 | 0 | 0
3.79 | 360 | 0 | 0 | 15.599 | 93.994 | 8.3 | 0 | 0 | 0.45 | 0 | 0 | 238.15 | -47.69 | 105.6 | 0 | 31.055 | 1269.273 | 7.947 | 104.751 | 10 | 0 | 0 | 0.02 | 0 | 0 | 0 | 0 | 0
3.8 | 360 | 0 | 0 | 15.599 | 93.994 | 8.3 | 0 | 0 | 0.45 | 0 | 0 | 238.15 | -47.69 | 105.6 | 0 | 30.643 | 1176.956 | 7.897 | 102.178 | 10 | 0 | 0 | 0.02 | 0 | 0 | 0 | 0 | 0
3.81 | 360 | 0 | 0 | 15.599 | 93.994 | 8.3 | 0 | 0 | 0.45 | 0 | 0 | 238.15 | -47.93 | 105.6 | 0 | 31.089 | 1149.841 | 7.845 | 99.571 | 10 | 0 | 0 | 0.02 | 0 | 0 | 0 | 0 | 0
3.82 | 360 | 0 | 0 | 15.599 | 93.994 | 8.3 | 0 | 0 | 0.45 | 0 | 0 | 238.15 | -47.93 | 105.6 | 0 | 31.837 | 1139.55 | 7.807 | 97.115 | 10 | 0 | 0 | 0.02 | 0 | 0 | 0 | 0 | 0
3.83 | 360 | 0 | 0 | 15.599 | 93.994 | 8.3 | 0 | 0 | 0.45 | 0 | 0 | 238.15 | -47.93 | 105.6 | 0 | 32.093 | 1105.647 | 7.779 | 94.589 | 10 | 0 | 0 | 0.02 | 0 | 0 | 0 | 0 | 0
3.84 | 360 | 0 | 0 | 15.599 | 93.994 | 8.3 | 0 | 0 | 0.45 | 0 | 0 | 238.15 | -48.17 | 105.6 | 0 | 31.409 | 1096.381 | 7.751 | 92.249 | 10 | 0 | 0 | 0.02 | 0 | 0 | 0 | 0 | 0
3.85 | 360 | 0 | 0 | 15.599 | 93.994 | 8.3 | 0 | 0 | 0.45 | 0 | 0 | 238.15 | -48.17 | 105.6 | 0 | 30.841 | 1094.374 | 7.725 | 90.177 | 10 | 0 | 0 | 0.02 | 0 | 0 | 0 | 0 | 0
3.86 | 360 | 0 | 0 | 15.599 | 93.994 | 8.3 | 0 | 0 | 0.45 | 0 | 0 | 238.15 | -48.17 | 105.6 | 0 | 31.018 | 1093.221 | 7.727 | 88.198 | 10 | 0 | 0 | 0.02 | 0 | 0 | 0 | 0 | 0
3.87 | 360 | 0 | 0 | 15.599 | 93.994 | 8.3 | 0 | 0 | 0.45 | 0 | 0 | 238.15 | -48.49 | 105.6 | 0 | 31.876 | 1092.965 | 7.656 | 86.499 | 10 | 0 | 0 | 0.02 | 0 | 0 | 0 | 0 | 0
3.88 | 360 | 0 | 0 | 15.599 | 93.994 | 8.3 | 0 | 0 | 0.45 | 0 | 0 | 238.15 | -48.49 | 105.6 | 0 | 32.621 | 1092.708 | 7.699 | 85.393 | 10 | 0 | 0 | 0.02 | 0 | 0 | 0 | 0 | 0
3.89 | 360 | 0 | 0 | 15.599 | 93.994 | 8.3 | 0 | 0 | 0.45 | 0 | 0 | 238.15 | -48.73 | 105.6 | 0 | 32.118 | 1091.641 | 7.678 | 84.275 | 10 | 0 | 0 | 0.02 | 0 | 0 | 0 | 0 | 0
3.9 | 360 | 0 | 0 | 15.599 | 93.994 | 8.3 | 0 | 0 | 0.45 | 0 | 0 | 238.15 | -48.73 | 105.6 | 0 | 31.104 | 1091.598 | 7.673 | 85.893 | 10 | 0 | 0 | 0.02 | 0 | 0 | 0 | 0 | 0
3.91 | 360 | 0 | 0 | 15.599 | 93.994 | 8.3 | 0 | 0 | 0.45 | 0 | 0 | 238.15 | -48.73 | 105.6 | 0 | 30.469 | 1116.791 | 7.699 | 89.688 | 10 | 0 | 0 | 0.02 | 0 | 0 | 0 | 0 | 0
3.92 | 360 | 0 | 0 | 15.599 | 93.994 | 8.3 | 0 | 0 | 0.45 | 0 | 0 | 238.16 | -48.97 | 105.6 | 0 | 30.735 | 1186.093 | 7.691 | 94.752 | 10 | 0 | 0 | 0.02 | 0 | 0 | 0 | 0 | 0
3.93 | 360 | 0 | 0 | 15.599 | 93.994 | 8.3 | 0 | 0 | 0.45 | 0 | 0 | 238.16 | -48.97 | 105.6 | 0 | 31.669 | 1207.828 | 7.673 | 100.06 | 10 | 0 | 0 | 0.02 | 0 | 0 | 0 | 0 | 0
3.94 | 360 | 0 | 0 | 15.599 | 93.994 | 8.3 | 0 | 0 | 0.45 | 0 | 0 | 238.16 | -49.21 | 105.6 | 0 | 32.118 | 1230.203 | 7.658 | 104.727 | 10 | 0 | 0 | 0.02 | 0 | 0 | 0 | 0 | 0
3.95 | 360 | 0 | 0 | 15.599 | 93.994 | 8.3 | 0 | 0 | 0.45 | 0 | 0 | 238.16 | -49.21 | 105.6 | 0 | 31.553 | 1315.56 | 7.666 | 106.788 | 10 | 0 | 0 | 0.02 | 0 | 0 | 0 | 0 | 0
3.96 | 360 | 0 | 0 | 15.599 | 93.994 | 8.3 | 0 | 0 | 0.45 | 0 | 0 | 238.16 | -49.21 | 105.6 | 0 | 30.756 | 1355.783 | 7.673 | 106.147 | 10 | 0 | 0 | 0.02 | 0 | 0 | 0 | 0 | 0
3.97 | 360 | 0 | 0 | 15.599 | 93.994 | 8.3 | 0 | 0 | 0.45 | 0 | 0 | 238.16 | -49.45 | 105.6 | 0 | 30.399 | 1268.035 | 7.667 | 104.518 | 10 | 0 | 0 | 0.02 | 0 | 0 | 0 | 0 | 0
3.98 | 360 | 0 | 0 | 15.599 | 93.994 | 8.3 | 0 | 0 | 0.45 | 0 | 0 | 238.16 | -49.45 | 105.6 | 0 | 31.046 | 1234.729 | 7.642 | 102.108 | 10 | 0 | 0 | 0.02 | 0 | 0 | 0 | 0 | 0
3.99 | 360 | 0 | 0 | 15.599 | 93.994 | 8.3 | 0 | 0 | 0.45 | 0 | 0 | 238.16 | -49.45 | 105.6 | 0 | 31.95 | 1194.847 | 7.653 | 99.384 | 10 | 0 | 0 | 0.02 | 0 | 0 | 0 | 0 | 0
4 | 360 | 0 | 0 | 15.599 | 93.994 | 8.3 | 0 | 0 | 0.45 | 0 | 0 | 238.16 | -49.77 | 105.6 | 0 | 32.099 | 1143.522 | 7.664 | 96.637 | 10 | 0 | 0 | 0.02 | 0 | 0 | 0 | 0 | 0
4.01 | 360 | 0 | 0 | 15.599 | 93.994 | 8.3 | 0 | 0 | 0.45 | 0 | 0 | 238.16 | -49.77 | 105.6 | 0 | 31.437 | 1129.302 | 7.697 | 94.449 | 10 | 0 | 0 | 0.02 | 0 | 0 | 0 | 0 | 0
4.02 | 360 | 0 | 0 | 15.599 | 93.994 | 8.3 | 0 | 0 | 0.45 | 0 | 0 | 238.16 | -50.01 | 105.6 | 0 | 30.747 | 1141.984 | 7.64 | 92.039 | 10 | 0 | 0 | 0.02 | 0 | 0 | 0 | 0 | 0
4.03 | 360 | 0 | 0 | 15.599 | 93.994 | 8.3 | 0 | 0 | 0.45 | 0 | 0 | 238.16 | -50.01 | 105.6 | 0 | 30.719 | 1162.907 | 7.702 | 90.084 | 10 | 0 | 0 | 0.02 | 0 | 0 | 0 | 0 | 0
4.04 | 360 | 0 | 0 | 15.599 | 93.994 | 8.3 | 0 | 0 | 0.45 | 0 | 0 | 238.16 | -50.01 | 105.6 | 0 | 31.58 | 1168.33 | 7.749 | 87.989 | 10 | 0 | 0 | 0.02 | 0 | 0 | 0 | 0 | 0
4.05 | 360 | 0 | 0 | 15.599 | 93.994 | 8.3 | 0 | 0 | 0.45 | 0 | 0 | 238.16 | -50.25 | 105.6 | 0 | 32.316 | 1122.257 | 7.721 | 85.707 | 10 | 0 | 0 | 0.02 | 0 | 0 | 0 | 0 | 0
4.06 | 360 | 0 | 0 | 15.599 | 93.994 | 8.3 | 0 | 0 | 0.45 | 0 | 0 | 238.16 | -50.25 | 105.6 | 0 | 31.934 | 1103.298 | 7.768 | 84.019 | 10 | 0 | 0 | 0.02 | 0 | 0 | 0 | 0 | 0
4.07 | 360 | 0 | 0 | 15.199 | 93.994 | 7.78 | 0 | 0 | 0.36 | 0 | 0 | 238.16 | -50.49 | 105.6 | 0 | 31.159 | 1097.79 | 7.78 | 82.913 | 10 | 0 | 0 | 0.02 | 0 | 0 | 0 | 0 | 0
4.08 | 360 | 0 | 0 | 15.199 | 93.994 | 7.78 | 0 | 0 | 0.36 | 0 | 0 | 238.16 | -50.49 | 105.6 | 0 | 30.652 | 1096.082 | 7.782 | 81.831 | 10 | 0 | 0 | 0.02 | 0 | 0 | 0 | 0 | 0
4.09 | 360 | 0 | 0 | 15.199 | 93.994 | 7.78 | 0 | 0 | 0.36 | 0 | 0 | 238.16 | -50.73 | 105.6 | 0 | 31.012 | 1095.954 | 7.866 | 81.598 | 10 | 0 | 0 | 0.02 | 0 | 0 | 0 | 0 | 0
4.1 | 360 | 0 | 0 | 15.199 | 93.994 | 7.78 | 0 | 0 | 0.36 | 0 | 0 | 238.16 | -50.73 | 105.6 | 0 | 31.962 | 1112.351 | 7.897 | 84.369 | 10 | 0 | 0 | 0.02 | 0 | 0 | 0 | 0 | 0
4.11 | 360 | 0 | 0 | 15.199 | 93.994 | 7.78 | 0 | 0 | 0.36 | 0 | 0 | 238.16 | -50.73 | 105.6 | 0 | 32.246 | 1148.432 | 7.938 | 88.71 | 10 | 0 | 0 | 0.02 | 0 | 0 | 0 | 0 | 0
4.12 | 360 | 0 | 0 | 15.199 | 93.994 | 7.78 | 0 | 0 | 0.36 | 0 | 0 | 238.16 | -50.73 | 105.6 | 0 | 31.47 | 1159.79 | 7.944 | 94.472 | 10 | 0 | 0 | 0.02 | 0 | 0 | 0 | 0 | 0
4.13 | 360 | 0 | 0 | 15.199 | 93.994 | 7.78 | 0 | 0 | 0.36 | 0 | 0 | 238.16 | -51.05 | 105.6 | 0 | 30.667 | 1177.767 | 7.992 | 100.246 | 10 | 0 | 0 | 0.02 | 0 | 0 | 0 | 0 | 0
4.14 | 360 | 0 | 0 | 15.199 | 93.994 | 7.78 | 0 | 0 | 0.36 | 0 | 0 | 238.16 | -51.05 | 105.6 | 0 | 30.46 | 1257.018 | 7.947 | 104.599 | 10 | 0 | 0 | 0.02 | 0 | 0 | 0 | 0 | 0
4.15 | 360 | 0 | 0 | 15.199 | 93.994 | 7.78 | 0 | 0 | 0.36 | 0 | 0 | 238.16 | -51.29 | 105.6 | 0 | 31.165 | 1294.466 | 7.97 | 106.52 | 10 | 0 | 0 | 0.02 | 0 | 0 | 0 | 0 | 0
4.16 | 360 | 0 | 0 | 15.199 | 93.994 | 7.78 | 0 | 0 | 0.36 | 0 | 0 | 238.16 | -51.29 | 105.6 | 0 | 32.008 | 1229.69 | 7.99 | 106.229 | 10 | 0 | 0 | 0.02 | 0 | 0 | 0 | 0 | 0
4.17 | 360 | 0 | 0 | 15.199 | 93.994 | 7.78 | 0 | 0 | 0.36 | 0 | 0 | 238.17 | -51.53 | 105.6 | 0 | 31.94 | 1195.872 | 7.97 | 104.576 | 10 | 0 | 0 | 0.02 | 0 | 0 | 0 | 0 | 0
4.18 | 360 | 0 | 0 | 15.199 | 93.994 | 7.78 | 0 | 0 | 0.36 | 0 | 0 | 238.17 | -51.53 | 105.6 | 0 | 31.141 | 1186.264 | 8.003 | 102.446 | 10 | 0 | 0 | 0.02 | 0 | 0 | 0 | 0 | 0
4.19 | 360 | 0 | 0 | 15.199 | 93.994 | 7.78 | 0 | 0 | 0.36 | 0 | 0 | 238.17 | -51.53 | 105.6 | 0 | 30.646 | 1145.486 | 7.985 | 99.943 | 10 | 0 | 0 | 0.02 | 0 | 0 | 0 | 0 | 0
4.2 | 360 | 0 | 0 | 15.199 | 93.994 | 7.78 | 0 | 0 | 0.36 | 0 | 0 | 238.17 | -51.77 | 105.6 | 0 | 30.802 | 1132.249 | 8.029 | 97.51 | 10 | 0 | 0 | 0.02 | 0 | 0 | 0 | 0 | 0
4.21 | 360 | 0 | 0 | 15.199 | 93.994 | 7.78 | 0 | 0 | 0.36 | 0 | 0 | 238.17 | -51.77 | 105.6 | 0 | 31.708 | 1128.705 | 8.031 | 95.101 | 10 | 0 | 0 | 0.02 | 0 | 0 | 0 | 0 | 0
4.22 | 360 | 0 | 0 | 15.199 | 93.994 | 7.78 | 0 | 0 | 0.36 | 0 | 0 | 238.17 | -52.01 | 105.6 | 0 | 32.371 | 1119.823 | 8.059 | 92.831 | 10 | 0 | 0 | 0.02 | 0 | 0 | 0 | 0 | 0
4.23 | 360 | 0 | 0 | 15.199 | 93.994 | 7.78 | 0 | 0 | 0.36 | 0 | 0 | 238.17 | -52.01 | 105.6 | 0 | 32.014 | 1117.09 | 8.075 | 90.654 | 10 | 0 | 0 | 0.02 | 0 | 0 | 0 | 0 | 0
4.24 | 360 | 0 | 0 | 15.199 | 93.994 | 7.78 | 0 | 0 | 0.36 | 0 | 0 | 238.17 | -52.01 | 105.6 | 0 | 31.257 | 1112.479 | 8.102 | 89.001 | 10 | 0 | 0 | 0.02 | 0 | 0 | 0 | 0 | 0
4.25 | 360 | 0 | 0 | 15.199 | 93.994 | 7.78 | 0 | 0 | 0.36 | 0 | 0 | 238.17 | -52.33 | 105.6 | 0 | 30.835 | 1101.889 | 8.089 | 87.581 | 10 | 0 | 0 | 0.02 | 0 | 0 | 0 | 0 | 0
4.26 | 360 | 0 | 0 | 15.199 | 93.994 | 7.78 | 0 | 0 | 0.36 | 0 | 0 | 238.17 | -52.33 | 105.6 | 0 | 31.049 | 1098.473 | 8.103 | 85.893 | 10 | 0 | 0 | 0.02 | 0 | 0 | 0 | 0 | 0
4.27 | 360 | 0 | 0 | 15.199 | 93.994 | 7.78 | 0 | 0 | 0.36 | 0 | 0 | 238.17 | -52.33 | 105.6 | 0 | 31.721 | 1102.658 | 8.16 | 86.836 | 10 | 0 | 0 | 0.02 | 0 | 0 | 0 | 0 | 0
4.28 | 360 | 0 | 0 | 15.199 | 93.994 | 7.78 | 0 | 0 | 0.36 | 0 | 0 | 238.17 | -52.57 | 105.59 | 0 | 31.84 | 1164.231 | 8.206 | 90.608 | 10 | 0 | 0 | 0.02 | 0 | 0 | 0 | 0 | 0
4.29 | 360 | 0 | 0 | 15.199 | 93.994 | 7.78 | 0 | 0 | 0.36 | 0 | 0 | 238.17 | -52.57 | 105.59 | 0 | 31.089 | 1187.503 | 8.171 | 95.322 | 10 | 0 | 0 | 0.02 | 0 | 0 | 0 | 0 | 0
4.3 | 360 | 0 | 0 | 15.199 | 93.994 | 7.78 | 0 | 0 | 0.36 | 0 | 0 | 238.17 | -52.81 | 105.59 | 0 | 30.695 | 1194.164 | 8.171 | 100.316 | 10 | 0 | 0 | 0.02 | 0 | 0 | 0 | 0 | 0
4.31 | 360 | 0 | 0 | 15.199 | 93.994 | 7.78 | 0 | 0 | 0.36 | 0 | 0 | 238.17 | -52.81 | 105.59 | 0 | 30.664 | 1196 | 8.225 | 105.205 | 10 | 0 | 0 | 0.02 | 0 | 0 | 0 | 0 | 0
4.32 | 360 | 0 | 0 | 15.199 | 93.994 | 7.78 | 0 | 0 | 0.36 | 0 | 0 | 238.17 | -52.81 | 105.59 | 0 | 31.562 | 1196.299 | 8.193 | 107.451 | 10 | 0 | 0 | 0.02 | 0 | 0 | 0 | 0 | 0
4.33 | 360 | 0 | 0 | 15.199 | 93.994 | 7.78 | 0 | 0 | 0.36 | 0 | 0 | 238.17 | -53.05 | 105.59 | 0 | 32.224 | 1213.336 | 8.168 | 107.207 | 10 | 0 | 0 | 0.02 | 0 | 0 | 0 | 0 | 0
4.34 | 360 | 0 | 0 | 15.199 | 93.994 | 7.78 | 0 | 0 | 0.36 | 0 | 0 | 238.17 | -53.05 | 105.59 | 0 | 31.87 | 1224.865 | 8.218 | 105.717 | 10 | 0 | 0 | 0.02 | 0 | 0 | 0 | 0 | 0
4.35 | 360 | 0 | 0 | 15.199 | 93.994 | 7.78 | 0 | 0 | 0.36 | 0 | 0 | 238.17 | -53.29 | 105.59 | 0 | 31.003 | 1227.64 | 8.177 | 102.993 | 10 | 0 | 0 | 0.02 | 0 | 0 | 0 | 0 | 0
4.36 | 360 | 0 | 0 | 15.199 | 93.994 | 7.78 | 0 | 0 | 0.36 | 0 | 0 | 238.17 | -53.29 | 105.59 | 0 | 30.438 | 1186.136 | 8.122 | 100.292 | 10 | 0 | 0 | 0.02 | 0 | 0 | 0 | 0 | 0
4.37 | 360 | 0 | 0 | 15.199 | 93.994 | 7.78 | 0 | 0 | 0.36 | 0 | 0 | 238.17 | -53.29 | 105.59 | 0 | 30.832 | 1167.69 | 8.141 | 97.918 | 10 | 0 | 0 | 0.02 | 0 | 0 | 0 | 0 | 0
4.38 | 360 | 0 | 0 | 15.199 | 93.994 | 7.78 | 0 | 0 | 0.36 | 0 | 0 | 238.17 | -53.61 | 105.59 | 0 | 31.886 | 1161.626 | 8.095 | 95.217 | 10 | 0 | 0 | 0.02 | 0 | 0 | 0 | 0 | 0
4.39 | 360 | 0 | 0 | 15.199 | 93.994 | 7.78 | 0 | 0 | 0.36 | 0 | 0 | 238.17 | -53.61 | 105.59 | 0 | 32.316 | 1147.066 | 8.072 | 92.831 | 10 | 0 | 0 | 0.02 | 0 | 0 | 0 | 0 | 0
4.4 | 360 | 0 | 0 | 15.399 | 92.987 | 8.03 | 0 | 0 | 0.43 | 0 | 0 | 238.17 | -53.61 | 105.59 | 0 | 31.739 | 1142.369 | 8.083 | 90.875 | 10 | 0 | 0 | 0.02 | 0 | 0 | 0 | 0 | 0
4.41 | 360 | 0 | 0 | 15.399 | 92.987 | 8.03 | 0 | 0 | 0.43 | 0 | 0 | 238.18 | -53.85 | 105.59 | 0 | 30.939 | 1139.081 | 8.053 | 88.99 | 10 | 0 | 0 | 0.02 | 0 | 0 | 0 | 0 | 0
4.42 | 360 | 0 | 0 | 15.399 | 92.987 | 8.03 | 0 | 0 | 0.43 | 0 | 0 | 238.18 | -53.85 | 105.59 | 0 | 30.628 | 1120.335 | 8.028 | 87.546 | 10 | 0 | 0 | 0.02 | 0 | 0 | 0 | 0 | 0
4.43 | 360 | 0 | 0 | 15.399 | 92.987 | 8.03 | 0 | 0 | 0.43 | 0 | 0 | 238.18 | -54.09 | 105.59 | 0 | 31.26 | 1115.638 | 8.017 | 86.289 | 10 | 0 | 0 | 0.02 | 0 | 0 | 0 | 0 | 0
4.44 | 360 | 0 | 0 | 15.399 | 92.987 | 8.03 | 0 | 0 | 0.43 | 0 | 0 | 238.18 | -54.09 | 105.59 | 0 | 32.227 | 1114.4 | 8.004 | 84.683 | 10 | 0 | 0 | 0.02 | 0 | 0 | 0 | 0 | 0
4.45 | 360 | 0 | 0 | 15.399 | 92.987 | 8.03 | 0 | 0 | 0.43 | 0 | 0 | 238.18 | -54.33 | 105.59 | 0 | 32.337 | 1123.794 | 7.979 | 85.067 | 10 | 0 | 0 | 0.02 | 0 | 0 | 0 | 0 | 0
4.46 | 360 | 0 | 0 | 15.399 | 92.987 | 8.03 | 0 | 0 | 0.43 | 0 | 0 | 238.18 | -54.33 | 105.59 | 0 | 31.568 | 1126.527 | 8.015 | 88.268 | 10 | 0 | 0 | 0.02 | 0 | 0 | 0 | 0 | 0
4.47 | 360 | 0 | 0 | 15.399 | 92.987 | 8.03 | 0 | 0 | 0.43 | 0 | 0 | 238.18 | -54.33 | 105.59 | 0 | 30.936 | 1126.869 | 8.026 | 92.587 | 10 | 0 | 0 | 0.02 | 0 | 0 | 0 | 0 | 0
4.48 | 360 | 0 | 0 | 15.399 | 92.987 | 8.03 | 0 | 0 | 0.43 | 0 | 0 | 238.18 | -54.57 | 105.59 | 0 | 30.902 | 1186.435 | 8.051 | 98.092 | 10 | 0 | 0 | 0.02 | 0 | 0 | 0 | 0 | 0
4.49 | 360 | 0 | 0 | 15.399 | 92.987 | 8.03 | 0 | 0 | 0.43 | 0 | 0 | 238.18 | -54.57 | 105.59 | 0 | 31.696 | 1303.476 | 8.048 | 103.482 | 10 | 0 | 0 | 0.02 | 0 | 0 | 0 | 0 | 0
4.5 | 360 | 0 | 0 | 15.399 | 92.987 | 8.03 | 0 | 0 | 0.43 | 0 | 0 | 238.18 | -54.57 | 105.59 | 0 | 32.331 | 1380.378 | 8.007 | 106.532 | 10 | 0 | 0 | 0.02 | 0 | 0 | 0 | 0 | 0
4.51 | 360 | 0 | 0 | 15.399 | 92.987 | 8.03 | 0 | 0 | 0.43 | 0 | 0 | 238.18 | -54.89 | 105.59 | 0 | 31.925 | 1352.495 | 8.001 | 107.218 | 10 | 0 | 0 | 0.02 | 0 | 0 | 0 | 0 | 0
4.52 | 360 | 0 | 0 | 15.399 | 92.987 | 8.03 | 0 | 0 | 0.43 | 0 | 0 | 238.18 | -54.89 | 105.59 | 0 | 31.196 | 1340.24 | 8.003 | 106.159 | 10 | 0 | 0 | 0.02 | 0 | 0 | 0 | 0 | 0
4.53 | 360 | 0 | 0 | 15.399 | 92.987 | 8.03 | 0 | 0 | 0.43 | 0 | 0 | 238.18 | -55.13 | 105.59 | 0 | 30.826 | 1336.568 | 7.955 | 103.784 | 10 | 0 | 0 | 0.02 | 0 | 0 | 0 | 0 | 0
4.54 | 360 | 0 | 0 | 15.399 | 92.987 | 8.03 | 0 | 0 | 0.43 | 0 | 0 | 238.18 | -55.13 | 105.59 | 0 | 31.26 | 1235.284 | 7.979 | 101.305 | 10 | 0 | 0 | 0.02 | 0 | 0 | 0 | 0 | 0
4.55 | 360 | 0 | 0 | 15.399 | 92.987 | 8.03 | 0 | 0 | 0.43 | 0 | 0 | 238.18 | -55.13 | 105.59 | 0 | 32.157 | 1204.369 | 8.009 | 98.709 | 10 | 0 | 0 | 0.02 | 0 | 0 | 0 | 0 | 0
4.56 | 360 | 0 | 0 | 15.399 | 92.987 | 8.03 | 0 | 0 | 0.43 | 0 | 0 | 238.18 | -55.37 | 105.59 | 0 | 32.356 | 1195.317 | 7.984 | 95.962 | 10 | 0 | 0 | 0.02 | 0 | 0 | 0 | 0 | 0
4.57 | 360 | 0 | 0 | 15.399 | 92.987 | 8.03 | 0 | 0 | 0.43 | 0 | 0 | 238.18 | -55.37 | 105.59 | 0 | 31.65 | 1162.865 | 7.993 | 93.681 | 10 | 0 | 0 | 0.02 | 0 | 0 | 0 | 0 | 0
4.58 | 360 | 0 | 0 | 15.399 | 92.987 | 8.03 | 0 | 0 | 0.43 | 0 | 0 | 238.18 | -55.61 | 105.59 | 0 | 30.82 | 1153.214 | 8.015 | 91.679 | 10 | 0 | 0 | 0.02 | 0 | 0 | 0 | 0 | 0
4.59 | 360 | 0 | 0 | 15.399 | 92.987 | 8.03 | 0 | 0 | 0.43 | 0 | 0 | 238.18 | -55.61 | 105.59 | 0 | 30.771 | 1149.798 | 8.012 | 89.618 | 10 | 0 | 0 | 0.02 | 0 | 0 | 0 | 0 | 0
4.6 | 360 | 0 | 0 | 15.399 | 92.987 | 8.03 | 0 | 0 | 0.43 | 0 | 0 | 238.18 | -55.61 | 105.59 | 0 | 31.599 | 1144.119 | 8.042 | 88.221 | 10 | 0 | 0 | 0.02 | 0 | 0 | 0 | 0 | 0
4.61 | 360 | 0 | 0 | 15.399 | 92.987 | 8.03 | 0 | 0 | 0.43 | 0 | 0 | 238.18 | -55.85 | 105.59 | 0 | 32.408 | 1142.838 | 8.02 | 86.918 | 10 | 0 | 0 | 0.02 | 0 | 0 | 0 | 0 | 0
4.62 | 360 | 0 | 0 | 15.399 | 92.987 | 8.03 | 0 | 0 | 0.43 | 0 | 0 | 238.18 | -55.85 | 105.59 | 0 | 32.273 | 1141.557 | 8.014 | 85.486 | 10 | 0 | 0 | 0.02 | 0 | 0 | 0 | 0 | 0
4.63 | 360 | 0 | 0 | 15.399 | 92.987 | 8.03 | 0 | 0 | 0.43 | 0 | 0 | 238.18 | -55.85 | 105.59 | 0 | 31.385 | 1174.949 | 8.031 | 86.673 | 10 | 0 | 0 | 0.02 | 0 | 0 | 0 | 0 | 0
4.64 | 360 | 0 | 0 | 15.399 | 92.987 | 8.03 | 0 | 0 | 0.43 | 0 | 0 | 238.18 | -56.17 | 105.59 | 0 | 30.695 | 1193.352 | 8.108 | 90.34 | 10 | 0 | 0 | 0.02 | 0 | 0 | 0 | 0 | 0
4.65 | 360 | 0 | 0 | 15.399 | 92.987 | 8.03 | 0 | 0 | 0.43 | 0 | 0 | 238.18 | -56.17 | 105.59 | 0 | 30.924 | 1197.58 | 8.121 | 95.206 | 10 | 0 | 0 | 0.02 | 0 | 0 | 0 | 0 | 0
4.66 | 360 | 0 | 0 | 15.399 | 92.987 | 8.03 | 0 | 0 | 0.43 | 0 | 0 | 238.19 | -56.41 | 105.59 | 0 | 31.788 | 1199.117 | 8.143 | 100.234 | 10 | 0 | 0 | 0.02 | 0 | 0 | 0 | 0 | 0
4.67 | 360 | 0 | 0 | 15.399 | 92.987 | 8.03 | 0 | 0 | 0.43 | 0 | 0 | 238.19 | -56.41 | 105.59 | 0 | 32.289 | 1200.056 | 8.177 | 105.344 | 10 | 0 | 0 | 0.02 | 0 | 0 | 0 | 0 | 0
4.68 | 360 | 0 | 0 | 15.399 | 92.987 | 8.03 | 0 | 0 | 0.43 | 0 | 0 | 238.19 | -56.41 | 105.59 | 0 | 31.77 | 1225.505 | 8.165 | 107.544 | 10 | 0 | 0 | 0.02 | 0 | 0 | 0 | 0 | 0
4.69 | 360 | 0 | 0 | 15.399 | 92.987 | 8.03 | 0 | 0 | 0.43 | 0 | 0 | 238.19 | -56.65 | 105.59 | 0 | 30.957 | 1323.032 | 8.141 | 107.335 | 10 | 0 | 0 | 0.02 | 0 | 0 | 0 | 0 | 0
4.7 | 360 | 0 | 0 | 15.399 | 92.987 | 8.03 | 0 | 0 | 0.43 | 0 | 0 | 238.19 | -56.65 | 105.59 | 0 | 30.683 | 1408.091 | 8.144 | 106.066 | 10 | 0 | 0 | 0.02 | 0 | 0 | 0 | 0 | 0
4.71 | 360 | 0 | 0 | 15.399 | 92.987 | 8.03 | 0 | 0 | 0.43 | 0 | 0 | 238.19 | -56.89 | 105.59 | 0 | 31.449 | 1301.682 | 8.094 | 103.587 | 10 | 0 | 0 | 0.02 | 0 | 0 | 0 | 0 | 0
4.72 | 360 | 0 | 0 | 15.399 | 92.987 | 8.03 | 0 | 0 | 0.43 | 0 | 0 | 238.19 | -56.89 | 105.59 | 0 | 32.365 | 1263.893 | 8.118 | 100.979 | 10 | 0 | 0 | 0.02 | 0 | 0 | 0 | 0 | 0
4.73 | 360 | 0 | 0 | 15.599 | 92.987 | 8.18 | 0 | 0 | 0.35 | 0 | 0 | 238.19 | -57.13 | 105.58 | 0 | 32.432 | 1232.423 | 8.133 | 98.605 | 10 | 0 | 0 | 0.02 | 0 | 0 | 0 | 0 | 0
4.74 | 360 | 0 | 0 | 15.599 | 92.987 | 8.18 | 0 | 0 | 0.35 | 0 | 0 | 238.19 | -57.13 | 105.58 | 0 | 31.571 | 1191.773 | 8.07 | 95.881 | 10 | 0 | 0 | 0.02 | 0 | 0 | 0 | 0 | 0
4.75 | 360 | 0 | 0 | 15.599 | 92.987 | 8.18 | 0 | 0 | 0.35 | 0 | 0 | 238.19 | -57.13 | 105.58 | 0 | 30.78 | 1180.927 | 8.084 | 93.599 | 10 | 0 | 0 | 0.02 | 0 | 0 | 0 | 0 | 0
4.76 | 360 | 0 | 0 | 15.599 | 92.987 | 8.18 | 0 | 0 | 0.35 | 0 | 0 | 238.19 | -57.13 | 105.58 | 0 | 30.692 | 1156.588 | 8.102 | 91.679 | 10 | 0 | 0 | 0.02 | 0 | 0 | 0 | 0 | 0
4.77 | 360 | 0 | 0 | 15.599 | 92.987 | 8.18 | 0 | 0 | 0.35 | 0 | 0 | 238.19 | -57.45 | 105.58 | 0 | 31.608 | 1140.319 | 8.097 | 89.758 | 10 | 0 | 0 | 0.02 | 0 | 0 | 0 | 0 | 0
4.78 | 360 | 0 | 0 | 15.599 | 92.987 | 8.18 | 0 | 0 | 0.35 | 0 | 0 | 238.19 | -57.45 | 105.58 | 0 | 32.31 | 1136.263 | 8.11 | 88.187 | 10 | 0 | 0 | 0.02 | 0 | 0 | 0 | 0 | 0
4.79 | 360 | 0 | 0 | 15.599 | 92.987 | 8.18 | 0 | 0 | 0.35 | 0 | 0 | 238.19 | -57.69 | 105.58 | 0 | 31.94 | 1123.196 | 8.147 | 86.685 | 10 | 0 | 0 | 0.02 | 0 | 0 | 0 | 0 | 0
4.8 | 360 | 0 | 0 | 15.599 | 92.987 | 8.18 | 0 | 0 | 0.35 | 0 | 0 | 238.19 | -57.69 | 105.58 | 0 | 31.183 | 1117.731 | 8.108 | 86.522 | 10 | 0 | 0 | 0.02 | 0 | 0 | 0 | 0 | 0
4.81 | 360 | 0 | 0 | 15.599 | 92.987 | 8.18 | 0 | 0 | 0.35 | 0 | 0 | 238.19 | -57.93 | 105.58 | 0 | 30.698 | 1116.322 | 8.146 | 89.316 | 10 | 0 | 0 | 0.02 | 0 | 0 | 0 | 0 | 0
4.82 | 360 | 0 | 0 | 15.599 | 92.987 | 8.18 | 0 | 0 | 0.35 | 0 | 0 | 238.19 | -57.93 | 105.58 | 0 | 31.141 | 1182.507 | 8.181 | 93.82 | 10 | 0 | 0 | 0.02 | 0 | 0 | 0 | 0 | 0
4.83 | 360 | 0 | 0 | 15.599 | 92.987 | 8.18 | 0 | 0 | 0.35 | 0 | 0 | 238.19 | -57.93 | 105.58 | 0 | 32.13 | 1259.708 | 8.212 | 98.663 | 10 | 0 | 0 | 0.02 | 0 | 0 | 0 | 0 | 0
4.84 | 360 | 0 | 0 | 15.599 | 92.987 | 8.18 | 0 | 0 | 0.35 | 0 | 0 | 238.19 | -58.17 | 105.58 | 0 | 32.527 | 1284.901 | 8.196 | 103.866 | 10 | 0 | 0 | 0.02 | 0 | 0 | 0 | 0 | 0
4.85 | 360 | 0 | 0 | 15.599 | 92.987 | 8.18 | 0 | 0 | 0.35 | 0 | 0 | 238.19 | -58.17 | 105.58 | 0 | 31.721 | 1292.374 | 8.171 | 107.358 | 10 | 0 | 0 | 0.02 | 0 | 0 | 0 | 0 | 0
4.86 | 360 | 0 | 0 | 15.599 | 92.987 | 8.18 | 0 | 0 | 0.35 | 0 | 0 | 238.19 | -58.41 | 105.58 | 0 | 30.933 | 1293.441 | 8.13 | 107.94 | 10 | 0 | 0 | 0.02 | 0 | 0 | 0 | 0 | 0
4.87 | 360 | 0 | 0 | 15.599 | 92.987 | 8.18 | 0 | 0 | 0.35 | 0 | 0 | 238.19 | -58.41 | 105.58 | 0 | 30.652 | 1283.578 | 8.136 | 106.916 | 10 | 0 | 0 | 0.02 | 0 | 0 | 0 | 0 | 0
4.88 | 360 | 0 | 0 | 15.599 | 92.987 | 8.18 | 0 | 0 | 0.35 | 0 | 0 | 238.19 | -58.41 | 105.58 | 0 | 31.36 | 1272.732 | 8.138 | 104.925 | 10 | 0 | 0 | 0.02 | 0 | 0 | 0 | 0 | 0
4.89 | 360 | 0 | 0 | 15.599 | 92.987 | 8.18 | 0 | 0 | 0.35 | 0 | 0 | 238.19 | -58.73 | 105.58 | 0 | 32.218 | 1268.931 | 8.133 | 102.178 | 10 | 0 | 0 | 0.02 | 0 | 0 | 0 | 0 | 0
4.9 | 360 | 0 | 0 | 15.599 | 92.987 | 8.18 | 0 | 0 | 0.35 | 0 | 0 | 238.19 | -58.73 | 105.58 | 0 | 32.157 | 1204.753 | 8.129 | 99.501 | 10 | 0 | 0 | 0.02 | 0 | 0 | 0 | 0 | 0
4.91 | 360 | 0 | 0 | 15.599 | 92.987 | 8.18 | 0 | 0 | 0.35 | 0 | 0 | 238.19 | -58.73 | 105.58 | 0 | 31.315 | 1165.042 | 8.13 | 97.033 | 10 | 0 | 0 | 0.02 | 0 | 0 | 0 | 0 | 0
4.92 | 360 | 0 | 0 | 15.599 | 92.987 | 8.18 | 0 | 0 | 0.35 | 0 | 0 | 238.2 | -58.97 | 105.58 | 0 | 30.753 | 1153.471 | 8.113 | 94.391 | 10 | 0 | 0 | 0.02 | 0 | 0 | 0 | 0 | 0
4.93 | 360 | 0 | 0 | 15.599 | 92.987 | 8.18 | 0 | 0 | 0.35 | 0 | 0 | 238.2 | -58.97 | 105.58 | 0 | 30.957 | 1130.114 | 8.118 | 92.226 | 10 | 0 | 0 | 0.02 | 0 | 0 | 0 | 0 | 0
4.94 | 360 | 0 | 0 | 15.599 | 92.987 | 8.18 | 0 | 0 | 0.35 | 0 | 0 | 238.2 | -59.21 | 105.58 | 0 | 31.892 | 1121.318 | 8.154 | 90.154 | 10 | 0 | 0 | 0.02 | 0 | 0 | 0 | 0 | 0
4.95 | 360 | 0 | 0 | 15.599 | 92.987 | 8.18 | 0 | 0 | 0.35 | 0 | 0 | 238.2 | -59.21 | 105.58 | 0 | 32.536 | 1108.764 | 8.125 | 88.28 | 10 | 0 | 0 | 0.02 | 0 | 0 | 0 | 0 | 0
4.96 | 360 | 0 | 0 | 15.599 | 92.987 | 8.18 | 0 | 0 | 0.35 | 0 | 0 | 238.2 | -59.21 | 105.58 | 0 | 32.105 | 1074.049 | 8.067 | 86.731 | 10 | 0 | 0 | 0.02 | 0 | 0 | 0 | 0 | 0
4.97 | 360 | 0 | 0 | 15.599 | 92.987 | 8.18 | 0 | 0 | 0.35 | 0 | 0 | 238.2 | -59.45 | 105.58 | 0 | 31.238 | 1064.014 | 8.099 | 85.591 | 10 | 0 | 0 | 0.02 | 0 | 0 | 0 | 0 | 0
4.98 | 360 | 0 | 0 | 15.599 | 92.987 | 8.18 | 0 | 0 | 0.35 | 0 | 0 | 238.2 | -59.45 | 105.58 | 0 | 30.863 | 1067.345 | 8.078 | 86.557 | 10 | 0 | 0 | 0.02 | 0 | 0 | 0 | 0 | 0
4.99 | 360 | 0 | 0 | 15.599 | 92.987 | 8.18 | 0 | 0 | 0.35 | 0 | 0 | 238.2 | -59.69 | 105.58 | 0 | 31.318 | 1123.794 | 8.136 | 89.676 | 10 | 0 | 0 | 0.02 | 0 | 0 | 0 | 0 | 0
5 | 360 | 0 | 0 | 15.599 | 92.987 | 8.18 | 0 | 0 | 0.35 | 0 | 0 | 238.2 | -59.69 | 105.58 | 0 | 32.2 | 1146.083 | 8.179 | 94.763 | 10 | 0 | 0 | 0.02 | 0 | 0 | 0 | 0 | 0
5.01 | 360 | 0 | 0 | 15.599 | 92.987 | 8.18 | 0 | 0 | 0.35 | 0 | 0 | 238.2 | -59.69 | 105.58 | 0 | 32.45 | 1154.581 | 8.1 | 100.025 | 10 | 0 | 0 | 0.02 | 0 | 0 | 0 | 0 | 0
5.02 | 360 | 0 | 0 | 15.599 | 92.987 | 8.18 | 0 | 0 | 0.35 | 0 | 0 | 238.2 | -60.01 | 105.58 | 0 | 31.748 | 1230.886 | 8.13 | 104.855 | 10 | 0 | 0 | 0.02 | 0 | 0 | 0 | 0 | 0
5.03 | 360 | 0 | 0 | 15.599 | 92.987 | 8.18 | 0 | 0 | 0.35 | 0 | 0 | 238.2 | -60.01 | 105.58 | 0 | 31.006 | 1328.199 | 8.124 | 107.416 | 10 | 0 | 0 | 0.02 | 0 | 0 | 0 | 0 | 0
5.04 | 360 | 0 | 0 | 15.599 | 92.987 | 8.18 | 0 | 0 | 0.35 | 0 | 0 | 238.2 | -60.01 | 105.58 | 0 | 30.939 | 1303.945 | 8.129 | 107.044 | 10 | 0 | 0 | 0.02 | 0 | 0 | 0 | 0 | 0
5.05 | 360 | 0 | 0 | 15.599 | 92.987 | 8.18 | 0 | 0 | 0.35 | 0 | 0 | 238.2 | -60.25 | 105.58 | 0 | 31.745 | 1233.533 | 8.1 | 105.17 | 10 | 0 | 0 | 0.02 | 0 | 0 | 0 | 0 | 0
5.06 | 360 | 0 | 0 | 15.799 | 93.994 | 8.28 | 0 | 0 | 0.39 | 0 | 0 | 238.2 | -60.25 | 105.58 | 0 | 32.417 | 1215.087 | 8.129 | 102.853 | 10 | 0 | 0 | 0.02 | 0 | 0 | 0 | 0 | 0
5.07 | 360 | 0 | 0 | 15.799 | 93.994 | 8.28 | 0 | 0 | 0.39 | 0 | 0 | 238.2 | -60.49 | 105.58 | 0 | 32.176 | 1176.102 | 8.114 | 99.978 | 10 | 0 | 0 | 0.02 | 0 | 0 | 0 | 0 | 0
5.08 | 360 | 0 | 0 | 15.799 | 93.994 | 8.28 | 0 | 0 | 0.39 | 0 | 0 | 238.2 | -60.49 | 105.58 | 0 | 31.244 | 1150.439 | 8.083 | 97.115 | 10 | 0 | 0 | 0.02 | 0 | 0 | 0 | 0 | 0
5.09 | 360 | 0 | 0 | 15.799 | 93.994 | 8.28 | 0 | 0 | 0.39 | 0 | 0 | 238.2 | -60.73 | 105.58 | 0 | 30.661 | 1144.034 | 8.084 | 94.519 | 10 | 0 | 0 | 0.02 | 0 | 0 | 0 | 0 | 0
5.1 | 360 | 0 | 0 | 15.799 | 93.994 | 8.28 | 0 | 0 | 0.39 | 0 | 0 | 238.2 | -60.73 | 105.58 | 0 | 30.957 | 1141.344 | 8.031 | 91.667 | 10 | 0 | 0 | 0.02 | 0 | 0 | 0 | 0 | 0
5.11 | 360 | 0 | 0 | 15.799 | 93.994 | 8.28 | 0 | 0 | 0.39 | 0 | 0 | 238.2 | -60.73 | 105.58 | 0 | 32.008 | 1140.831 | 8.014 | 89.467 | 10 | 0 | 0 | 0.02 | 0 | 0 | 0 | 0 | 0
5.12 | 360 | 0 | 0 | 15.799 | 93.994 | 8.28 | 0 | 0 | 0.39 | 0 | 0 | 238.2 | -60.97 | 105.58 | 0 | 32.478 | 1134.298 | 8.061 | 87.558 | 10 | 0 | 0 | 0.02 | 0 | 0 | 0 | 0 | 0
5.13 | 360 | 0 | 0 | 15.799 | 93.994 | 8.28 | 0 | 0 | 0.39 | 0 | 0 | 238.2 | -60.97 | 105.58 | 0 | 31.94 | 1087.328 | 8.05 | 85.858 | 10 | 0 | 0 | 0.02 | 0 | 0 | 0 | 0 | 0
5.14 | 360 | 0 | 0 | 15.799 | 93.994 | 8.28 | 0 | 0 | 0.39 | 0 | 0 | 238.2 | -60.97 | 105.58 | 0 | 31.144 | 1073.323 | 8.066 | 84.392 | 10 | 0 | 0 | 0.02 | 0 | 0 | 0 | 0 | 0
5.15 | 360 | 0 | 0 | 15.799 | 93.994 | 8.28 | 0 | 0 | 0.39 | 0 | 0 | 238.21 | -61.29 | 105.58 | 0 | 30.808 | 1063.929 | 8.073 | 83.414 | 10 | 0 | 0 | 0.02 | 0 | 0 | 0 | 0 | 0
5.16 | 360 | 0 | 0 | 15.799 | 93.994 | 8.28 | 0 | 0 | 0.39 | 0 | 0 | 238.21 | -61.29 | 105.58 | 0 | 31.486 | 1045.568 | 8.118 | 82.588 | 10 | 0 | 0 | 0.02 | 0 | 0 | 0 | 0 | 0
5.17 | 360 | 0 | 0 | 15.799 | 93.994 | 8.28 | 0 | 0 | 0.39 | 0 | 0 | 238.21 | -61.53 | 105.58 | 0 | 32.374 | 1040.145 | 8.181 | 81.54 | 10 | 0 | 0 | 0.02 | 0 | 0 | 0 | 0 | 0
5.18 | 360 | 0 | 0 | 15.799 | 93.994 | 8.28 | 0 | 0 | 0.39 | 0 | 0 | 238.21 | -61.53 | 105.58 | 0 | 32.426 | 1048.087 | 8.136 | 83.449 | 10 | 0 | 0 | 0.02 | 0 | 0 | 0 | 0 | 0
5.19 | 360 | 0 | 0 | 15.799 | 93.994 | 8.28 | 0 | 0 | 0.39 | 0 | 0 | 238.21 | -61.53 | 105.58 | 0 | 31.806 | 1107.312 | 8.155 | 87.302 | 10 | 0 | 0 | 0.02 | 0 | 0 | 0 | 0 | 0
5.2 | 360 | 0 | 0 | 15.799 | 93.994 | 8.28 | 0 | 0 | 0.39 | 0 | 0 | 238.21 | -61.77 | 105.58 | 0 | 31.138 | 1129.516 | 8.176 | 92.668 | 10 | 0 | 0 | 0.02 | 0 | 0 | 0 | 0 | 0
5.21 | 360 | 0 | 0 | 15.799 | 93.994 | 8.28 | 0 | 0 | 0.39 | 0 | 0 | 238.21 | -61.77 | 105.58 | 0 | 31.165 | 1140.063 | 8.207 | 98.5 | 10 | 0 | 0 | 0.02 | 0 | 0 | 0 | 0 | 0
5.22 | 360 | 0 | 0 | 15.799 | 93.994 | 8.28 | 0 | 0 | 0.39 | 0 | 0 | 238.21 | -62.01 | 105.57 | 0 | 31.843 | 1214.574 | 8.179 | 103.4 | 10 | 0 | 0 | 0.02 | 0 | 0 | 0 | 0 | 0
5.23 | 360 | 0 | 0 | 15.799 | 93.994 | 8.28 | 0 | 0 | 0.39 | 0 | 0 | 238.21 | -62.01 | 105.57 | 0 | 32.365 | 1284.432 | 8.144 | 106.008 | 10 | 0 | 0 | 0.02 | 0 | 0 | 0 | 0 | 0
5.24 | 360 | 0 | 0 | 15.799 | 93.994 | 8.28 | 0 | 0 | 0.39 | 0 | 0 | 238.21 | -62.01 | 105.57 | 0 | 31.907 | 1284.09 | 8.152 | 106.019 | 10 | 0 | 0 | 0.02 | 0 | 0 | 0 | 0 | 0
5.25 | 360 | 0 | 0 | 15.799 | 93.994 | 8.28 | 0 | 0 | 0.39 | 0 | 0 | 238.21 | -62.25 | 105.57 | 0 | 31.104 | 1231.057 | 8.113 | 104.343 | 10 | 0 | 0 | 0.02 | 0 | 0 | 0 | 0 | 0
5.26 | 360 | 0 | 0 | 15.799 | 93.994 | 8.28 | 0 | 0 | 0.39 | 0 | 0 | 238.21 | -62.25 | 105.57 | 0 | 30.777 | 1217.051 | 8.062 | 102.085 | 10 | 0 | 0 | 0.02 | 0 | 0 | 0 | 0 | 0
5.27 | 360 | 0 | 0 | 15.799 | 93.994 | 8.28 | 0 | 0 | 0.39 | 0 | 0 | 238.21 | -62.25 | 105.57 | 0 | 31.22 | 1170.508 | 8.118 | 99.664 | 10 | 0 | 0 | 0.02 | 0 | 0 | 0 | 0 | 0
5.28 | 360 | 0 | 0 | 15.799 | 93.994 | 8.28 | 0 | 0 | 0.39 | 0 | 0 | 238.21 | -62.57 | 105.57 | 0 | 32.218 | 1118.798 | 8.091 | 97.103 | 10 | 0 | 0 | 0.02 | 0 | 0 | 0 | 0 | 0
5.29 | 360 | 0 | 0 | 15.799 | 93.994 | 8.28 | 0 | 0 | 0.39 | 0 | 0 | 238.21 | -62.57 | 105.57 | 0 | 32.524 | 1104.793 | 8.025 | 94.635 | 10 | 0 | 0 | 0.02 | 0 | 0 | 0 | 0 | 0
5.3 | 360 | 0 | 0 | 15.799 | 93.994 | 8.28 | 0 | 0 | 0.39 | 0 | 0 | 238.21 | -62.81 | 105.57 | 0 | 31.806 | 1109.575 | 8.004 | 92.493 | 10 | 0 | 0 | 0.02 | 0 | 0 | 0 | 0 | 0
5.31 | 360 | 0 | 0 | 15.799 | 93.994 | 8.28 | 0 | 0 | 0.39 | 0 | 0 | 238.21 | -62.81 | 105.57 | 0 | 31.058 | 1115.98 | 7.995 | 90.2 | 10 | 0 | 0 | 0.02 | 0 | 0 | 0 | 0 | 0
5.32 | 360 | 0 | 0 | 15.799 | 93.994 | 8.28 | 0 | 0 | 0.39 | 0 | 0 | 238.21 | -62.81 | 105.57 | 0 | 30.851 | 1117.517 | 7.963 | 88.291 | 10 | 0 | 0 | 0.02 | 0 | 0 | 0 | 0 | 0
5.33 | 360 | 0 | 0 | 15.799 | 93.994 | 8.28 | 0 | 0 | 0.39 | 0 | 0 | 238.21 | -63.05 | 105.57 | 0 | 31.501 | 1107.483 | 7.998 | 86.65 | 10 | 0 | 0 | 0.02 | 0 | 0 | 0 | 0 | 0
5.34 | 360 | 0 | 0 | 15.799 | 93.994 | 8.28 | 0 | 0 | 0.39 | 0 | 0 | 238.21 | -63.05 | 105.57 | 0 | 32.264 | 1103.213 | 7.984 | 85.102 | 10 | 0 | 0 | 0.02 | 0 | 0 | 0 | 0 | 0
5.35 | 360 | 0 | 0 | 15.799 | 93.994 | 8.28 | 0 | 0 | 0.39 | 0 | 0 | 238.21 | -63.29 | 105.57 | 0 | 32.127 | 1102.188 | 7.954 | 83.717 | 10 | 0 | 0 | 0.02 | 0 | 0 | 0 | 0 | 0
5.36 | 360 | 0 | 0 | 15.799 | 93.994 | 8.28 | 0 | 0 | 0.39 | 0 | 0 | 238.21 | -63.29 | 105.57 | 0 | 31.296 | 1102.359 | 8.007 | 82.576 | 10 | 0 | 0 | 0.02 | 0 | 0 | 0 | 0 | 0
5.37 | 360 | 0 | 0 | 15.799 | 93.994 | 8.28 | 0 | 0 | 0.39 | 0 | 0 | 238.21 | -63.53 | 105.57 | 0 | 30.826 | 1102.06 | 8.04 | 83.472 | 10 | 0 | 0 | 0.02 | 0 | 0 | 0 | 0 | 0
5.38 | 360 | 0 | 0 | 15.799 | 93.994 | 8.28 | 0 | 0 | 0.39 | 0 | 0 | 238.21 | -63.53 | 105.57 | 0 | 31.052 | 1135.622 | 8.036 | 87.046 | 10 | 0 | 0 | 0.02 | 0 | 0 | 0 | 0 | 0
5.39 | 360 | 0 | 0 | 15.9 | 93.994 | 8.26 | 0 | 0 | 0.4 | 0 | 0 | 238.21 | -63.53 | 105.57 | 0 | 31.937 | 1156.673 | 8.084 | 91.993 | 10 | 0 | 0 | 0.02 | 0 | 0 | 0 | 0 | 0
5.4 | 360 | 0 | 0 | 15.9 | 93.994 | 8.26 | 0 | 0 | 0.4 | 0 | 0 | 238.21 | -63.53 | 105.57 | 0 | 32.53 | 1162.608 | 8.077 | 97.825 | 10 | 0 | 0 | 0.02 | 0 | 0 | 0 | 0 | 0
5.41 | 360 | 0 | 0 | 15.9 | 93.994 | 8.26 | 0 | 0 | 0.4 | 0 | 0 | 238.22 | -63.85 | 105.57 | 0 | 32.008 | 1225.89 | 8.077 | 103.214 | 10 | 0 | 0 | 0.02 | 0 | 0 | 0 | 0 | 0
5.42 | 360 | 0 | 0 | 15.9 | 93.994 | 8.26 | 0 | 0 | 0.4 | 0 | 0 | 238.22 | -63.85 | 105.57 | 0 | 31.217 | 1286.011 | 8.08 | 106.229 | 10 | 0 | 0 | 0.02 | 0 | 0 | 0 | 0 | 0
5.43 | 360 | 0 | 0 | 15.9 | 93.994 | 8.26 | 0 | 0 | 0.4 | 0 | 0 | 238.22 | -64.09 | 105.57 | 0 | 30.844 | 1260.648 | 8.066 | 106.357 | 10 | 0 | 0 | 0.02 | 0 | 0 | 0 | 0 | 0
5.44 | 360 | 0 | 0 | 15.9 | 93.994 | 8.26 | 0 | 0 | 0.4 | 0 | 0 | 238.22 | -64.09 | 105.57 | 0 | 31.351 | 1196.982 | 8.031 | 104.669 | 10 | 0 | 0 | 0.02 | 0 | 0 | 0 | 0 | 0
5.45 | 360 | 0 | 0 | 15.9 | 93.994 | 8.26 | 0 | 0 | 0.4 | 0 | 0 | 238.22 | -64.33 | 105.57 | 0 | 32.102 | 1179.816 | 8.028 | 102.446 | 10 | 0 | 0 | 0.02 | 0 | 0 | 0 | 0 | 0
5.46 | 360 | 0 | 0 | 15.9 | 93.994 | 8.26 | 0 | 0 | 0.4 | 0 | 0 | 238.22 | -64.33 | 105.57 | 0 | 32.243 | 1159.064 | 8.026 | 100.025 | 10 | 0 | 0 | 0.02 | 0 | 0 | 0 | 0 | 0
5.47 | 360 | 0 | 0 | 15.9 | 93.994 | 8.26 | 0 | 0 | 0.4 | 0 | 0 | 238.22 | -64.33 | 105.57 | 0 | 31.486 | 1144.546 | 7.988 | 97.173 | 10 | 0 | 0 | 0.02 | 0 | 0 | 0 | 0 | 0
5.48 | 360 | 0 | 0 | 15.9 | 93.994 | 8.26 | 0 | 0 | 0.4 | 0 | 0 | 238.22 | -64.57 | 105.57 | 0 | 30.634 | 1140.831 | 8.007 | 94.763 | 10 | 0 | 0 | 0.02 | 0 | 0 | 0 | 0 | 0
5.49 | 360 | 0 | 0 | 15.9 | 93.994 | 8.26 | 0 | 0 | 0.4 | 0 | 0 | 238.22 | -64.57 | 105.57 | 0 | 30.539 | 1125.075 | 7.963 | 92.377 | 10 | 0 | 0 | 0.02 | 0 | 0 | 0 | 0 | 0
5.5 | 360 | 0 | 0 | 15.9 | 93.994 | 8.26 | 0 | 0 | 0.4 | 0 | 0 | 238.22 | -64.81 | 105.57 | 0 | 31.394 | 1118.755 | 7.943 | 90.026 | 10 | 0 | 0 | 0.02 | 0 | 0 | 0 | 0 | 0
5.51 | 360 | 0 | 0 | 15.9 | 93.994 | 8.26 | 0 | 0 | 0.4 | 0 | 0 | 238.22 | -64.81 | 105.57 | 0 | 32.099 | 1117.432 | 7.962 | 88.105 | 10 | 0 | 0 | 0.02 | 0 | 0 | 0 | 0 | 0
5.52 | 360 | 0 | 0 | 15.9 | 93.994 | 8.26 | 0 | 0 | 0.4 | 0 | 0 | 238.22 | -64.81 | 105.57 | 0 | 32.087 | 1116.62 | 7.982 | 86.464 | 10 | 0 | 0 | 0.02 | 0 | 0 | 0 | 0 | 0
5.53 | 360 | 0 | 0 | 15.9 | 93.994 | 8.26 | 0 | 0 | 0.4 | 0 | 0 | 238.22 | -65.13 | 105.57 | 0 | 31.351 | 1116.407 | 7.99 | 84.822 | 10 | 0 | 0 | 0.02 | 0 | 0 | 0 | 0 | 0
5.54 | 360 | 0 | 0 | 15.9 | 93.994 | 8.26 | 0 | 0 | 0.4 | 0 | 0 | 238.22 | -65.13 | 105.57 | 0 | 30.814 | 1073.323 | 7.996 | 83.624 | 10 | 0 | 0 | 0.02 | 0 | 0 | 0 | 0 | 0
5.55 | 360 | 0 | 0 | 15.9 | 93.994 | 8.26 | 0 | 0 | 0.4 | 0 | 0 | 238.22 | -65.13 | 105.57 | 0 | 31.159 | 1048.087 | 8.018 | 82.669 | 10 | 0 | 0 | 0.02 | 0 | 0 | 0 | 0 | 0
5.56 | 360 | 0 | 0 | 15.9 | 93.994 | 8.26 | 0 | 0 | 0.4 | 0 | 0 | 238.22 | -65.37 | 105.57 | 0 | 32.139 | 1040.316 | 8.015 | 82.413 | 10 | 0 | 0 | 0.02 | 0 | 0 | 0 | 0 | 0
5.57 | 360 | 0 | 0 | 15.9 | 93.994 | 8.26 | 0 | 0 | 0.4 | 0 | 0 | 238.22 | -65.37 | 105.57 | 0 | 32.493 | 1078.618 | 8.05 | 85.242 | 10 | 0 | 0 | 0.02 | 0 | 0 | 0 | 0 | 0
5.58 | 360 | 0 | 0 | 15.9 | 93.994 | 8.26 | 0 | 0 | 0.4 | 0 | 0 | 238.22 | -65.61 | 105.57 | 0 | 31.867 | 1103.64 | 8.051 | 90.13 | 10 | 0 | 0 | 0.02 | 0 | 0 | 0 | 0 | 0
5.59 | 360 | 0 | 0 | 15.9 | 93.994 | 8.26 | 0 | 0 | 0.4 | 0 | 0 | 238.22 | -65.61 | 105.57 | 0 | 31.116 | 1110.472 | 7.979 | 95.287 | 10 | 0 | 0 | 0.02 | 0 | 0 | 0 | 0 | 0
5.6 | 360 | 0 | 0 | 15.9 | 93.994 | 8.26 | 0 | 0 | 0.4 | 0 | 0 | 238.22 | -65.61 | 105.57 | 0 | 30.832 | 1169.782 | 8.044 | 100.921 | 10 | 0 | 0 | 0.02 | 0 | 0 | 0 | 0 | 0
5.61 | 360 | 0 | 0 | 15.9 | 93.994 | 8.26 | 0 | 0 | 0.4 | 0 | 0 | 238.22 | -65.85 | 105.57 | 0 | 31.571 | 1253.431 | 8.042 | 105.286 | 10 | 0 | 0 | 0.02 | 0 | 0 | 0 | 0 | 0
5.62 | 360 | 0 | 0 | 15.9 | 93.994 | 8.26 | 0 | 0 | 0.4 | 0 | 0 | 238.22 | -65.85 | 105.57 | 0 | 32.405 | 1268.206 | 8.026 | 106.438 | 10 | 0 | 0 | 0.02 | 0 | 0 | 0 | 0 | 0
5.63 | 360 | 0 | 0 | 15.9 | 93.994 | 8.26 | 0 | 0 | 0.4 | 0 | 0 | 238.22 | -66.09 | 105.57 | 0 | 32.221 | 1221.492 | 7.992 | 105.624 | 10 | 0 | 0 | 0.02 | 0 | 0 | 0 | 0 | 0
5.64 | 360 | 0 | 0 | 15.9 | 93.994 | 8.26 | 0 | 0 | 0.4 | 0 | 0 | 238.22 | -66.09 | 105.57 | 0 | 31.367 | 1208.127 | 7.973 | 103.761 | 10 | 0 | 0 | 0.02 | 0 | 0 | 0 | 0 | 0
5.65 | 360 | 0 | 0 | 15.9 | 93.994 | 8.26 | 0 | 0 | 0.4 | 0 | 0 | 238.22 | -66.09 | 105.57 | 0 | 30.735 | 1182.592 | 7.968 | 101.34 | 10 | 0 | 0 | 0.02 | 0 | 0 | 0 | 0 | 0
5.66 | 360 | 0 | 0 | 15.9 | 93.994 | 8.26 | 0 | 0 | 0.4 | 0 | 0 | 238.23 | -66.41 | 105.57 | 0 | 30.838 | 1147.749 | 7.977 | 98.593 | 10 | 0 | 0 | 0.02 | 0 | 0 | 0 | 0 | 0
5.67 | 360 | 0 | 0 | 15.9 | 93.994 | 8.26 | 0 | 0 | 0.4 | 0 | 0 | 238.23 | -66.41 | 105.57 | 0 | 31.904 | 1137.672 | 7.974 | 95.671 | 10 | 0 | 0 | 0.02 | 0 | 0 | 0 | 0 | 0
5.68 | 360 | 0 | 0 | 15.9 | 93.994 | 8.26 | 0 | 0 | 0.4 | 0 | 0 | 238.23 | -66.41 | 105.57 | 0 | 32.557 | 1131.352 | 7.951 | 92.982 | 10 | 0 | 0 | 0.02 | 0 | 0 | 0 | 0 | 0
5.69 | 360 | 0 | 0 | 15.9 | 93.994 | 8.26 | 0 | 0 | 0.4 | 0 | 0 | 238.23 | -66.65 | 105.57 | 0 | 32.105 | 1128.619 | 7.957 | 90.957 | 10 | 0 | 0 | 0.02 | 0 | 0 | 0 | 0 | 0
5.7 | 360 | 0 | 0 | 15.9 | 93.994 | 8.26 | 0 | 0 | 0.4 | 0 | 0 | 238.23 | -66.65 | 105.57 | 0 | 31.058 | 1127.723 | 7.958 | 88.734 | 10 | 0 | 0 | 0.02 | 0 | 0 | 0 | 0 | 0
5.71 | 360 | 0 | 0 | 15.9 | 93.994 | 8.26 | 0 | 0 | 0.4 | 0 | 0 | 238.23 | -66.89 | 105.56 | 0 | 30.49 | 1127.295 | 7.895 | 86.569 | 10 | 0 | 0 | 0.02 | 0 | 0 | 0 | 0 | 0
5.72 | 360 | 0 | 0 | 15.399 | 91.995 | 8.18 | 0 | 0 | 0.39 | 0 | 0 | 238.23 | -66.89 | 105.56 | 0 | 30.902 | 1127.637 | 7.985 | 85.102 | 10 | 0 | 0 | 0.02 | 0 | 0 | 0 | 0 | 0
5.73 | 360 | 0 | 0 | 15.399 | 91.995 | 8.18 | 0 | 0 | 0.39 | 0 | 0 | 238.23 | -67.13 | 105.56 | 0 | 31.846 | 1115.852 | 7.982 | 83.763 | 10 | 0 | 0 | 0.02 | 0 | 0 | 0 | 0 | 0
5.74 | 360 | 0 | 0 | 15.399 | 91.995 | 8.18 | 0 | 0 | 0.39 | 0 | 0 | 238.23 | -67.13 | 105.56 | 0 | 32.374 | 1092.068 | 8.006 | 82.494 | 10 | 0 | 0 | 0.02 | 0 | 0 | 0 | 0 | 0
5.75 | 360 | 0 | 0 | 15.399 | 91.995 | 8.18 | 0 | 0 | 0.39 | 0 | 0 | 238.23 | -67.13 | 105.56 | 0 | 31.782 | 1086.047 | 7.981 | 81.342 | 10 | 0 | 0 | 0.02 | 0 | 0 | 0 | 0 | 0
5.76 | 360 | 0 | 0 | 15.399 | 91.995 | 8.18 | 0 | 0 | 0.39 | 0 | 0 | 238.23 | -67.37 | 105.56 | 0 | 31.025 | 1085.449 | 8.055 | 81.295 | 10 | 0 | 0 | 0.02 | 0 | 0 | 0 | 0 | 0
5.77 | 360 | 0 | 0 | 15.399 | 91.995 | 8.18 | 0 | 0 | 0.39 | 0 | 0 | 238.23 | -67.37 | 105.56 | 0 | 30.909 | 1086.09 | 8.094 | 84.194 | 10 | 0 | 0 | 0.02 | 0 | 0 | 0 | 0 | 0
5.78 | 360 | 0 | 0 | 15.399 | 91.995 | 8.18 | 0 | 0 | 0.39 | 0 | 0 | 238.23 | -67.37 | 105.56 | 0 | 31.644 | 1086.303 | 8.11 | 88.908 | 10 | 0 | 0 | 0.02 | 0 | 0 | 0 | 0 | 0
5.79 | 360 | 0 | 0 | 15.399 | 91.995 | 8.18 | 0 | 0 | 0.39 | 0 | 0 | 238.23 | -67.69 | 105.56 | 0 | 32.426 | 1097.79 | 8.108 | 94.763 | 10 | 0 | 0 | 0.02 | 0 | 0 | 0 | 0 | 0
5.8 | 360 | 0 | 0 | 15.399 | 91.995 | 8.18 | 0 | 0 | 0.39 | 0 | 0 | 238.23 | -67.69 | 105.56 | 0 | 32.267 | 1189.68 | 8.119 | 100.351 | 10 | 0 | 0 | 0.02 | 0 | 0 | 0 | 0 | 0
5.81 | 360 | 0 | 0 | 15.399 | 91.995 | 8.18 | 0 | 0 | 0.39 | 0 | 0 | 238.23 | -67.93 | 105.56 | 0 | 31.537 | 1250.827 | 8.159 | 104.785 | 10 | 0 | 0 | 0.02 | 0 | 0 | 0 | 0 | 0
5.82 | 360 | 0 | 0 | 15.399 | 91.995 | 8.18 | 0 | 0 | 0.39 | 0 | 0 | 238.23 | -67.93 | 105.56 | 0 | 31.08 | 1244.678 | 8.176 | 106.206 | 10 | 0 | 0 | 0.02 | 0 | 0 | 0 | 0 | 0
5.83 | 360 | 0 | 0 | 15.399 | 91.995 | 8.18 | 0 | 0 | 0.39 | 0 | 0 | 238.23 | -67.93 | 105.56 | 0 | 31.345 | 1227.683 | 8.146 | 105.437 | 10 | 0 | 0 | 0.02 | 0 | 0 | 0 | 0 | 0
5.84 | 360 | 0 | 0 | 15.399 | 91.995 | 8.18 | 0 | 0 | 0.39 | 0 | 0 | 238.23 | -68.17 | 105.56 | 0 | 32.267 | 1223.285 | 8.159 | 103.575 | 10 | 0 | 0 | 0.02 | 0 | 0 | 0 | 0 | 0
5.85 | 360 | 0 | 0 | 15.399 | 91.995 | 8.18 | 0 | 0 | 0.39 | 0 | 0 | 238.23 | -68.17 | 105.56 | 0 | 32.713 | 1169.526 | 8.17 | 101.305 | 10 | 0 | 0 | 0.02 | 0 | 0 | 0 | 0 | 0
5.86 | 360 | 0 | 0 | 15.399 | 91.995 | 8.18 | 0 | 0 | 0.39 | 0 | 0 | 238.23 | -68.41 | 105.56 | 0 | 32.173 | 1139.038 | 8.199 | 98.174 | 10 | 0 | 0 | 0.02 | 0 | 0 | 0 | 0 | 0
5.87 | 360 | 0 | 0 | 15.399 | 91.995 | 8.18 | 0 | 0 | 0.39 | 0 | 0 | 238.23 | -68.41 | 105.56 | 0 | 31.36 | 1130.968 | 8.187 | 95.369 | 10 | 0 | 0 | 0.02 | 0 | 0 | 0 | 0 | 0
5.88 | 360 | 0 | 0 | 15.399 | 91.995 | 8.18 | 0 | 0 | 0.39 | 0 | 0 | 238.23 | -68.41 | 105.56 | 0 | 31.049 | 1092.751 | 8.206 | 93.075 | 10 | 0 | 0 | 0.02 | 0 | 0 | 0 | 0 | 0
5.89 | 360 | 0 | 0 | 15.399 | 91.995 | 8.18 | 0 | 0 | 0.39 | 0 | 0 | 238.23 | -68.65 | 105.56 | 0 | 31.544 | 1078.105 | 8.195 | 90.701 | 10 | 0 | 0 | 0.02 | 0 | 0 | 0 | 0 | 0
5.9 | 360 | 0 | 0 | 15.399 | 91.995 | 8.18 | 0 | 0 | 0.39 | 0 | 0 | 238.23 | -68.65 | 105.56 | 0 | 32.38 | 1074.39 | 8.196 | 88.687 | 10 | 0 | 0 | 0.02 | 0 | 0 | 0 | 0 | 0
5.91 | 360 | 0 | 0 | 15.399 | 91.995 | 8.18 | 0 | 0 | 0.39 | 0 | 0 | 238.23 | -68.65 | 105.56 | 0 | 32.38 | 1046.464 | 8.223 | 87.22 | 10 | 0 | 0 | 0.02 | 0 | 0 | 0 | 0 | 0
5.92 | 360 | 0 | 0 | 15.399 | 91.995 | 8.18 | 0 | 0 | 0.39 | 0 | 0 | 238.24 | -68.97 | 105.56 | 0 | 31.669 | 1038.693 | 8.255 | 85.789 | 10 | 0 | 0 | 0.02 | 0 | 0 | 0 | 0 | 0
5.93 | 360 | 0 | 0 | 15.399 | 91.995 | 8.18 | 0 | 0 | 0.39 | 0 | 0 | 238.24 | -68.97 | 105.56 | 0 | 30.954 | 1040.743 | 8.264 | 84.601 | 10 | 0 | 0 | 0.02 | 0 | 0 | 0 | 0 | 0
5.94 | 360 | 0 | 0 | 15.399 | 91.995 | 8.18 | 0 | 0 | 0.39 | 0 | 0 | 238.24 | -69.21 | 105.56 | 0 | 30.957 | 1068.327 | 8.307 | 83.612 | 10 | 0 | 0 | 0.02 | 0 | 0 | 0 | 0 | 0
5.95 | 360 | 0 | 0 | 15.399 | 91.995 | 8.18 | 0 | 0 | 0.39 | 0 | 0 | 238.24 | -69.21 | 105.56 | 0 | 31.837 | 1075.629 | 8.341 | 84.275 | 10 | 0 | 0 | 0.02 | 0 | 0 | 0 | 0 | 0
5.96 | 360 | 0 | 0 | 15.399 | 91.995 | 8.18 | 0 | 0 | 0.39 | 0 | 0 | 238.24 | -69.21 | 105.56 | 0 | 32.392 | 1079.301 | 8.344 | 87.756 | 10 | 0 | 0 | 0.02 | 0 | 0 | 0 | 0 | 0
5.97 | 360 | 0 | 0 | 15.399 | 91.995 | 8.18 | 0 | 0 | 0.39 | 0 | 0 | 238.24 | -69.45 | 105.56 | 0 | 31.95 | 1153.641 | 8.359 | 92.971 | 10 | 0 | 0 | 0.02 | 0 | 0 | 0 | 0 | 0
5.98 | 360 | 0 | 0 | 15.399 | 91.995 | 8.18 | 0 | 0 | 0.39 | 0 | 0 | 238.24 | -69.45 | 105.56 | 0 | 31.141 | 1206.248 | 8.374 | 97.999 | 10 | 0 | 0 | 0.02 | 0 | 0 | 0 | 0 | 0
5.99 | 360 | 0 | 0 | 15.399 | 91.995 | 8.18 | 0 | 0 | 0.39 | 0 | 0 | 238.24 | -69.69 | 105.56 | 0 | 30.622 | 1222.559 | 8.311 | 103.598 | 10 | 0 | 0 | 0.02 | 0 | 0 | 0 | 0 | 0
6 | 360 | 0 | 0 | 15.399 | 91.995 | 8.18 | 0 | 0 | 0.39 | 0 | 0 | 238.24 | -69.69 | 105.56 | 0 | 31.193 | 1259.836 | 8.379 | 106.834 | 10 | 0 | 0 | 0.02 | 0 | 0 | 0 | 0 | 0
6.01 | 360 | 0 | 0 | 15.399 | 91.995 | 8.18 | 0 | 0 | 0.39 | 0 | 0 | 238.24 | -69.93 | 105.56 | 0 | 32.163 | 1302.451 | 8.344 | 106.986 | 10 | 0 | 0 | 0.02 | 0 | 0 | 0 | 0 | 0
6.02 | 360 | 0 | 0 | 15.399 | 91.995 | 8.18 | 0 | 0 | 0.39 | 0 | 0 | 238.24 | -69.93 | 105.56 | 0 | 32.514 | 1315.474 | 8.355 | 105.577 | 10 | 0 | 0 | 0.02 | 0 | 0 | 0 | 0 | 0
6.03 | 360 | 0 | 0 | 15.399 | 91.995 | 8.18 | 0 | 0 | 0.39 | 0 | 0 | 238.24 | -69.93 | 105.56 | 0 | 31.818 | 1294.253 | 8.346 | 103.412 | 10 | 0 | 0 | 0.02 | 0 | 0 | 0 | 0 | 0
6.04 | 360 | 0 | 0 | 15.399 | 91.995 | 8.18 | 0 | 0 | 0.39 | 0 | 0 | 238.24 | -69.93 | 105.56 | 0 | 31.058 | 1149.927 | 8.261 | 100.688 | 10 | 0 | 0 | 0.02 | 0 | 0 | 0 | 0 | 0
6.05 | 360 | 0 | 0 | 15.399 | 91.995 | 8.18 | 0 | 0 | 0.39 | 0 | 0 | 238.24 | -70.25 | 105.56 | 0 | 30.844 | 1111.71 | 8.251 | 98.127 | 10 | 0 | 0 | 0.02 | 0 | 0 | 0 | 0 | 0
6.06 | 360 | 0 | 0 | 15.498 | 91.995 | 8.21 | 0 | 0 | 0.45 | 0 | 0 | 238.24 | -70.25 | 105.56 | 0 | 31.589 | 1100.266 | 8.204 | 95.555 | 10 | 0 | 0 | 0.02 | 0 | 0 | 0 | 0 | 0
6.07 | 360 | 0 | 0 | 15.498 | 91.995 | 8.21 | 0 | 0 | 0.45 | 0 | 0 | 238.24 | -70.49 | 105.56 | 0 | 32.469 | 1096.765 | 8.157 | 92.843 | 10 | 0 | 0 | 0.02 | 0 | 0 | 0 | 0 | 0
6.08 | 360 | 0 | 0 | 15.498 | 91.995 | 8.21 | 0 | 0 | 0.45 | 0 | 0 | 238.24 | -70.49 | 105.56 | 0 | 32.362 | 1105.86 | 8.129 | 91.015 | 10 | 0 | 0 | 0.02 | 0 | 0 | 0 | 0 | 0
6.09 | 360 | 0 | 0 | 15.498 | 91.995 | 8.21 | 0 | 0 | 0.45 | 0 | 0 | 238.24 | -70.73 | 105.56 | 0 | 31.507 | 1109.191 | 8.097 | 89.281 | 10 | 0 | 0 | 0.02 | 0 | 0 | 0 | 0 | 0
6.1 | 360 | 0 | 0 | 15.498 | 91.995 | 8.21 | 0 | 0 | 0.45 | 0 | 0 | 238.24 | -70.73 | 105.56 | 0 | 30.902 | 1119.311 | 8.077 | 87.442 | 10 | 0 | 0 | 0.02 | 0 | 0 | 0 | 0 | 0
6.11 | 360 | 0 | 0 | 15.498 | 91.995 | 8.21 | 0 | 0 | 0.45 | 0 | 0 | 238.24 | -70.73 | 105.56 | 0 | 31.034 | 1122.129 | 8.033 | 86.126 | 10 | 0 | 0 | 0.02 | 0 | 0 | 0 | 0 | 0
6.12 | 360 | 0 | 0 | 15.498 | 91.995 | 8.21 | 0 | 0 | 0.45 | 0 | 0 | 238.24 | -70.97 | 105.56 | 0 | 31.944 | 1123.154 | 7.993 | 85.02 | 10 | 0 | 0 | 0.02 | 0 | 0 | 0 | 0 | 0
6.13 | 360 | 0 | 0 | 15.498 | 91.995 | 8.21 | 0 | 0 | 0.45 | 0 | 0 | 238.24 | -70.97 | 105.56 | 0 | 32.551 | 1122.983 | 7.946 | 84.194 | 10 | 0 | 0 | 0.02 | 0 | 0 | 0 | 0 | 0
6.14 | 360 | 0 | 0 | 15.498 | 91.995 | 8.21 | 0 | 0 | 0.45 | 0 | 0 | 238.24 | -71.21 | 105.56 | 0 | 31.995 | 1123.025 | 7.897 | 86.51 | 10 | 0 | 0 | 0.02 | 0 | 0 | 0 | 0 | 0
6.15 | 360 | 0 | 0 | 15.498 | 91.995 | 8.21 | 0 | 0 | 0.45 | 0 | 0 | 238.24 | -71.21 | 105.56 | 0 | 31.064 | 1176.315 | 7.932 | 90.922 | 10 | 0 | 0 | 0.02 | 0 | 0 | 0 | 0 | 0
6.16 | 360 | 0 | 0 | 15.498 | 91.995 | 8.21 | 0 | 0 | 0.45 | 0 | 0 | 238.24 | -71.21 | 105.56 | 0 | 30.643 | 1235.967 | 7.9 | 96.044 | 10 | 0 | 0 | 0.02 | 0 | 0 | 0 | 0 | 0
6.17 | 360 | 0 | 0 | 15.498 | 91.995 | 8.21 | 0 | 0 | 0.45 | 0 | 0 | 238.25 | -71.53 | 105.56 | 0 | 31.162 | 1255.694 | 7.927 | 101.561 | 10 | 0 | 0 | 0.02 | 0 | 0 | 0 | 0 | 0
6.18 | 360 | 0 | 0 | 15.498 | 91.995 | 8.21 | 0 | 0 | 0.45 | 0 | 0 | 238.25 | -71.53 | 105.56 | 0 | 32.102 | 1322.776 | 7.872 | 105.88 | 10 | 0 | 0 | 0.02 | 0 | 0 | 0 | 0 | 0
6.19 | 360 | 0 | 0 | 15.498 | 91.995 | 8.21 | 0 | 0 | 0.45 | 0 | 0 | 238.25 | -71.53 | 105.56 | 0 | 32.411 | 1366.544 | 7.809 | 107.439 | 10 | 0 | 0 | 0.02 | 0 | 0 | 0 | 0 | 0
6.2 | 360 | 0 | 0 | 15.498 | 91.995 | 8.21 | 0 | 0 | 0.45 | 0 | 0 | 238.25 | -71.77 | 105.55 | 0 | 31.696 | 1309.069 | 7.796 | 107.009 | 10 | 0 | 0 | 0.02 | 0 | 0 | 0 | 0 | 0
6.21 | 360 | 0 | 0 | 15.498 | 91.995 | 8.21 | 0 | 0 | 0.45 | 0 | 0 | 238.25 | -71.77 | 105.55 | 0 | 30.976 | 1245.532 | 7.784 | 105.298 | 10 | 0 | 0 | 0.02 | 0 | 0 | 0 | 0 | 0
6.22 | 360 | 0 | 0 | 15.498 | 91.995 | 8.21 | 0 | 0 | 0.45 | 0 | 0 | 238.25 | -72.01 | 105.55 | 0 | 31.07 | 1225.762 | 7.768 | 102.795 | 10 | 0 | 0 | 0.02 | 0 | 0 | 0 | 0 | 0
6.23 | 360 | 0 | 0 | 15.498 | 91.995 | 8.21 | 0 | 0 | 0.45 | 0 | 0 | 238.25 | -72.01 | 105.55 | 0 | 31.959 | 1182.507 | 7.757 | 99.955 | 10 | 0 | 0 | 0.02 | 0 | 0 | 0 | 0 | 0
6.24 | 360 | 0 | 0 | 15.498 | 91.995 | 8.21 | 0 | 0 | 0.45 | 0 | 0 | 238.25 | -72.01 | 105.55 | 0 | 32.637 | 1159.577 | 7.773 | 97.557 | 10 | 0 | 0 | 0.02 | 0 | 0 | 0 | 0 | 0
6.25 | 360 | 0 | 0 | 15.498 | 91.995 | 8.21 | 0 | 0 | 0.45 | 0 | 0 | 238.25 | -72.25 | 105.55 | 0 | 32.411 | 1151.976 | 7.746 | 94.717 | 10 | 0 | 0 | 0.02 | 0 | 0 | 0 | 0 | 0
6.26 | 360 | 0 | 0 | 15.498 | 91.995 | 8.21 | 0 | 0 | 0.45 | 0 | 0 | 238.25 | -72.25 | 105.55 | 0 | 31.602 | 1121.318 | 7.799 | 92.121 | 10 | 0 | 0 | 0.02 | 0 | 0 | 0 | 0 | 0
6.27 | 360 | 0 | 0 | 15.498 | 91.995 | 8.21 | 0 | 0 | 0.45 | 0 | 0 | 238.25 | -72.49 | 105.55 | 0 | 31.043 | 1111.881 | 7.826 | 89.991 | 10 | 0 | 0 | 0.02 | 0 | 0 | 0 | 0 | 0
6.28 | 360 | 0 | 0 | 15.498 | 91.995 | 8.21 | 0 | 0 | 0.45 | 0 | 0 | 238.25 | -72.49 | 105.55 | 0 | 31.4 | 1108.849 | 7.866 | 87.767 | 10 | 0 | 0 | 0.02 | 0 | 0 | 0 | 0 | 0
6.29 | 360 | 0 | 0 | 15.498 | 91.995 | 8.21 | 0 | 0 | 0.45 | 0 | 0 | 238.25 | -72.49 | 105.55 | 0 | 32.182 | 1108.294 | 7.862 | 85.835 | 10 | 0 | 0 | 0.02 | 0 | 0 | 0 | 0 | 0
6.3 | 360 | 0 | 0 | 15.498 | 91.995 | 8.21 | 0 | 0 | 0.45 | 0 | 0 | 238.25 | -72.81 | 105.55 | 0 | 32.362 | 1108.422 | 7.902 | 84.427 | 10 | 0 | 0 | 0.02 | 0 | 0 | 0 | 0 | 0
6.31 | 360 | 0 | 0 | 15.498 | 91.995 | 8.21 | 0 | 0 | 0.45 | 0 | 0 | 238.25 | -72.81 | 105.55 | 0 | 31.763 | 1101.206 | 7.897 | 82.972 | 10 | 0 | 0 | 0.02 | 0 | 0 | 0 | 0 | 0
6.32 | 360 | 0 | 0 | 15.498 | 91.995 | 8.21 | 0 | 0 | 0.45 | 0 | 0 | 238.25 | -72.81 | 105.55 | 0 | 30.924 | 1096.893 | 7.982 | 81.947 | 10 | 0 | 0 | 0.02 | 0 | 0 | 0 | 0 | 0
6.33 | 360 | 0 | 0 | 15.498 | 91.995 | 8.21 | 0 | 0 | 0.45 | 0 | 0 | 238.25 | -73.05 | 105.55 | 0 | 30.722 | 1096.082 | 8.048 | 83.996 | 10 | 0 | 0 | 0.02 | 0 | 0 | 0 | 0 | 0
6.34 | 360 | 0 | 0 | 15.498 | 91.995 | 8.21 | 0 | 0 | 0.45 | 0 | 0 | 238.25 | -73.05 | 105.55 | 0 | 31.489 | 1140.618 | 8.088 | 87.954 | 10 | 0 | 0 | 0.02 | 0 | 0 | 0 | 0 | 0
6.35 | 360 | 0 | 0 | 15.498 | 91.995 | 8.21 | 0 | 0 | 0.45 | 0 | 0 | 238.25 | -73.29 | 105.55 | 0 | 32.38 | 1210.731 | 8.138 | 93.297 | 10 | 0 | 0 | 0.02 | 0 | 0 | 0 | 0 | 0
6.36 | 360 | 0 | 0 | 15.498 | 91.995 | 8.21 | 0 | 0 | 0.45 | 0 | 0 | 238.25 | -73.29 | 105.55 | 0 | 32.316 | 1231.484 | 8.157 | 99.082 | 10 | 0 | 0 | 0.02 | 0 | 0 | 0 | 0 | 0
6.37 | 360 | 0 | 0 | 15.298 | 92.987 | 8.5 | 0 | 0 | 0.44 | 0 | 0 | 238.25 | -73.53 | 105.55 | 0 | 31.269 | 1281.998 | 8.129 | 103.971 | 10 | 0 | 0 | 0.02 | 0 | 0 | 0 | 0 | 0
6.38 | 360 | 0 | 0 | 15.298 | 92.987 | 8.5 | 0 | 0 | 0.44 | 0 | 0 | 238.25 | -73.53 | 105.55 | 0 | 30.548 | 1342.504 | 8.147 | 106.299 | 10 | 0 | 0 | 0.02 | 0 | 0 | 0 | 0 | 0
6.39 | 360 | 0 | 0 | 15.298 | 92.987 | 8.5 | 0 | 0 | 0.44 | 0 | 0 | 238.25 | -73.53 | 105.55 | 0 | 30.597 | 1361.718 | 8.168 | 106.497 | 10 | 0 | 0 | 0.02 | 0 | 0 | 0 | 0 | 0
6.4 | 360 | 0 | 0 | 15.298 | 92.987 | 8.5 | 0 | 0 | 0.44 | 0 | 0 | 238.26 | -73.77 | 105.55 | 0 | 31.602 | 1258.214 | 8.13 | 104.925 | 10 | 0 | 0 | 0.02 | 0 | 0 | 0 | 0 | 0
6.41 | 360 | 0 | 0 | 15.298 | 92.987 | 8.5 | 0 | 0 | 0.44 | 0 | 0 | 238.26 | -73.77 | 105.55 | 0 | 32.295 | 1227.427 | 8.141 | 102.783 | 10 | 0 | 0 | 0.02 | 0 | 0 | 0 | 0 | 0
6.42 | 360 | 0 | 0 | 15.298 | 92.987 | 8.5 | 0 | 0 | 0.44 | 0 | 0 | 238.26 | -73.77 | 105.55 | 0 | 31.867 | 1195.615 | 8.129 | 100.351 | 10 | 0 | 0 | 0.02 | 0 | 0 | 0 | 0 | 0
6.43 | 360 | 0 | 0 | 15.298 | 92.987 | 8.5 | 0 | 0 | 0.44 | 0 | 0 | 238.26 | -74.09 | 105.55 | 0 | 31.067 | 1146.382 | 8.13 | 97.51 | 10 | 0 | 0 | 0.02 | 0 | 0 | 0 | 0 | 0
6.44 | 360 | 0 | 0 | 15.298 | 92.987 | 8.5 | 0 | 0 | 0.44 | 0 | 0 | 238.26 | -74.09 | 105.55 | 0 | 30.722 | 1133.487 | 8.144 | 95.054 | 10 | 0 | 0 | 0.02 | 0 | 0 | 0 | 0 | 0
6.45 | 360 | 0 | 0 | 15.298 | 92.987 | 8.5 | 0 | 0 | 0.44 | 0 | 0 | 238.26 | -74.33 | 105.55 | 0 | 31.241 | 1122.983 | 8.17 | 92.831 | 10 | 0 | 0 | 0.02 | 0 | 0 | 0 | 0 | 0
6.46 | 360 | 0 | 0 | 15.298 | 92.987 | 8.5 | 0 | 0 | 0.44 | 0 | 0 | 238.26 | -74.33 | 105.55 | 0 | 32.246 | 1112.308 | 8.136 | 90.573 | 10 | 0 | 0 | 0.02 | 0 | 0 | 0 | 0 | 0
6.47 | 360 | 0 | 0 | 15.298 | 92.987 | 8.5 | 0 | 0 | 0.44 | 0 | 0 | 238.26 | -74.33 | 105.55 | 0 | 32.524 | 1109.49 | 8.171 | 88.745 | 10 | 0 | 0 | 0.02 | 0 | 0 | 0 | 0 | 0
6.48 | 360 | 0 | 0 | 15.298 | 92.987 | 8.5 | 0 | 0 | 0.44 | 0 | 0 | 238.26 | -74.57 | 105.55 | 0 | 31.65 | 1113.546 | 8.196 | 87.197 | 10 | 0 | 0 | 0.02 | 0 | 0 | 0 | 0 | 0
6.49 | 360 | 0 | 0 | 15.298 | 92.987 | 8.5 | 0 | 0 | 0.44 | 0 | 0 | 238.26 | -74.57 | 105.55 | 0 | 30.857 | 1116.45 | 8.173 | 85.684 | 10 | 0 | 0 | 0.02 | 0 | 0 | 0 | 0 | 0
6.5 | 360 | 0 | 0 | 15.298 | 92.987 | 8.5 | 0 | 0 | 0.44 | 0 | 0 | 238.26 | -74.81 | 105.55 | 0 | 30.698 | 1117.731 | 8.204 | 84.345 | 10 | 0 | 0 | 0.02 | 0 | 0 | 0 | 0 | 0
6.51 | 360 | 0 | 0 | 15.298 | 92.987 | 8.5 | 0 | 0 | 0.44 | 0 | 0 | 238.26 | -74.81 | 105.55 | 0 | 31.47 | 1139.38 | 8.258 | 85.777 | 10 | 0 | 0 | 0.02 | 0 | 0 | 0 | 0 | 0
6.52 | 360 | 0 | 0 | 15.298 | 92.987 | 8.5 | 0 | 0 | 0.44 | 0 | 0 | 238.26 | -74.81 | 105.55 | 0 | 32.441 | 1164.103 | 8.25 | 89.432 | 10 | 0 | 0 | 0.02 | 0 | 0 | 0 | 0 | 0
6.53 | 360 | 0 | 0 | 15.298 | 92.987 | 8.5 | 0 | 0 | 0.44 | 0 | 0 | 238.26 | -75.05 | 105.55 | 0 | 32.285 | 1171.191 | 8.259 | 94.565 | 10 | 0 | 0 | 0.02 | 0 | 0 | 0 | 0 | 0
6.54 | 360 | 0 | 0 | 15.298 | 92.987 | 8.5 | 0 | 0 | 0.44 | 0 | 0 | 238.26 | -75.05 | 105.55 | 0 | 31.458 | 1196.47 | 8.292 | 99.932 | 10 | 0 | 0 | 0.02 | 0 | 0 | 0 | 0 | 0
6.55 | 360 | 0 | 0 | 15.298 | 92.987 | 8.5 | 0 | 0 | 0.44 | 0 | 0 | 238.26 | -75.05 | 105.55 | 0 | 30.896 | 1291.819 | 8.24 | 104.739 | 10 | 0 | 0 | 0.02 | 0 | 0 | 0 | 0 | 0
6.56 | 360 | 0 | 0 | 15.298 | 92.987 | 8.5 | 0 | 0 | 0.44 | 0 | 0 | 238.26 | -75.37 | 105.55 | 0 | 31.119 | 1347.03 | 8.264 | 107.044 | 10 | 0 | 0 | 0.02 | 0 | 0 | 0 | 0 | 0
6.57 | 360 | 0 | 0 | 15.298 | 92.987 | 8.5 | 0 | 0 | 0.44 | 0 | 0 | 238.26 | -75.37 | 105.55 | 0 | 31.968 | 1362.017 | 8.288 | 107.125 | 10 | 0 | 0 | 0.02 | 0 | 0 | 0 | 0 | 0
6.58 | 360 | 0 | 0 | 15.298 | 92.987 | 8.5 | 0 | 0 | 0.44 | 0 | 0 | 238.26 | -75.61 | 105.55 | 0 | 32.548 | 1365.775 | 8.244 | 105.461 | 10 | 0 | 0 | 0.02 | 0 | 0 | 0 | 0 | 0
6.59 | 360 | 0 | 0 | 15.298 | 92.987 | 8.5 | 0 | 0 | 0.44 | 0 | 0 | 238.26 | -75.61 | 105.55 | 0 | 31.989 | 1367.099 | 8.204 | 103.133 | 10 | 0 | 0 | 0.02 | 0 | 0 | 0 | 0 | 0
6.6 | 360 | 0 | 0 | 15.298 | 92.987 | 8.5 | 0 | 0 | 0.44 | 0 | 0 | 238.26 | -75.61 | 105.55 | 0 | 31.153 | 1184.599 | 8.22 | 100.63 | 10 | 0 | 0 | 0.02 | 0 | 0 | 0 | 0 | 0
6.61 | 360 | 0 | 0 | 15.298 | 92.987 | 8.5 | 0 | 0 | 0.44 | 0 | 0 | 238.26 | -75.85 | 105.55 | 0 | 30.854 | 1133.274 | 8.199 | 97.627 | 10 | 0 | 0 | 0.02 | 0 | 0 | 0 | 0 | 0
6.62 | 360 | 0 | 0 | 15.298 | 92.987 | 8.5 | 0 | 0 | 0.44 | 0 | 0 | 238.26 | -75.85 | 105.55 | 0 | 31.434 | 1118.158 | 8.187 | 95.054 | 10 | 0 | 0 | 0.02 | 0 | 0 | 0 | 0 | 0
6.63 | 360 | 0 | 0 | 15.298 | 92.987 | 8.5 | 0 | 0 | 0.44 | 0 | 0 | 238.26 | -76.09 | 105.55 | 0 | 32.148 | 1105.775 | 8.225 | 92.831 | 10 | 0 | 0 | 0.02 | 0 | 0 | 0 | 0 | 0
6.64 | 360 | 0 | 0 | 15.298 | 92.987 | 8.5 | 0 | 0 | 0.44 | 0 | 0 | 238.26 | -76.09 | 105.55 | 0 | 32.261 | 1101.718 | 8.21 | 90.759 | 10 | 0 | 0 | 0.02 | 0 | 0 | 0 | 0 | 0
6.65 | 360 | 0 | 0 | 15.298 | 92.987 | 8.5 | 0 | 0 | 0.44 | 0 | 0 | 238.27 | -76.33 | 105.54 | 0 | 31.47 | 1087.371 | 8.182 | 88.873 | 10 | 0 | 0 | 0.02 | 0 | 0 | 0 | 0 | 0
6.66 | 360 | 0 | 0 | 15.298 | 92.987 | 8.5 | 0 | 0 | 0.44 | 0 | 0 | 238.27 | -76.33 | 105.54 | 0 | 30.817 | 1076.055 | 8.193 | 87.36 | 10 | 0 | 0 | 0.02 | 0 | 0 | 0 | 0 | 0
6.67 | 360 | 0 | 0 | 15.298 | 92.987 | 8.5 | 0 | 0 | 0.44 | 0 | 0 | 238.27 | -76.33 | 105.54 | 0 | 30.912 | 1072.725 | 8.143 | 85.893 | 10 | 0 | 0 | 0.02 | 0 | 0 | 0 | 0 | 0
6.68 | 360 | 0 | 0 | 15.298 | 92.987 | 8.5 | 0 | 0 | 0.44 | 0 | 0 | 238.27 | -76.33 | 105.54 | 0 | 31.818 | 1054.791 | 8.166 | 84.718 | 10 | 0 | 0 | 0.02 | 0 | 0 | 0 | 0 | 0
6.69 | 360 | 0 | 0 | 15.298 | 92.987 | 8.5 | 0 | 0 | 0.44 | 0 | 0 | 238.27 | -76.65 | 105.54 | 0 | 32.475 | 1047.447 | 8.225 | 86.266 | 10 | 0 | 0 | 0.02 | 0 | 0 | 0 | 0 | 0
6.7 | 360 | 0 | 0 | 15.9 | 93.994 | 8.4 | 0 | 0 | 0.46 | 0 | 0 | 238.27 | -76.65 | 105.54 | 0 | 32.197 | 1045.013 | 8.195 | 89.851 | 10 | 0 | 0 | 0.02 | 0 | 0 | 0 | 0 | 0
6.71 | 360 | 0 | 0 | 15.9 | 93.994 | 8.4 | 0 | 0 | 0.46 | 0 | 0 | 238.27 | -76.89 | 105.54 | 0 | 31.363 | 1110.087 | 8.181 | 94.903 | 10 | 0 | 0 | 0.02 | 0 | 0 | 0 | 0 | 0
6.72 | 360 | 0 | 0 | 15.9 | 93.994 | 8.4 | 0 | 0 | 0.46 | 0 | 0 | 238.27 | -76.89 | 105.54 | 0 | 30.826 | 1225.249 | 8.206 | 100.572 | 10 | 0 | 0 | 0.02 | 0 | 0 | 0 | 0 | 0
6.73 | 360 | 0 | 0 | 15.9 | 93.994 | 8.4 | 0 | 0 | 0.46 | 0 | 0 | 238.27 | -77.13 | 105.54 | 0 | 31.266 | 1274.824 | 8.159 | 105.193 | 10 | 0 | 0 | 0.02 | 0 | 0 | 0 | 0 | 0
6.74 | 360 | 0 | 0 | 15.9 | 93.994 | 8.4 | 0 | 0 | 0.46 | 0 | 0 | 238.27 | -77.13 | 105.54 | 0 | 32.176 | 1338.874 | 8.162 | 107.323 | 10 | 0 | 0 | 0.02 | 0 | 0 | 0 | 0 | 0
6.75 | 360 | 0 | 0 | 15.9 | 93.994 | 8.4 | 0 | 0 | 0.46 | 0 | 0 | 238.27 | -77.13 | 105.54 | 0 | 32.505 | 1368.551 | 8.144 | 107.265 | 10 | 0 | 0 | 0.02 | 0 | 0 | 0 | 0 | 0
6.76 | 360 | 0 | 0 | 15.9 | 93.994 | 8.4 | 0 | 0 | 0.46 | 0 | 0 | 238.27 | -77.37 | 105.54 | 0 | 31.858 | 1375.511 | 8.086 | 105.368 | 10 | 0 | 0 | 0.02 | 0 | 0 | 0 | 0 | 0
6.77 | 360 | 0 | 0 | 15.9 | 93.994 | 8.4 | 0 | 0 | 0.46 | 0 | 0 | 238.27 | -77.37 | 105.54 | 0 | 31.092 | 1377.646 | 8.07 | 103.121 | 10 | 0 | 0 | 0.02 | 0 | 0 | 0 | 0 | 0
6.78 | 360 | 0 | 0 | 15.9 | 93.994 | 8.4 | 0 | 0 | 0.46 | 0 | 0 | 238.27 | -77.61 | 105.54 | 0 | 30.826 | 1378.884 | 8.066 | 100.479 | 10 | 0 | 0 | 0.02 | 0 | 0 | 0 | 0 | 0
6.79 | 360 | 0 | 0 | 15.9 | 93.994 | 8.4 | 0 | 0 | 0.46 | 0 | 0 | 238.27 | -77.61 | 105.54 | 0 | 31.629 | 1200.184 | 8.08 | 97.545 | 10 | 0 | 0 | 0.02 | 0 | 0 | 0 | 0 | 0
6.8 | 360 | 0 | 0 | 15.9 | 93.994 | 8.4 | 0 | 0 | 0.46 | 0 | 0 | 238.27 | -77.61 | 105.54 | 0 | 32.426 | 1129.815 | 8.073 | 94.903 | 10 | 0 | 0 | 0.02 | 0 | 0 | 0 | 0 | 0
6.81 | 360 | 0 | 0 | 15.9 | 93.994 | 8.4 | 0 | 0 | 0.46 | 0 | 0 | 238.27 | -77.93 | 105.54 | 0 | 32.322 | 1109.191 | 8.047 | 92.319 | 10 | 0 | 0 | 0.02 | 0 | 0 | 0 | 0 | 0
6.82 | 360 | 0 | 0 | 15.9 | 93.994 | 8.4 | 0 | 0 | 0.46 | 0 | 0 | 238.27 | -77.93 | 105.54 | 0 | 31.534 | 1078.746 | 8.051 | 89.886 | 10 | 0 | 0 | 0.02 | 0 | 0 | 0 | 0 | 0
6.83 | 360 | 0 | 0 | 15.9 | 93.994 | 8.4 | 0 | 0 | 0.46 | 0 | 0 | 238.27 | -77.93 | 105.54 | 0 | 30.896 | 1070.035 | 8.073 | 87.744 | 10 | 0 | 0 | 0.02 | 0 | 0 | 0 | 0 | 0
6.84 | 360 | 0 | 0 | 15.9 | 93.994 | 8.4 | 0 | 0 | 0.46 | 0 | 0 | 238.27 | -78.17 | 105.54 | 0 | 30.997 | 1062.733 | 8.136 | 86.196 | 10 | 0 | 0 | 0.02 | 0 | 0 | 0 | 0 | 0
6.85 | 360 | 0 | 0 | 15.9 | 93.994 | 8.4 | 0 | 0 | 0.46 | 0 | 0 | 238.27 | -78.17 | 105.54 | 0 | 31.84 | 1052.741 | 8.144 | 84.741 | 10 | 0 | 0 | 0.02 | 0 | 0 | 0 | 0 | 0
6.86 | 360 | 0 | 0 | 15.9 | 93.994 | 8.4 | 0 | 0 | 0.46 | 0 | 0 | 238.27 | -78.41 | 105.54 | 0 | 32.383 | 1050.051 | 8.182 | 83.239 | 10 | 0 | 0 | 0.02 | 0 | 0 | 0 | 0 | 0
6.87 | 360 | 0 | 0 | 15.9 | 93.994 | 8.4 | 0 | 0 | 0.46 | 0 | 0 | 238.27 | -78.41 | 105.54 | 0 | 31.87 | 1053.638 | 8.24 | 82.017 | 10 | 0 | 0 | 0.02 | 0 | 0 | 0 | 0 | 0
6.88 | 360 | 0 | 0 | 15.9 | 93.994 | 8.4 | 0 | 0 | 0.46 | 0 | 0 | 238.27 | -78.41 | 105.54 | 0 | 31.214 | 1056.072 | 8.234 | 81.959 | 10 | 0 | 0 | 0.02 | 0 | 0 | 0 | 0 | 0
6.89 | 360 | 0 | 0 | 15.9 | 93.994 | 8.4 | 0 | 0 | 0.46 | 0 | 0 | 238.27 | -78.65 | 105.54 | 0 | 31.119 | 1057.011 | 8.261 | 84.927 | 10 | 0 | 0 | 0.02 | 0 | 0 | 0 | 0 | 0
6.9 | 360 | 0 | 0 | 15.9 | 93.994 | 8.4 | 0 | 0 | 0.46 | 0 | 0 | 238.27 | -78.65 | 105.54 | 0 | 31.681 | 1079.13 | 8.308 | 89.781 | 10 | 0 | 0 | 0.02 | 0 | 0 | 0 | 0 | 0
6.91 | 360 | 0 | 0 | 15.9 | 93.994 | 8.4 | 0 | 0 | 0.46 | 0 | 0 | 238.28 | -78.89 | 105.54 | 0 | 32.679 | 1182.08 | 8.286 | 95.392 | 10 | 0 | 0 | 0.02 | 0 | 0 | 0 | 0 | 0
6.92 | 360 | 0 | 0 | 15.9 | 93.994 | 8.4 | 0 | 0 | 0.46 | 0 | 0 | 238.28 | -78.89 | 105.54 | 0 | 32.658 | 1264.661 | 8.292 | 101.107 | 10 | 0 | 0 | 0.02 | 0 | 0 | 0 | 0 | 0
6.93 | 360 | 0 | 0 | 15.9 | 93.994 | 8.4 | 0 | 0 | 0.46 | 0 | 0 | 238.28 | -78.89 | 105.54 | 0 | 31.748 | 1309.197 | 8.281 | 105.158 | 10 | 0 | 0 | 0.02 | 0 | 0 | 0 | 0 | 0
6.94 | 360 | 0 | 0 | 15.9 | 93.994 | 8.4 | 0 | 0 | 0.46 | 0 | 0 | 238.28 | -79.21 | 105.54 | 0 | 31.025 | 1355.74 | 8.302 | 105.903 | 10 | 0 | 0 | 0.02 | 0 | 0 | 0 | 0 | 0
6.95 | 360 | 0 | 0 | 15.9 | 93.994 | 8.4 | 0 | 0 | 0.46 | 0 | 0 | 238.28 | -79.21 | 105.54 | 0 | 30.93 | 1369.917 | 8.25 | 104.96 | 10 | 0 | 0 | 0.02 | 0 | 0 | 0 | 0 | 0
6.96 | 360 | 0 | 0 | 15.9 | 93.994 | 8.4 | 0 | 0 | 0.46 | 0 | 0 | 238.28 | -79.21 | 105.54 | 0 | 31.721 | 1264.576 | 8.248 | 103.214 | 10 | 0 | 0 | 0.02 | 0 | 0 | 0 | 0 | 0
6.97 | 360 | 0 | 0 | 15.9 | 93.994 | 8.4 | 0 | 0 | 0.46 | 0 | 0 | 238.28 | -79.45 | 105.54 | 0 | 32.475 | 1216.581 | 8.214 | 100.839 | 10 | 0 | 0 | 0.02 | 0 | 0 | 0 | 0 | 0
6.98 | 360 | 0 | 0 | 15.9 | 93.994 | 8.4 | 0 | 0 | 0.46 | 0 | 0 | 238.28 | -79.45 | 105.54 | 0 | 32.237 | 1201.935 | 8.168 | 98.325 | 10 | 0 | 0 | 0.02 | 0 | 0 | 0 | 0 | 0
6.99 | 360 | 0 | 0 | 15.9 | 93.994 | 8.4 | 0 | 0 | 0.46 | 0 | 0 | 238.28 | -79.69 | 105.54 | 0 | 31.379 | 1198.348 | 8.17 | 96.148 | 10 | 0 | 0 | 0.02 | 0 | 0 | 0 | 0 | 0
7 | 360 | 0 | 0 | 15.9 | 93.994 | 8.4 | 0 | 0 | 0.46 | 0 | 0 | 238.28 | -79.69 | 105.54 | 0 | 30.875 | 1196.982 | 8.119 | 93.564 | 10 | 0 | 0 | 0.02 | 0 | 0 | 0 | 0 | 0
7.01 | 360 | 0 | 0 | 15.9 | 93.994 | 8.4 | 0 | 0 | 0.46 | 0 | 0 | 238.28 | -79.93 | 105.54 | 0 | 31.165 | 1154.239 | 8.1 | 91.108 | 10 | 0 | 0 | 0.02 | 0 | 0 | 0 | 0 | 0
7.02 | 360 | 0 | 0 | 15.9 | 93.994 | 8.4 | 0 | 0 | 0.46 | 0 | 0 | 238.28 | -79.93 | 105.54 | 0 | 32.087 | 1096.808 | 8.111 | 89.327 | 10 | 0 | 0 | 0.02 | 0 | 0 | 0 | 0 | 0
7.03 | 360 | 0 | 0 | 15.9 | 93.994 | 8.4 | 0 | 0 | 0.46 | 0 | 0 | 238.28 | -79.93 | 105.54 | 0 | 32.536 | 1081.009 | 8.05 | 87.628 | 10 | 0 | 0 | 0.02 | 0 | 0 | 0 | 0 | 0
7.04 | 360 | 0 | 0 | 15.9 | 93.994 | 8.4 | 0 | 0 | 0.46 | 0 | 0 | 238.28 | -80.17 | 105.54 | 0 | 31.95 | 1090.488 | 8.017 | 86.033 | 10 | 0 | 0 | 0.02 | 0 | 0 | 0 | 0 | 0
7.05 | 360 | 0 | 0 | 15.599 | 93.994 | 8.34 | 0 | 0 | 0.44 | 0 | 0 | 238.28 | -80.17 | 105.54 | 0 | 31.128 | 1110.344 | 8.028 | 84.881 | 10 | 0 | 0 | 0.02 | 0 | 0 | 0 | 0 | 0
7.06 | 360 | 0 | 0 | 15.599 | 93.994 | 8.34 | 0 | 0 | 0.44 | 0 | 0 | 238.28 | -80.17 | 105.54 | 0 | 30.857 | 1115.51 | 7.977 | 83.612 | 10 | 0 | 0 | 0.02 | 0 | 0 | 0 | 0 | 0
7.07 | 360 | 0 | 0 | 15.599 | 93.994 | 8.34 | 0 | 0 | 0.44 | 0 | 0 | 238.28 | -80.49 | 105.54 | 0 | 31.498 | 1139.465 | 8.007 | 84.718 | 10 | 0 | 0 | 0.02 | 0 | 0 | 0 | 0 | 0
7.08 | 360 | 0 | 0 | 15.599 | 93.994 | 8.34 | 0 | 0 | 0.44 | 0 | 0 | 238.28 | -80.49 | 105.54 | 0 | 32.359 | 1176.657 | 8.029 | 88.419 | 10 | 0 | 0 | 0.02 | 0 | 0 | 0 | 0 | 0
7.09 | 360 | 0 | 0 | 15.599 | 93.994 | 8.34 | 0 | 0 | 0.44 | 0 | 0 | 238.28 | -80.73 | 105.54 | 0 | 32.371 | 1186.008 | 8.042 | 93.471 | 10 | 0 | 0 | 0.02 | 0 | 0 | 0 | 0 | 0
7.1 | 360 | 0 | 0 | 15.599 | 93.994 | 8.34 | 0 | 0 | 0.44 | 0 | 0 | 238.28 | -80.73 | 105.54 | 0 | 31.623 | 1204.497 | 8.039 | 98.546 | 10 | 0 | 0 | 0.02 | 0 | 0 | 0 | 0 | 0
7.11 | 360 | 0 | 0 | 15.599 | 93.994 | 8.34 | 0 | 0 | 0.44 | 0 | 0 | 238.28 | -80.73 | 105.54 | 0 | 30.906 | 1296.259 | 8.056 | 103.982 | 10 | 0 | 0 | 0.02 | 0 | 0 | 0 | 0 | 0
7.12 | 360 | 0 | 0 | 15.599 | 93.994 | 8.34 | 0 | 0 | 0.44 | 0 | 0 | 238.28 | -80.97 | 105.54 | 0 | 30.994 | 1374.23 | 8.028 | 106.788 | 10 | 0 | 0 | 0.02 | 0 | 0 | 0 | 0 | 0
7.13 | 360 | 0 | 0 | 15.599 | 93.994 | 8.34 | 0 | 0 | 0.44 | 0 | 0 | 238.28 | -80.97 | 105.54 | 0 | 31.867 | 1348.823 | 7.993 | 107.044 | 10 | 0 | 0 | 0.02 | 0 | 0 | 0 | 0 | 0
7.14 | 360 | 0 | 0 | 15.599 | 93.994 | 8.34 | 0 | 0 | 0.44 | 0 | 0 | 238.29 | -81.21 | 105.53 | 0 | 32.505 | 1309.582 | 7.981 | 105.717 | 10 | 0 | 0 | 0.02 | 0 | 0 | 0 | 0 | 0
7.15 | 360 | 0 | 0 | 15.599 | 93.994 | 8.34 | 0 | 0 | 0.44 | 0 | 0 | 238.29 | -81.21 | 105.53 | 0 | 32.087 | 1298.651 | 7.998 | 103.621 | 10 | 0 | 0 | 0.02 | 0 | 0 | 0 | 0 | 0
7.16 | 360 | 0 | 0 | 15.599 | 93.994 | 8.34 | 0 | 0 | 0.44 | 0 | 0 | 238.29 | -81.21 | 105.53 | 0 | 31.284 | 1220.211 | 7.974 | 100.758 | 10 | 0 | 0 | 0.02 | 0 | 0 | 0 | 0 | 0
7.17 | 360 | 0 | 0 | 15.599 | 93.994 | 8.34 | 0 | 0 | 0.44 | 0 | 0 | 238.29 | -81.45 | 105.53 | 0 | 30.835 | 1171.874 | 8.025 | 98.104 | 10 | 0 | 0 | 0.02 | 0 | 0 | 0 | 0 | 0
7.18 | 360 | 0 | 0 | 15.599 | 93.994 | 8.34 | 0 | 0 | 0.44 | 0 | 0 | 238.29 | -81.45 | 105.53 | 0 | 31.336 | 1156.844 | 8.064 | 95.52 | 10 | 0 | 0 | 0.02 | 0 | 0 | 0 | 0 | 0
7.19 | 360 | 0 | 0 | 15.599 | 93.994 | 8.34 | 0 | 0 | 0.44 | 0 | 0 | 238.29 | -81.45 | 105.53 | 0 | 32.252 | 1135.665 | 8.061 | 93.11 | 10 | 0 | 0 | 0.02 | 0 | 0 | 0 | 0 | 0
7.2 | 360 | 0 | 0 | 15.599 | 93.994 | 8.34 | 0 | 0 | 0.44 | 0 | 0 | 238.29 | -81.77 | 105.53 | 0 | 32.511 | 1124.349 | 8.089 | 91.108 | 10 | 0 | 0 | 0.02 | 0 | 0 | 0 | 0 | 0
7.21 | 360 | 0 | 0 | 15.599 | 93.994 | 8.34 | 0 | 0 | 0.44 | 0 | 0 | 238.29 | -81.77 | 105.53 | 0 | 31.806 | 1120.421 | 8.122 | 89.269 | 10 | 0 | 0 | 0.02 | 0 | 0 | 0 | 0 | 0
7.22 | 360 | 0 | 0 | 15.599 | 93.994 | 8.34 | 0 | 0 | 0.44 | 0 | 0 | 238.29 | -82.01 | 105.53 | 0 | 31.189 | 1116.364 | 8.135 | 87.733 | 10 | 0 | 0 | 0.02 | 0 | 0 | 0 | 0 | 0
7.23 | 360 | 0 | 0 | 15.599 | 93.994 | 8.34 | 0 | 0 | 0.44 | 0 | 0 | 238.29 | -82.01 | 105.53 | 0 | 31.025 | 1114.571 | 8.121 | 86.499 | 10 | 0 | 0 | 0.02 | 0 | 0 | 0 | 0 | 0
7.24 | 360 | 0 | 0 | 15.599 | 93.994 | 8.34 | 0 | 0 | 0.44 | 0 | 0 | 238.29 | -82.01 | 105.53 | 0 | 31.861 | 1114.059 | 8.149 | 85.288 | 10 | 0 | 0 | 0.02 | 0 | 0 | 0 | 0 | 0
7.25 | 360 | 0 | 0 | 15.599 | 93.994 | 8.34 | 0 | 0 | 0.44 | 0 | 0 | 238.29 | -82.25 | 105.53 | 0 | 32.637 | 1128.534 | 8.22 | 86.499 | 10 | 0 | 0 | 0.02 | 0 | 0 | 0 | 0 | 0
7.26 | 360 | 0 | 0 | 15.599 | 93.994 | 8.34 | 0 | 0 | 0.44 | 0 | 0 | 238.29 | -82.25 | 105.53 | 0 | 32.365 | 1140.063 | 8.237 | 90.084 | 10 | 0 | 0 | 0.02 | 0 | 0 | 0 | 0 | 0
7.27 | 360 | 0 | 0 | 15.599 | 93.994 | 8.34 | 0 | 0 | 0.44 | 0 | 0 | 238.29 | -82.49 | 105.53 | 0 | 31.501 | 1143.522 | 8.269 | 95.147 | 10 | 0 | 0 | 0.02 | 0 | 0 | 0 | 0 | 0
7.28 | 360 | 0 | 0 | 15.599 | 93.994 | 8.34 | 0 | 0 | 0.44 | 0 | 0 | 238.29 | -82.49 | 105.53 | 0 | 30.89 | 1163.975 | 8.277 | 100.444 | 10 | 0 | 0 | 0.02 | 0 | 0 | 0 | 0 | 0
7.29 | 360 | 0 | 0 | 15.599 | 93.994 | 8.34 | 0 | 0 | 0.44 | 0 | 0 | 238.29 | -82.73 | 105.53 | 0 | 30.964 | 1260.477 | 8.283 | 105.356 | 10 | 0 | 0 | 0.02 | 0 | 0 | 0 | 0 | 0
7.3 | 360 | 0 | 0 | 15.599 | 93.994 | 8.34 | 0 | 0 | 0.44 | 0 | 0 | 238.29 | -82.73 | 105.53 | 0 | 31.812 | 1321.111 | 8.284 | 107.614 | 10 | 0 | 0 | 0.02 | 0 | 0 | 0 | 0 | 0
7.31 | 360 | 0 | 0 | 15.599 | 93.994 | 8.34 | 0 | 0 | 0.44 | 0 | 0 | 238.29 | -82.73 | 105.53 | 0 | 32.356 | 1292.416 | 8.27 | 107.509 | 10 | 0 | 0 | 0.02 | 0 | 0 | 0 | 0 | 0
7.32 | 360 | 0 | 0 | 15.599 | 93.994 | 8.34 | 0 | 0 | 0.44 | 0 | 0 | 238.29 | -82.73 | 105.53 | 0 | 31.8 | 1244.422 | 8.307 | 105.821 | 10 | 0 | 0 | 0.02 | 0 | 0 | 0 | 0 | 0
7.33 | 360 | 0 | 0 | 15.599 | 93.994 | 8.34 | 0 | 0 | 0.44 | 0 | 0 | 238.29 | -83.05 | 105.53 | 0 | 31 | 1231.398 | 8.311 | 103.796 | 10 | 0 | 0 | 0.02 | 0 | 0 | 0 | 0 | 0
7.34 | 360 | 0 | 0 | 15.599 | 93.994 | 8.34 | 0 | 0 | 0.44 | 0 | 0 | 238.29 | -83.05 | 105.53 | 0 | 30.643 | 1227 | 8.248 | 100.863 | 10 | 0 | 0 | 0.02 | 0 | 0 | 0 | 0 | 0
7.35 | 360 | 0 | 0 | 15.599 | 93.994 | 8.34 | 0 | 0 | 0.44 | 0 | 0 | 238.29 | -83.29 | 105.53 | 0 | 31.22 | 1226.36 | 8.259 | 97.999 | 10 | 0 | 0 | 0.02 | 0 | 0 | 0 | 0 | 0
7.36 | 360 | 0 | 0 | 15.599 | 93.994 | 8.34 | 0 | 0 | 0.44 | 0 | 0 | 238.29 | -83.29 | 105.53 | 0 | 32.118 | 1179.261 | 8.275 | 95.427 | 10 | 0 | 0 | 0.02 | 0 | 0 | 0 | 0 | 0
7.37 | 360 | 0 | 0 | 15.498 | 91.995 | 8.16 | 0 | 0 | 0.4 | 0 | 0 | 238.29 | -83.53 | 105.53 | 0 | 32.408 | 1118.627 | 8.272 | 92.784 | 10 | 0 | 0 | 0.02 | 0 | 0 | 0 | 0 | 0
7.38 | 360 | 0 | 0 | 15.498 | 91.995 | 8.16 | 0 | 0 | 0.4 | 0 | 0 | 238.29 | -83.53 | 105.53 | 0 | 31.675 | 1102.401 | 8.255 | 90.515 | 10 | 0 | 0 | 0.02 | 0 | 0 | 0 | 0 | 0
7.39 | 360 | 0 | 0 | 15.498 | 91.995 | 8.16 | 0 | 0 | 0.4 | 0 | 0 | 238.29 | -83.53 | 105.53 | 0 | 30.96 | 1079.856 | 8.24 | 88.466 | 10 | 0 | 0 | 0.02 | 0 | 0 | 0 | 0 | 0
7.4 | 360 | 0 | 0 | 15.498 | 91.995 | 8.16 | 0 | 0 | 0.4 | 0 | 0 | 238.3 | -83.77 | 105.53 | 0 | 30.939 | 1069.693 | 8.234 | 86.487 | 10 | 0 | 0 | 0.02 | 0 | 0 | 0 | 0 | 0
7.41 | 360 | 0 | 0 | 15.498 | 91.995 | 8.16 | 0 | 0 | 0.4 | 0 | 0 | 238.3 | -83.77 | 105.53 | 0 | 31.797 | 1066.32 | 8.218 | 84.857 | 10 | 0 | 0 | 0.02 | 0 | 0 | 0 | 0 | 0
7.42 | 360 | 0 | 0 | 15.498 | 91.995 | 8.16 | 0 | 0 | 0.4 | 0 | 0 | 238.3 | -84.01 | 105.53 | 0 | 32.502 | 1061.367 | 8.237 | 83.798 | 10 | 0 | 0 | 0.02 | 0 | 0 | 0 | 0 | 0
7.43 | 360 | 0 | 0 | 15.498 | 91.995 | 8.16 | 0 | 0 | 0.4 | 0 | 0 | 238.3 | -84.01 | 105.53 | 0 | 32.215 | 1059.531 | 8.247 | 82.46 | 10 | 0 | 0 | 0.02 | 0 | 0 | 0 | 0 | 0
7.44 | 360 | 0 | 0 | 15.498 | 91.995 | 8.16 | 0 | 0 | 0.4 | 0 | 0 | 238.3 | -84.01 | 105.53 | 0 | 31.382 | 1068.626 | 8.261 | 83.973 | 10 | 0 | 0 | 0.02 | 0 | 0 | 0 | 0 | 0
7.45 | 360 | 0 | 0 | 15.498 | 91.995 | 8.16 | 0 | 0 | 0.4 | 0 | 0 | 238.3 | -84.33 | 105.53 | 0 | 30.835 | 1127.765 | 8.297 | 88.163 | 10 | 0 | 0 | 0.02 | 0 | 0 | 0 | 0 | 0
7.46 | 360 | 0 | 0 | 15.498 | 91.995 | 8.16 | 0 | 0 | 0.4 | 0 | 0 | 238.3 | -84.33 | 105.53 | 0 | 31.202 | 1146.639 | 8.273 | 93.029 | 10 | 0 | 0 | 0.02 | 0 | 0 | 0 | 0 | 0
7.47 | 360 | 0 | 0 | 15.498 | 91.995 | 8.16 | 0 | 0 | 0.4 | 0 | 0 | 238.3 | -84.33 | 105.53 | 0 | 32.127 | 1166.708 | 8.248 | 98.767 | 10 | 0 | 0 | 0.02 | 0 | 0 | 0 | 0 | 0
7.48 | 360 | 0 | 0 | 15.498 | 91.995 | 8.16 | 0 | 0 | 0.4 | 0 | 0 | 238.3 | -84.57 | 105.53 | 0 | 32.34 | 1259.922 | 8.284 | 103.971 | 10 | 0 | 0 | 0.02 | 0 | 0 | 0 | 0 | 0
7.49 | 360 | 0 | 0 | 15.498 | 91.995 | 8.16 | 0 | 0 | 0.4 | 0 | 0 | 238.3 | -84.57 | 105.53 | 0 | 31.724 | 1317.652 | 8.242 | 106.334 | 10 | 0 | 0 | 0.02 | 0 | 0 | 0 | 0 | 0
7.5 | 360 | 0 | 0 | 15.498 | 91.995 | 8.16 | 0 | 0 | 0.4 | 0 | 0 | 238.3 | -84.81 | 105.53 | 0 | 30.896 | 1278.112 | 8.24 | 106.322 | 10 | 0 | 0 | 0.02 | 0 | 0 | 0 | 0 | 0
7.51 | 360 | 0 | 0 | 15.498 | 91.995 | 8.16 | 0 | 0 | 0.4 | 0 | 0 | 238.3 | -84.81 | 105.53 | 0 | 30.744 | 1246.685 | 8.259 | 104.657 | 10 | 0 | 0 | 0.02 | 0 | 0 | 0 | 0 | 0
7.52 | 360 | 0 | 0 | 15.498 | 91.995 | 8.16 | 0 | 0 | 0.4 | 0 | 0 | 238.3 | -84.81 | 105.53 | 0 | 31.574 | 1237.547 | 8.237 | 101.992 | 10 | 0 | 0 | 0.02 | 0 | 0 | 0 | 0 | 0
7.53 | 360 | 0 | 0 | 15.498 | 91.995 | 8.16 | 0 | 0 | 0.4 | 0 | 0 | 238.3 | -85.05 | 105.53 | 0 | 32.389 | 1235.54 | 8.217 | 99.419 | 10 | 0 | 0 | 0.02 | 0 | 0 | 0 | 0 | 0
7.54 | 360 | 0 | 0 | 15.498 | 91.995 | 8.16 | 0 | 0 | 0.4 | 0 | 0 | 238.3 | -85.05 | 105.53 | 0 | 32.31 | 1234.942 | 8.231 | 96.812 | 10 | 0 | 0 | 0.02 | 0 | 0 | 0 | 0 | 0
7.55 | 360 | 0 | 0 | 15.498 | 91.995 | 8.16 | 0 | 0 | 0.4 | 0 | 0 | 238.3 | -85.29 | 105.53 | 0 | 31.556 | 1194.036 | 8.228 | 93.82 | 10 | 0 | 0 | 0.02 | 0 | 0 | 0 | 0 | 0
7.56 | 360 | 0 | 0 | 15.498 | 91.995 | 8.16 | 0 | 0 | 0.4 | 0 | 0 | 238.3 | -85.29 | 105.53 | 0 | 30.921 | 1140.447 | 8.207 | 91.516 | 10 | 0 | 0 | 0.02 | 0 | 0 | 0 | 0 | 0
7.57 | 360 | 0 | 0 | 15.498 | 91.995 | 8.16 | 0 | 0 | 0.4 | 0 | 0 | 238.3 | -85.29 | 105.53 | 0 | 31.031 | 1124.734 | 8.215 | 89.339 | 10 | 0 | 0 | 0.02 | 0 | 0 | 0 | 0 | 0
7.58 | 360 | 0 | 0 | 15.498 | 91.995 | 8.16 | 0 | 0 | 0.4 | 0 | 0 | 238.3 | -85.61 | 105.53 | 0 | 31.995 | 1116.108 | 8.176 | 87.209 | 10 | 0 | 0 | 0.02 | 0 | 0 | 0 | 0 | 0
7.59 | 360 | 0 | 0 | 15.498 | 91.995 | 8.16 | 0 | 0 | 0.4 | 0 | 0 | 238.3 | -85.61 | 105.53 | 0 | 32.548 | 1112.479 | 8.177 | 85.556 | 10 | 0 | 0 | 0.02 | 0 | 0 | 0 | 0 | 0
7.6 | 360 | 0 | 0 | 15.498 | 91.995 | 8.16 | 0 | 0 | 0.4 | 0 | 0 | 238.3 | -85.61 | 105.53 | 0 | 32.072 | 1111.496 | 8.237 | 84.252 | 10 | 0 | 0 | 0.02 | 0 | 0 | 0 | 0 | 0
7.61 | 360 | 0 | 0 | 15.498 | 91.995 | 8.16 | 0 | 0 | 0.4 | 0 | 0 | 238.3 | -85.85 | 105.53 | 0 | 31.244 | 1090.147 | 8.214 | 82.832 | 10 | 0 | 0 | 0.02 | 0 | 0 | 0 | 0 | 0
7.62 | 360 | 0 | 0 | 15.498 | 91.995 | 8.16 | 0 | 0 | 0.4 | 0 | 0 | 238.3 | -85.85 | 105.53 | 0 | 30.829 | 1080.624 | 8.253 | 81.715 | 10 | 0 | 0 | 0.02 | 0 | 0 | 0 | 0 | 0
7.63 | 360 | 0 | 0 | 15.498 | 91.995 | 8.16 | 0 | 0 | 0.4 | 0 | 0 | 238.3 | -86.09 | 105.52 | 0 | 31.312 | 1078.276 | 8.262 | 80.9 | 10 | 0 | 0 | 0.02 | 0 | 0 | 0 | 0 | 0
7.64 | 360 | 0 | 0 | 15.498 | 91.995 | 8.16 | 0 | 0 | 0.4 | 0 | 0 | 238.3 | -86.09 | 105.52 | 0 | 32.289 | 1075.842 | 8.262 | 81.796 | 10 | 0 | 0 | 0.02 | 0 | 0 | 0 | 0 | 0
7.65 | 360 | 0 | 0 | 15.498 | 91.995 | 8.16 | 0 | 0 | 0.4 | 0 | 0 | 238.31 | -86.33 | 105.52 | 0 | 32.49 | 1075.415 | 8.284 | 85.672 | 10 | 0 | 0 | 0.02 | 0 | 0 | 0 | 0 | 0
7.66 | 360 | 0 | 0 | 15.498 | 91.995 | 8.16 | 0 | 0 | 0.4 | 0 | 0 | 238.31 | -86.33 | 105.52 | 0 | 31.76 | 1076.098 | 8.288 | 90.969 | 10 | 0 | 0 | 0.02 | 0 | 0 | 0 | 0 | 0
7.67 | 360 | 0 | 0 | 15.498 | 91.995 | 8.16 | 0 | 0 | 0.4 | 0 | 0 | 238.31 | -86.33 | 105.52 | 0 | 31.04 | 1145.229 | 8.273 | 96.567 | 10 | 0 | 0 | 0.02 | 0 | 0 | 0 | 0 | 0
7.68 | 360 | 0 | 0 | 15.498 | 91.995 | 8.16 | 0 | 0 | 0.4 | 0 | 0 | 238.31 | -86.57 | 105.52 | 0 | 30.906 | 1247.923 | 8.264 | 102.318 | 10 | 0 | 0 | 0.02 | 0 | 0 | 0 | 0 | 0
7.69 | 360 | 0 | 0 | 15.498 | 91.995 | 8.16 | 0 | 0 | 0.4 | 0 | 0 | 238.31 | -86.57 | 105.52 | 0 | 31.666 | 1283.193 | 8.248 | 105.693 | 10 | 0 | 0 | 0.02 | 0 | 0 | 0 | 0 | 0
7.7 | 360 | 0 | 0 | 15.799 | 92.987 | 8.41 | 0 | 0 | 0.4 | 0 | 0 | 238.31 | -86.57 | 105.52 | 0 | 32.502 | 1285.243 | 8.171 | 105.81 | 10 | 0 | 0 | 0.02 | 0 | 0 | 0 | 0 | 0
7.71 | 360 | 0 | 0 | 15.799 | 92.987 | 8.41 | 0 | 0 | 0.4 | 0 | 0 | 238.31 | -86.89 | 105.52 | 0 | 32.249 | 1285.969 | 8.157 | 104.425 | 10 | 0 | 0 | 0.02 | 0 | 0 | 0 | 0 | 0
7.72 | 360 | 0 | 0 | 15.799 | 92.987 | 8.41 | 0 | 0 | 0.4 | 0 | 0 | 238.31 | -86.89 | 105.52 | 0 | 31.452 | 1267.736 | 8.157 | 102.585 | 10 | 0 | 0 | 0.02 | 0 | 0 | 0 | 0 | 0
7.73 | 360 | 0 | 0 | 15.799 | 92.987 | 8.41 | 0 | 0 | 0.4 | 0 | 0 | 238.31 | -87.13 | 105.52 | 0 | 30.884 | 1182.549 | 8.099 | 99.955 | 10 | 0 | 0 | 0.02 | 0 | 0 | 0 | 0 | 0
7.74 | 360 | 0 | 0 | 15.799 | 92.987 | 8.41 | 0 | 0 | 0.4 | 0 | 0 | 238.31 | -87.13 | 105.52 | 0 | 31.141 | 1159.449 | 8.017 | 97.126 | 10 | 0 | 0 | 0.02 | 0 | 0 | 0 | 0 | 0
7.75 | 360 | 0 | 0 | 15.799 | 92.987 | 8.41 | 0 | 0 | 0.4 | 0 | 0 | 238.31 | -87.13 | 105.52 | 0 | 32.06 | 1153.513 | 8.073 | 94.519 | 10 | 0 | 0 | 0.02 | 0 | 0 | 0 | 0 | 0
7.76 | 360 | 0 | 0 | 15.799 | 92.987 | 8.41 | 0 | 0 | 0.4 | 0 | 0 | 238.31 | -87.37 | 105.52 | 0 | 32.56 | 1151.549 | 8.009 | 91.981 | 10 | 0 | 0 | 0.02 | 0 | 0 | 0 | 0 | 0
7.77 | 360 | 0 | 0 | 15.799 | 92.987 | 8.41 | 0 | 0 | 0.4 | 0 | 0 | 238.31 | -87.37 | 105.52 | 0 | 31.858 | 1150.994 | 7.966 | 89.805 | 10 | 0 | 0 | 0.02 | 0 | 0 | 0 | 0 | 0
7.78 | 360 | 0 | 0 | 15.799 | 92.987 | 8.41 | 0 | 0 | 0.4 | 0 | 0 | 238.31 | -87.61 | 105.52 | 0 | 30.936 | 1102.316 | 7.921 | 88.117 | 10 | 0 | 0 | 0.02 | 0 | 0 | 0 | 0 | 0
7.79 | 360 | 0 | 0 | 15.799 | 92.987 | 8.41 | 0 | 0 | 0.4 | 0 | 0 | 238.31 | -87.61 | 105.52 | 0 | 30.64 | 1080.368 | 7.873 | 86.394 | 10 | 0 | 0 | 0.02 | 0 | 0 | 0 | 0 | 0
7.8 | 360 | 0 | 0 | 15.799 | 92.987 | 8.41 | 0 | 0 | 0.4 | 0 | 0 | 238.31 | -87.61 | 105.52 | 0 | 31.287 | 1074.39 | 7.872 | 85.067 | 10 | 0 | 0 | 0.02 | 0 | 0 | 0 | 0 | 0
7.81 | 360 | 0 | 0 | 15.799 | 92.987 | 8.41 | 0 | 0 | 0.4 | 0 | 0 | 238.31 | -87.85 | 105.52 | 0 | 32.139 | 1059.787 | 7.884 | 84.159 | 10 | 0 | 0 | 0.02 | 0 | 0 | 0 | 0 | 0
7.82 | 360 | 0 | 0 | 15.799 | 92.987 | 8.41 | 0 | 0 | 0.4 | 0 | 0 | 238.31 | -87.85 | 105.52 | 0 | 32.24 | 1054.62 | 7.831 | 82.704 | 10 | 0 | 0 | 0.02 | 0 | 0 | 0 | 0 | 0
7.83 | 360 | 0 | 0 | 15.799 | 92.987 | 8.41 | 0 | 0 | 0.4 | 0 | 0 | 238.31 | -87.85 | 105.52 | 0 | 31.449 | 1053.339 | 7.779 | 82.972 | 10 | 0 | 0 | 0.02 | 0 | 0 | 0 | 0 | 0
7.84 | 360 | 0 | 0 | 15.799 | 92.987 | 8.41 | 0 | 0 | 0.4 | 0 | 0 | 238.31 | -88.17 | 105.52 | 0 | 30.765 | 1093.819 | 7.752 | 86.231 | 10 | 0 | 0 | 0.02 | 0 | 0 | 0 | 0 | 0
7.85 | 360 | 0 | 0 | 15.799 | 92.987 | 8.41 | 0 | 0 | 0.4 | 0 | 0 | 238.31 | -88.17 | 105.52 | 0 | 30.948 | 1111.326 | 7.81 | 90.98 | 10 | 0 | 0 | 0.02 | 0 | 0 | 0 | 0 | 0
7.86 | 360 | 0 | 0 | 15.799 | 92.987 | 8.41 | 0 | 0 | 0.4 | 0 | 0 | 238.31 | -88.41 | 105.52 | 0 | 31.843 | 1116.492 | 7.829 | 96.416 | 10 | 0 | 0 | 0.02 | 0 | 0 | 0 | 0 | 0
7.87 | 360 | 0 | 0 | 15.799 | 92.987 | 8.41 | 0 | 0 | 0.4 | 0 | 0 | 238.31 | -88.41 | 105.52 | 0 | 32.508 | 1178.535 | 7.81 | 102.073 | 10 | 0 | 0 | 0.02 | 0 | 0 | 0 | 0 | 0
7.88 | 360 | 0 | 0 | 15.799 | 92.987 | 8.41 | 0 | 0 | 0.4 | 0 | 0 | 238.31 | -88.41 | 105.52 | 0 | 32.148 | 1264.533 | 7.774 | 105.81 | 10 | 0 | 0 | 0.02 | 0 | 0 | 0 | 0 | 0
7.89 | 360 | 0 | 0 | 15.799 | 92.987 | 8.41 | 0 | 0 | 0.4 | 0 | 0 | 238.31 | -88.65 | 105.52 | 0 | 31.345 | 1285.328 | 7.762 | 106.566 | 10 | 0 | 0 | 0.02 | 0 | 0 | 0 | 0 | 0
7.9 | 360 | 0 | 0 | 15.799 | 92.987 | 8.41 | 0 | 0 | 0.4 | 0 | 0 | 238.31 | -88.65 | 105.52 | 0 | 30.82 | 1229.263 | 7.769 | 105.624 | 10 | 0 | 0 | 0.02 | 0 | 0 | 0 | 0 | 0
7.91 | 360 | 0 | 0 | 15.799 | 92.987 | 8.41 | 0 | 0 | 0.4 | 0 | 0 | 238.32 | -88.89 | 105.52 | 0 | 31.315 | 1213.08 | 7.755 | 103.505 | 10 | 0 | 0 | 0.02 | 0 | 0 | 0 | 0 | 0
7.92 | 360 | 0 | 0 | 15.799 | 92.987 | 8.41 | 0 | 0 | 0.4 | 0 | 0 | 238.32 | -88.89 | 105.52 | 0 | 32.194 | 1196.256 | 7.744 | 101.002 | 10 | 0 | 0 | 0.02 | 0 | 0 | 0 | 0 | 0
7.93 | 360 | 0 | 0 | 15.799 | 92.987 | 8.41 | 0 | 0 | 0.4 | 0 | 0 | 238.32 | -89.13 | 105.52 | 0 | 32.463 | 1150.524 | 7.732 | 98.337 | 10 | 0 | 0 | 0.02 | 0 | 0 | 0 | 0 | 0
7.94 | 360 | 0 | 0 | 15.799 | 92.987 | 8.41 | 0 | 0 | 0.4 | 0 | 0 | 238.32 | -89.13 | 105.52 | 0 | 31.797 | 1137.159 | 7.699 | 95.392 | 10 | 0 | 0 | 0.02 | 0 | 0 | 0 | 0 | 0
7.95 | 360 | 0 | 0 | 15.799 | 92.987 | 8.41 | 0 | 0 | 0.4 | 0 | 0 | 238.32 | -89.13 | 105.52 | 0 | 31.089 | 1117.901 | 7.692 | 92.808 | 10 | 0 | 0 | 0.02 | 0 | 0 | 0 | 0 | 0
7.96 | 360 | 0 | 0 | 15.799 | 92.987 | 8.41 | 0 | 0 | 0.4 | 0 | 0 | 238.32 | -89.13 | 105.52 | 0 | 30.841 | 1085.834 | 7.694 | 90.654 | 10 | 0 | 0 | 0.02 | 0 | 0 | 0 | 0 | 0
7.97 | 360 | 0 | 0 | 15.799 | 92.987 | 8.41 | 0 | 0 | 0.4 | 0 | 0 | 238.32 | -89.45 | 105.52 | 0 | 31.687 | 1076.44 | 7.725 | 88.582 | 10 | 0 | 0 | 0.02 | 0 | 0 | 0 | 0 | 0
7.98 | 360 | 0 | 0 | 15.799 | 92.987 | 8.41 | 0 | 0 | 0.4 | 0 | 0 | 238.32 | -89.45 | 105.52 | 0 | 32.481 | 1083.4 | 7.721 | 86.964 | 10 | 0 | 0 | 0.02 | 0 | 0 | 0 | 0 | 0
7.99 | 360 | 0 | 0 | 15.799 | 92.987 | 8.41 | 0 | 0 | 0.4 | 0 | 0 | 238.32 | -89.69 | 105.52 | 0 | 32.295 | 1110.813 | 7.738 | 85.789 | 10 | 0 | 0 | 0.02 | 0 | 0 | 0 | 0 | 0
8 | 360 | 0 | 0 | 15.799 | 92.987 | 8.41 | 0 | 0 | 0.4 | 0 | 0 | 238.32 | -89.69 | 105.52 | 0 | 31.495 | 1118.2 | 7.711 | 84.322 | 10 | 0 | 0 | 0.02 | 0 | 0 | 0 | 0 | 0
8.01 | 360 | 0 | 0 | 15.799 | 92.987 | 8.41 | 0 | 0 | 0.4 | 0 | 0 | 238.32 | -89.93 | 105.52 | 0 | 30.869 | 1120.421 | 7.686 | 83.007 | 10 | 0 | 0 | 0.02 | 0 | 0 | 0 | 0 | 0
8.02 | 360 | 0 | 0 | 15.799 | 92.987 | 8.41 | 0 | 0 | 0.4 | 0 | 0 | 238.32 | -89.93 | 105.52 | 0 | 31.022 | 1121.488 | 7.762 | 81.656 | 10 | 0 | 0 | 0.02 | 0 | 0 | 0 | 0 | 0
8.03 | 360 | 0 | 0 | 15.399 | 91.995 | 7.93 | 0 | 0 | 0.36 | 0 | 0 | 238.32 | -89.93 | 105.52 | 0 | 32.139 | 1121.318 | 7.806 | 81.936 | 10 | 0 | 0 | 0.02 | 0 | 0 | 0 | 0 | 0
8.04 | 360 | 0 | 0 | 15.399 | 91.995 | 7.93 | 0 | 0 | 0.36 | 0 | 0 | 238.32 | -90.17 | 105.52 | 0 | 32.725 | 1121.659 | 7.823 | 85.509 | 10 | 0 | 0 | 0.02 | 0 | 0 | 0 | 0 | 0
8.05 | 360 | 0 | 0 | 15.399 | 91.995 | 7.93 | 0 | 0 | 0.36 | 0 | 0 | 238.32 | -90.17 | 105.52 | 0 | 32.206 | 1121.958 | 7.897 | 90.561 | 10 | 0 | 0 | 0.02 | 0 | 0 | 0 | 0 | 0
8.06 | 360 | 0 | 0 | 15.399 | 91.995 | 7.93 | 0 | 0 | 0.36 | 0 | 0 | 238.32 | -90.41 | 105.52 | 0 | 31.434 | 1141.643 | 7.88 | 96.207 | 10 | 0 | 0 | 0.02 | 0 | 0 | 0 | 0 | 0
8.07 | 360 | 0 | 0 | 15.399 | 91.995 | 7.93 | 0 | 0 | 0.36 | 0 | 0 | 238.32 | -90.41 | 105.52 | 0 | 31.046 | 1233.49 | 7.903 | 101.864 | 10 | 0 | 0 | 0.02 | 0 | 0 | 0 | 0 | 0
8.08 | 360 | 0 | 0 | 15.399 | 91.995 | 7.93 | 0 | 0 | 0.36 | 0 | 0 | 238.32 | -90.41 | 105.52 | 0 | 31.595 | 1277.514 | 7.9 | 105.391 | 10 | 0 | 0 | 0.02 | 0 | 0 | 0 | 0 | 0
8.09 | 360 | 0 | 0 | 15.399 | 91.995 | 7.93 | 0 | 0 | 0.36 | 0 | 0 | 238.32 | -90.73 | 105.52 | 0 | 32.53 | 1240.536 | 7.933 | 105.996 | 10 | 0 | 0 | 0.02 | 0 | 0 | 0 | 0 | 0
8.1 | 360 | 0 | 0 | 15.399 | 91.995 | 7.93 | 0 | 0 | 0.36 | 0 | 0 | 238.32 | -90.73 | 105.52 | 0 | 32.606 | 1224.011 | 7.963 | 104.809 | 10 | 0 | 0 | 0.02 | 0 | 0 | 0 | 0 | 0
8.11 | 360 | 0 | 0 | 15.399 | 91.995 | 7.93 | 0 | 0 | 0.36 | 0 | 0 | 238.32 | -90.73 | 105.52 | 0 | 31.718 | 1206.205 | 7.993 | 102.783 | 10 | 0 | 0 | 0.02 | 0 | 0 | 0 | 0 | 0
8.12 | 360 | 0 | 0 | 15.399 | 91.995 | 7.93 | 0 | 0 | 0.36 | 0 | 0 | 238.32 | -90.97 | 105.51 | 0 | 31.003 | 1145.998 | 7.996 | 100.188 | 10 | 0 | 0 | 0.02 | 0 | 0 | 0 | 0 | 0
8.13 | 360 | 0 | 0 | 15.399 | 91.995 | 7.93 | 0 | 0 | 0.36 | 0 | 0 | 238.32 | -90.97 | 105.51 | 0 | 30.924 | 1128.021 | 8.02 | 97.359 | 10 | 0 | 0 | 0.02 | 0 | 0 | 0 | 0 | 0
8.14 | 360 | 0 | 0 | 15.399 | 91.995 | 7.93 | 0 | 0 | 0.36 | 0 | 0 | 238.33 | -91.21 | 105.51 | 0 | 31.669 | 1099.541 | 8.061 | 94.798 | 10 | 0 | 0 | 0.02 | 0 | 0 | 0 | 0 | 0
8.15 | 360 | 0 | 0 | 15.399 | 91.995 | 7.93 | 0 | 0 | 0.36 | 0 | 0 | 238.33 | -91.21 | 105.51 | 0 | 32.331 | 1073.109 | 8.08 | 92.098 | 10 | 0 | 0 | 0.02 | 0 | 0 | 0 | 0 | 0
8.16 | 360 | 0 | 0 | 15.399 | 91.995 | 7.93 | 0 | 0 | 0.36 | 0 | 0 | 238.33 | -91.21 | 105.51 | 0 | 32.047 | 1065.423 | 8.089 | 89.676 | 10 | 0 | 0 | 0.02 | 0 | 0 | 0 | 0 | 0
8.17 | 360 | 0 | 0 | 15.399 | 91.995 | 7.93 | 0 | 0 | 0.36 | 0 | 0 | 238.33 | -91.45 | 105.51 | 0 | 31.162 | 1063.843 | 8.129 | 87.907 | 10 | 0 | 0 | 0.02 | 0 | 0 | 0 | 0 | 0
8.18 | 360 | 0 | 0 | 15.399 | 91.995 | 7.93 | 0 | 0 | 0.36 | 0 | 0 | 238.33 | -91.45 | 105.51 | 0 | 30.793 | 1062.733 | 8.157 | 86.068 | 10 | 0 | 0 | 0.02 | 0 | 0 | 0 | 0 | 0
8.19 | 360 | 0 | 0 | 15.399 | 91.995 | 7.93 | 0 | 0 | 0.36 | 0 | 0 | 238.33 | -91.69 | 105.51 | 0 | 31.171 | 1063.587 | 8.159 | 84.636 | 10 | 0 | 0 | 0.02 | 0 | 0 | 0 | 0 | 0
8.2 | 360 | 0 | 0 | 15.399 | 91.995 | 7.93 | 0 | 0 | 0.36 | 0 | 0 | 238.33 | -91.69 | 105.51 | 0 | 32.102 | 1068.967 | 8.231 | 83.542 | 10 | 0 | 0 | 0.02 | 0 | 0 | 0 | 0 | 0
8.21 | 360 | 0 | 0 | 15.399 | 91.995 | 7.93 | 0 | 0 | 0.36 | 0 | 0 | 238.33 | -91.69 | 105.51 | 0 | 32.6 | 1069.992 | 8.217 | 82.366 | 10 | 0 | 0 | 0.02 | 0 | 0 | 0 | 0 | 0
8.22 | 360 | 0 | 0 | 15.399 | 91.995 | 7.93 | 0 | 0 | 0.36 | 0 | 0 | 238.33 | -92.01 | 105.51 | 0 | 32.099 | 1050.862 | 8.248 | 81.586 | 10 | 0 | 0 | 0.02 | 0 | 0 | 0 | 0 | 0
8.23 | 360 | 0 | 0 | 15.399 | 91.995 | 7.93 | 0 | 0 | 0.36 | 0 | 0 | 238.33 | -92.01 | 105.51 | 0 | 31.293 | 1029.726 | 8.327 | 83.402 | 10 | 0 | 0 | 0.02 | 0 | 0 | 0 | 0 | 0
8.24 | 360 | 0 | 0 | 15.399 | 91.995 | 7.93 | 0 | 0 | 0.36 | 0 | 0 | 238.33 | -92.01 | 105.51 | 0 | 31.073 | 1023.321 | 8.379 | 87.733 | 10 | 0 | 0 | 0.02 | 0 | 0 | 0 | 0 | 0
8.25 | 360 | 0 | 0 | 15.399 | 91.995 | 7.93 | 0 | 0 | 0.36 | 0 | 0 | 238.33 | -92.25 | 105.51 | 0 | 31.641 | 1043.817 | 8.379 | 92.959 | 10 | 0 | 0 | 0.02 | 0 | 0 | 0 | 0 | 0
8.26 | 360 | 0 | 0 | 15.399 | 91.995 | 7.93 | 0 | 0 | 0.36 | 0 | 0 | 238.33 | -92.25 | 105.51 | 0 | 32.38 | 1150.439 | 8.411 | 98.942 | 10 | 0 | 0 | 0.02 | 0 | 0 | 0 | 0 | 0
8.27 | 360 | 0 | 0 | 15.399 | 91.995 | 7.93 | 0 | 0 | 0.36 | 0 | 0 | 238.33 | -92.49 | 105.51 | 0 | 32.343 | 1243.269 | 8.379 | 103.912 | 10 | 0 | 0 | 0.02 | 0 | 0 | 0 | 0 | 0
8.28 | 360 | 0 | 0 | 15.399 | 91.995 | 7.93 | 0 | 0 | 0.36 | 0 | 0 | 238.33 | -92.49 | 105.51 | 0 | 31.608 | 1289.769 | 8.392 | 106.031 | 10 | 0 | 0 | 0.02 | 0 | 0 | 0 | 0 | 0
8.29 | 360 | 0 | 0 | 15.399 | 91.995 | 7.93 | 0 | 0 | 0.36 | 0 | 0 | 238.33 | -92.73 | 105.51 | 0 | 30.896 | 1317.524 | 8.415 | 106.054 | 10 | 0 | 0 | 0.02 | 0 | 0 | 0 | 0 | 0
8.3 | 360 | 0 | 0 | 15.399 | 91.995 | 7.93 | 0 | 0 | 0.36 | 0 | 0 | 238.33 | -92.73 | 105.51 | 0 | 31.052 | 1315.987 | 8.377 | 104.052 | 10 | 0 | 0 | 0.02 | 0 | 0 | 0 | 0 | 0
8.31 | 360 | 0 | 0 | 15.399 | 91.995 | 7.93 | 0 | 0 | 0.36 | 0 | 0 | 238.33 | -92.73 | 105.51 | 0 | 31.953 | 1196.213 | 8.357 | 101.643 | 10 | 0 | 0 | 0.02 | 0 | 0 | 0 | 0 | 0
8.32 | 360 | 0 | 0 | 15.399 | 91.995 | 7.93 | 0 | 0 | 0.36 | 0 | 0 | 238.33 | -92.97 | 105.51 | 0 | 32.527 | 1164.359 | 8.335 | 99.245 | 10 | 0 | 0 | 0.02 | 0 | 0 | 0 | 0 | 0
8.33 | 360 | 0 | 0 | 15.399 | 91.995 | 7.93 | 0 | 0 | 0.36 | 0 | 0 | 238.33 | -92.97 | 105.51 | 0 | 32.224 | 1144.717 | 8.228 | 96.276 | 10 | 0 | 0 | 0.02 | 0 | 0 | 0 | 0 | 0
8.34 | 360 | 0 | 0 | 15.399 | 91.995 | 7.93 | 0 | 0 | 0.36 | 0 | 0 | 238.33 | -92.97 | 105.51 | 0 | 31.446 | 1122.727 | 8.217 | 93.471 | 10 | 0 | 0 | 0.02 | 0 | 0 | 0 | 0 | 0
8.35 | 360 | 0 | 0 | 15.399 | 91.995 | 7.93 | 0 | 0 | 0.36 | 0 | 0 | 238.33 | -93.29 | 105.51 | 0 | 31.028 | 1117.56 | 8.21 | 91.236 | 10 | 0 | 0 | 0.02 | 0 | 0 | 0 | 0 | 0
8.36 | 360 | 0 | 0 | 15.498 | 91.995 | 7.98 | 0 | 0 | 0.44 | 0 | 0 | 238.33 | -93.29 | 105.51 | 0 | 31.47 | 1096.124 | 8.122 | 89.199 | 10 | 0 | 0 | 0.02 | 0 | 0 | 0 | 0 | 0
8.37 | 360 | 0 | 0 | 15.498 | 91.995 | 7.98 | 0 | 0 | 0.44 | 0 | 0 | 238.33 | -93.53 | 105.51 | 0 | 32.334 | 1076.867 | 8.103 | 87.22 | 10 | 0 | 0 | 0.02 | 0 | 0 | 0 | 0 | 0
8.38 | 360 | 0 | 0 | 15.498 | 91.995 | 7.98 | 0 | 0 | 0.44 | 0 | 0 | 238.33 | -93.53 | 105.51 | 0 | 32.499 | 1072.298 | 8.118 | 85.893 | 10 | 0 | 0 | 0.02 | 0 | 0 | 0 | 0 | 0
8.39 | 360 | 0 | 0 | 15.498 | 91.995 | 7.98 | 0 | 0 | 0.44 | 0 | 0 | 238.33 | -93.53 | 105.51 | 0 | 31.757 | 1070.035 | 8.048 | 84.566 | 10 | 0 | 0 | 0.02 | 0 | 0 | 0 | 0 | 0
8.4 | 360 | 0 | 0 | 15.498 | 91.995 | 7.98 | 0 | 0 | 0.44 | 0 | 0 | 238.34 | -93.77 | 105.51 | 0 | 31.131 | 1069.821 | 8.029 | 83.321 | 10 | 0 | 0 | 0.02 | 0 | 0 | 0 | 0 | 0
8.41 | 360 | 0 | 0 | 15.498 | 91.995 | 7.98 | 0 | 0 | 0.44 | 0 | 0 | 238.34 | -93.77 | 105.51 | 0 | 31.046 | 1068.156 | 7.97 | 82.308 | 10 | 0 | 0 | 0.02 | 0 | 0 | 0 | 0 | 0
8.42 | 360 | 0 | 0 | 15.498 | 91.995 | 7.98 | 0 | 0 | 0.44 | 0 | 0 | 238.34 | -94.01 | 105.51 | 0 | 31.901 | 1062.306 | 7.996 | 81.179 | 10 | 0 | 0 | 0.02 | 0 | 0 | 0 | 0 | 0
8.43 | 360 | 0 | 0 | 15.498 | 91.995 | 7.98 | 0 | 0 | 0.44 | 0 | 0 | 238.34 | -94.01 | 105.51 | 0 | 32.701 | 1060.854 | 7.974 | 83.123 | 10 | 0 | 0 | 0.02 | 0 | 0 | 0 | 0 | 0
8.44 | 360 | 0 | 0 | 15.498 | 91.995 | 7.98 | 0 | 0 | 0.44 | 0 | 0 | 238.34 | -94.01 | 105.51 | 0 | 32.298 | 1068.796 | 8.017 | 87.907 | 10 | 0 | 0 | 0.02 | 0 | 0 | 0 | 0 | 0
8.45 | 360 | 0 | 0 | 15.498 | 91.995 | 7.98 | 0 | 0 | 0.44 | 0 | 0 | 238.34 | -94.25 | 105.51 | 0 | 31.501 | 1152.488 | 8.001 | 93.052 | 10 | 0 | 0 | 0.02 | 0 | 0 | 0 | 0 | 0
8.46 | 360 | 0 | 0 | 15.498 | 91.995 | 7.98 | 0 | 0 | 0.44 | 0 | 0 | 238.34 | -94.25 | 105.51 | 0 | 30.875 | 1246.557 | 7.963 | 98.791 | 10 | 0 | 0 | 0.02 | 0 | 0 | 0 | 0 | 0
8.47 | 360 | 0 | 0 | 15.498 | 91.995 | 7.98 | 0 | 0 | 0.44 | 0 | 0 | 238.34 | -94.25 | 105.51 | 0 | 31.101 | 1279.393 | 7.979 | 104.157 | 10 | 0 | 0 | 0.02 | 0 | 0 | 0 | 0 | 0
8.48 | 360 | 0 | 0 | 15.498 | 91.995 | 7.98 | 0 | 0 | 0.44 | 0 | 0 | 238.34 | -94.57 | 105.51 | 0 | 32.044 | 1343.784 | 7.932 | 106.101 | 10 | 0 | 0 | 0.02 | 0 | 0 | 0 | 0 | 0
8.49 | 360 | 0 | 0 | 15.498 | 91.995 | 7.98 | 0 | 0 | 0.44 | 0 | 0 | 238.34 | -94.57 | 105.51 | 0 | 32.569 | 1374.785 | 7.881 | 105.717 | 10 | 0 | 0 | 0.02 | 0 | 0 | 0 | 0 | 0
8.5 | 360 | 0 | 0 | 15.498 | 91.995 | 7.98 | 0 | 0 | 0.44 | 0 | 0 | 238.34 | -94.81 | 105.51 | 0 | 31.934 | 1294.594 | 7.897 | 103.971 | 10 | 0 | 0 | 0.02 | 0 | 0 | 0 | 0 | 0
8.51 | 360 | 0 | 0 | 15.498 | 91.995 | 7.98 | 0 | 0 | 0.44 | 0 | 0 | 238.34 | -94.81 | 105.51 | 0 | 31.089 | 1191.175 | 7.888 | 101.526 | 10 | 0 | 0 | 0.02 | 0 | 0 | 0 | 0 | 0
8.52 | 360 | 0 | 0 | 15.498 | 91.995 | 7.98 | 0 | 0 | 0.44 | 0 | 0 | 238.34 | -94.81 | 105.51 | 0 | 30.658 | 1159.833 | 7.873 | 98.884 | 10 | 0 | 0 | 0.02 | 0 | 0 | 0 | 0 | 0
8.53 | 360 | 0 | 0 | 15.498 | 91.995 | 7.98 | 0 | 0 | 0.44 | 0 | 0 | 238.34 | -95.05 | 105.51 | 0 | 31.257 | 1140.404 | 7.91 | 96.276 | 10 | 0 | 0 | 0.02 | 0 | 0 | 0 | 0 | 0
8.54 | 360 | 0 | 0 | 15.498 | 91.995 | 7.98 | 0 | 0 | 0.44 | 0 | 0 | 238.34 | -95.05 | 105.51 | 0 | 32.157 | 1129.132 | 7.895 | 93.855 | 10 | 0 | 0 | 0.02 | 0 | 0 | 0 | 0 | 0
8.55 | 360 | 0 | 0 | 15.498 | 91.995 | 7.98 | 0 | 0 | 0.44 | 0 | 0 | 238.34 | -95.29 | 105.51 | 0 | 32.533 | 1126.399 | 7.955 | 91.69 | 10 | 0 | 0 | 0.02 | 0 | 0 | 0 | 0 | 0
8.56 | 360 | 0 | 0 | 15.498 | 91.995 | 7.98 | 0 | 0 | 0.44 | 0 | 0 | 238.34 | -95.29 | 105.51 | 0 | 31.797 | 1103.939 | 7.907 | 89.956 | 10 | 0 | 0 | 0.02 | 0 | 0 | 0 | 0 | 0
8.57 | 360 | 0 | 0 | 15.498 | 91.995 | 7.98 | 0 | 0 | 0.44 | 0 | 0 | 238.34 | -95.53 | 105.51 | 0 | 31.165 | 1090.958 | 7.932 | 88.047 | 10 | 0 | 0 | 0.02 | 0 | 0 | 0 | 0 | 0
8.58 | 360 | 0 | 0 | 15.498 | 91.995 | 7.98 | 0 | 0 | 0.44 | 0 | 0 | 238.34 | -95.53 | 105.51 | 0 | 31.067 | 1087.456 | 7.93 | 86.673 | 10 | 0 | 0 | 0.02 | 0 | 0 | 0 | 0 | 0
8.59 | 360 | 0 | 0 | 15.498 | 91.995 | 7.98 | 0 | 0 | 0.44 | 0 | 0 | 238.34 | -95.53 | 105.51 | 0 | 31.687 | 1093.221 | 7.946 | 85.556 | 10 | 0 | 0 | 0.02 | 0 | 0 | 0 | 0 | 0
8.6 | 360 | 0 | 0 | 15.498 | 91.995 | 7.98 | 0 | 0 | 0.44 | 0 | 0 | 238.34 | -95.53 | 105.51 | 0 | 32.356 | 1095.142 | 7.979 | 84.24 | 10 | 0 | 0 | 0.02 | 0 | 0 | 0 | 0 | 0
8.61 | 360 | 0 | 0 | 15.498 | 91.995 | 7.98 | 0 | 0 | 0.44 | 0 | 0 | 238.34 | -95.85 | 105.5 | 0 | 32.02 | 1095.441 | 8.001 | 83.845 | 10 | 0 | 0 | 0.02 | 0 | 0 | 0 | 0 | 0
8.62 | 360 | 0 | 0 | 15.498 | 91.995 | 7.98 | 0 | 0 | 0.44 | 0 | 0 | 238.34 | -95.85 | 105.5 | 0 | 31.339 | 1095.74 | 8.042 | 86.464 | 10 | 0 | 0 | 0.02 | 0 | 0 | 0 | 0 | 0
8.63 | 360 | 0 | 0 | 15.498 | 91.995 | 7.98 | 0 | 0 | 0.44 | 0 | 0 | 238.34 | -96.09 | 105.5 | 0 | 31.018 | 1095.484 | 8.033 | 91.062 | 10 | 0 | 0 | 0.02 | 0 | 0 | 0 | 0 | 0
8.64 | 360 | 0 | 0 | 15.498 | 91.995 | 7.98 | 0 | 0 | 0.44 | 0 | 0 | 238.34 | -96.09 | 105.5 | 0 | 31.473 | 1097.235 | 8.031 | 96.661 | 10 | 0 | 0 | 0.02 | 0 | 0 | 0 | 0 | 0
8.65 | 360 | 0 | 0 | 15.498 | 91.995 | 7.98 | 0 | 0 | 0.44 | 0 | 0 | 238.35 | -96.33 | 105.5 | 0 | 32.347 | 1149.798 | 8.021 | 101.934 | 10 | 0 | 0 | 0.02 | 0 | 0 | 0 | 0 | 0
8.66 | 360 | 0 | 0 | 15.498 | 91.995 | 7.98 | 0 | 0 | 0.44 | 0 | 0 | 238.35 | -96.33 | 105.5 | 0 | 32.42 | 1262.911 | 8.037 | 106.159 | 10 | 0 | 0 | 0.02 | 0 | 0 | 0 | 0 | 0
8.67 | 360 | 0 | 0 | 15.498 | 91.995 | 7.98 | 0 | 0 | 0.44 | 0 | 0 | 238.35 | -96.33 | 105.5 | 0 | 31.672 | 1338.362 | 8.078 | 107.137 | 10 | 0 | 0 | 0.02 | 0 | 0 | 0 | 0 | 0
8.68 | 360 | 0 | 0 | 15.498 | 91.995 | 7.98 | 0 | 0 | 0.44 | 0 | 0 | 238.35 | -96.57 | 105.5 | 0 | 30.89 | 1358.9 | 8.001 | 106.078 | 10 | 0 | 0 | 0.02 | 0 | 0 | 0 | 0 | 0
8.69 | 360 | 0 | 0 | 15.599 | 91.995 | 8.11 | 0 | 0 | 0.33 | 0 | 0 | 238.35 | -96.57 | 105.5 | 0 | 30.713 | 1364.75 | 7.99 | 103.889 | 10 | 0 | 0 | 0.02 | 0 | 0 | 0 | 0 | 0
8.7 | 360 | 0 | 0 | 15.599 | 91.995 | 8.11 | 0 | 0 | 0.33 | 0 | 0 | 238.35 | -96.81 | 105.5 | 0 | 31.608 | 1202.746 | 8.018 | 101.224 | 10 | 0 | 0 | 0.02 | 0 | 0 | 0 | 0 | 0
8.71 | 360 | 0 | 0 | 15.599 | 91.995 | 8.11 | 0 | 0 | 0.33 | 0 | 0 | 238.35 | -96.81 | 105.5 | 0 | 32.374 | 1149.499 | 8.012 | 98.593 | 10 | 0 | 0 | 0.02 | 0 | 0 | 0 | 0 | 0
8.72 | 360 | 0 | 0 | 15.599 | 91.995 | 8.11 | 0 | 0 | 0.33 | 0 | 0 | 238.35 | -96.81 | 105.5 | 0 | 32.298 | 1120.293 | 8.004 | 95.927 | 10 | 0 | 0 | 0.02 | 0 | 0 | 0 | 0 | 0
8.73 | 360 | 0 | 0 | 15.599 | 91.995 | 8.11 | 0 | 0 | 0.33 | 0 | 0 | 238.35 | -97.13 | 105.5 | 0 | 31.504 | 1110.984 | 7.949 | 93.285 | 10 | 0 | 0 | 0.02 | 0 | 0 | 0 | 0 | 0
8.74 | 360 | 0 | 0 | 15.599 | 91.995 | 8.11 | 0 | 0 | 0.33 | 0 | 0 | 238.35 | -97.13 | 105.5 | 0 | 30.89 | 1108.892 | 7.916 | 91.143 | 10 | 0 | 0 | 0.02 | 0 | 0 | 0 | 0 | 0
8.75 | 360 | 0 | 0 | 15.599 | 91.995 | 8.11 | 0 | 0 | 0.33 | 0 | 0 | 238.35 | -97.13 | 105.5 | 0 | 31.055 | 1108.166 | 7.897 | 88.885 | 10 | 0 | 0 | 0.02 | 0 | 0 | 0 | 0 | 0
8.76 | 360 | 0 | 0 | 15.599 | 91.995 | 8.11 | 0 | 0 | 0.33 | 0 | 0 | 238.35 | -97.37 | 105.5 | 0 | 32.02 | 1077.166 | 7.877 | 86.883 | 10 | 0 | 0 | 0.02 | 0 | 0 | 0 | 0 | 0
8.77 | 360 | 0 | 0 | 15.599 | 91.995 | 8.11 | 0 | 0 | 0.33 | 0 | 0 | 238.35 | -97.37 | 105.5 | 0 | 32.527 | 1064.697 | 7.861 | 85.393 | 10 | 0 | 0 | 0.02 | 0 | 0 | 0 | 0 | 0
8.78 | 360 | 0 | 0 | 15.599 | 91.995 | 8.11 | 0 | 0 | 0.33 | 0 | 0 | 238.35 | -97.61 | 105.5 | 0 | 32.035 | 1070.974 | 7.842 | 84.089 | 10 | 0 | 0 | 0.02 | 0 | 0 | 0 | 0 | 0
8.79 | 360 | 0 | 0 | 15.599 | 91.995 | 8.11 | 0 | 0 | 0.33 | 0 | 0 | 238.35 | -97.61 | 105.5 | 0 | 31.217 | 1073.28 | 7.792 | 82.343 | 10 | 0 | 0 | 0.02 | 0 | 0 | 0 | 0 | 0
8.8 | 360 | 0 | 0 | 15.599 | 91.995 | 8.11 | 0 | 0 | 0.33 | 0 | 0 | 238.35 | -97.61 | 105.5 | 0 | 30.793 | 1074.091 | 7.829 | 81.144 | 10 | 0 | 0 | 0.02 | 0 | 0 | 0 | 0 | 0
8.81 | 360 | 0 | 0 | 15.599 | 91.995 | 8.11 | 0 | 0 | 0.33 | 0 | 0 | 238.35 | -97.85 | 105.5 | 0 | 31.351 | 1074.049 | 7.864 | 80.236 | 10 | 0 | 0 | 0.02 | 0 | 0 | 0 | 0 | 0
8.82 | 360 | 0 | 0 | 15.599 | 91.995 | 8.11 | 0 | 0 | 0.33 | 0 | 0 | 238.35 | -97.85 | 105.5 | 0 | 32.319 | 1074.305 | 7.903 | 81.889 | 10 | 0 | 0 | 0.02 | 0 | 0 | 0 | 0 | 0
8.83 | 360 | 0 | 0 | 15.599 | 91.995 | 8.11 | 0 | 0 | 0.33 | 0 | 0 | 238.35 | -98.09 | 105.5 | 0 | 32.441 | 1117.859 | 7.9 | 86.406 | 10 | 0 | 0 | 0.02 | 0 | 0 | 0 | 0 | 0
8.84 | 360 | 0 | 0 | 15.599 | 91.995 | 8.11 | 0 | 0 | 0.33 | 0 | 0 | 238.35 | -98.09 | 105.5 | 0 | 31.745 | 1149.542 | 7.9 | 91.842 | 10 | 0 | 0 | 0.02 | 0 | 0 | 0 | 0 | 0
8.85 | 360 | 0 | 0 | 15.599 | 91.995 | 8.11 | 0 | 0 | 0.33 | 0 | 0 | 238.35 | -98.09 | 105.5 | 0 | 31.003 | 1159.107 | 7.872 | 97.592 | 10 | 0 | 0 | 0.02 | 0 | 0 | 0 | 0 | 0
8.86 | 360 | 0 | 0 | 15.599 | 91.995 | 8.11 | 0 | 0 | 0.33 | 0 | 0 | 238.35 | -98.41 | 105.5 | 0 | 30.909 | 1226.573 | 7.843 | 103.005 | 10 | 0 | 0 | 0.02 | 0 | 0 | 0 | 0 | 0
8.87 | 360 | 0 | 0 | 15.599 | 91.995 | 8.11 | 0 | 0 | 0.33 | 0 | 0 | 238.35 | -98.41 | 105.5 | 0 | 31.763 | 1313.852 | 7.798 | 105.472 | 10 | 0 | 0 | 0.02 | 0 | 0 | 0 | 0 | 0
8.88 | 360 | 0 | 0 | 15.599 | 91.995 | 8.11 | 0 | 0 | 0.33 | 0 | 0 | 238.35 | -98.41 | 105.5 | 0 | 32.374 | 1304.757 | 7.762 | 105.53 | 10 | 0 | 0 | 0.02 | 0 | 0 | 0 | 0 | 0
8.89 | 360 | 0 | 0 | 15.599 | 91.995 | 8.11 | 0 | 0 | 0.33 | 0 | 0 | 238.36 | -98.65 | 105.5 | 0 | 32.035 | 1257.103 | 7.758 | 104.192 | 10 | 0 | 0 | 0.02 | 0 | 0 | 0 | 0 | 0
8.9 | 360 | 0 | 0 | 15.599 | 91.995 | 8.11 | 0 | 0 | 0.33 | 0 | 0 | 238.36 | -98.65 | 105.5 | 0 | 31.186 | 1243.738 | 7.74 | 102.143 | 10 | 0 | 0 | 0.02 | 0 | 0 | 0 | 0 | 0
8.91 | 360 | 0 | 0 | 15.599 | 91.995 | 8.11 | 0 | 0 | 0.33 | 0 | 0 | 238.36 | -98.89 | 105.5 | 0 | 30.667 | 1197.281 | 7.71 | 99.734 | 10 | 0 | 0 | 0.02 | 0 | 0 | 0 | 0 | 0
8.92 | 360 | 0 | 0 | 15.599 | 91.995 | 8.11 | 0 | 0 | 0.33 | 0 | 0 | 238.36 | -98.89 | 105.5 | 0 | 31.095 | 1161.242 | 7.681 | 97.301 | 10 | 0 | 0 | 0.02 | 0 | 0 | 0 | 0 | 0
8.93 | 360 | 0 | 0 | 15.599 | 91.995 | 8.11 | 0 | 0 | 0.33 | 0 | 0 | 238.36 | -99.13 | 105.5 | 0 | 32.105 | 1151.592 | 7.716 | 94.949 | 10 | 0 | 0 | 0.02 | 0 | 0 | 0 | 0 | 0
8.94 | 360 | 0 | 0 | 15.599 | 91.995 | 8.11 | 0 | 0 | 0.33 | 0 | 0 | 238.36 | -99.13 | 105.5 | 0 | 32.56 | 1128.32 | 7.724 | 92.587 | 10 | 0 | 0 | 0.02 | 0 | 0 | 0 | 0 | 0
8.95 | 360 | 0 | 0 | 15.599 | 91.995 | 8.11 | 0 | 0 | 0.33 | 0 | 0 | 238.36 | -99.13 | 105.5 | 0 | 31.876 | 1120.89 | 7.747 | 90.491 | 10 | 0 | 0 | 0.02 | 0 | 0 | 0 | 0 | 0
8.96 | 360 | 0 | 0 | 15.599 | 91.995 | 8.11 | 0 | 0 | 0.33 | 0 | 0 | 238.36 | -99.37 | 105.5 | 0 | 30.954 | 1118.627 | 7.782 | 88.664 | 10 | 0 | 0 | 0.02 | 0 | 0 | 0 | 0 | 0
8.97 | 360 | 0 | 0 | 15.599 | 91.995 | 8.11 | 0 | 0 | 0.33 | 0 | 0 | 238.36 | -99.37 | 105.5 | 0 | 30.664 | 1118.03 | 7.795 | 87.022 | 10 | 0 | 0 | 0.02 | 0 | 0 | 0 | 0 | 0
8.98 | 360 | 0 | 0 | 15.599 | 91.995 | 8.11 | 0 | 0 | 0.33 | 0 | 0 | 238.36 | -99.37 | 105.5 | 0 | 31.29 | 1117.859 | 7.792 | 85.23 | 10 | 0 | 0 | 0.02 | 0 | 0 | 0 | 0 | 0
8.99 | 360 | 0 | 0 | 15.599 | 91.995 | 8.11 | 0 | 0 | 0.33 | 0 | 0 | 238.36 | -99.69 | 105.5 | 0 | 32.289 | 1098.772 | 7.747 | 83.565 | 10 | 0 | 0 | 0.02 | 0 | 0 | 0 | 0 | 0
9 | 360 | 0 | 0 | 15.599 | 91.995 | 8.11 | 0 | 0 | 0.33 | 0 | 0 | 238.36 | -99.69 | 105.5 | 0 | 32.389 | 1087.414 | 7.806 | 83.135 | 10 | 0 | 0 | 0.02 | 0 | 0 | 0 | 0 | 0
9.01 | 360 | 0 | 0 | 15.599 | 91.995 | 8.11 | 0 | 0 | 0.33 | 0 | 0 | 238.36 | -99.93 | 105.5 | 0 | 31.626 | 1084.382 | 7.866 | 85.684 | 10 | 0 | 0 | 0.02 | 0 | 0 | 0 | 0 | 0
9.02 | 360 | 0 | 0 | 15.399 | 91.995 | 7.98 | 0 | 0 | 0.34 | 0 | 0 | 238.36 | -99.93 | 105.5 | 0 | 30.924 | 1124.734 | 7.91 | 90.433 | 10 | 0 | 0 | 0.02 | 0 | 0 | 0 | 0 | 0
9.03 | 360 | 0 | 0 | 15.399 | 91.995 | 7.98 | 0 | 0 | 0.34 | 0 | 0 | 238.36 | -99.93 | 105.5 | 0 | 30.741 | 1212.781 | 7.907 | 95.869 | 10 | 0 | 0 | 0.02 | 0 | 0 | 0 | 0 | 0
9.04 | 360 | 0 | 0 | 15.399 | 91.995 | 7.98 | 0 | 0 | 0.34 | 0 | 0 | 238.36 | -100.17 | 105.5 | 0 | 31.498 | 1241.603 | 7.888 | 101.165 | 10 | 0 | 0 | 0.02 | 0 | 0 | 0 | 0 | 0
9.05 | 360 | 0 | 0 | 15.399 | 91.995 | 7.98 | 0 | 0 | 0.34 | 0 | 0 | 238.36 | -100.17 | 105.5 | 0 | 32.108 | 1286.268 | 7.93 | 105.635 | 10 | 0 | 0 | 0.02 | 0 | 0 | 0 | 0 | 0
9.06 | 360 | 0 | 0 | 15.399 | 91.995 | 7.98 | 0 | 0 | 0.34 | 0 | 0 | 238.36 | -100.41 | 105.49 | 0 | 31.745 | 1330.59 | 7.955 | 106.939 | 10 | 0 | 0 | 0.02 | 0 | 0 | 0 | 0 | 0
9.07 | 360 | 0 | 0 | 15.399 | 91.995 | 7.98 | 0 | 0 | 0.34 | 0 | 0 | 238.36 | -100.41 | 105.49 | 0 | 31.055 | 1342.802 | 7.944 | 106.322 | 10 | 0 | 0 | 0.02 | 0 | 0 | 0 | 0 | 0
9.08 | 360 | 0 | 0 | 15.399 | 91.995 | 7.98 | 0 | 0 | 0.34 | 0 | 0 | 238.36 | -100.41 | 105.49 | 0 | 30.619 | 1225.505 | 7.957 | 104.46 | 10 | 0 | 0 | 0.02 | 0 | 0 | 0 | 0 | 0
9.09 | 360 | 0 | 0 | 15.399 | 91.995 | 7.98 | 0 | 0 | 0.34 | 0 | 0 | 238.36 | -100.65 | 105.49 | 0 | 31.15 | 1188.357 | 7.954 | 101.736 | 10 | 0 | 0 | 0.02 | 0 | 0 | 0 | 0 | 0
9.1 | 360 | 0 | 0 | 15.399 | 91.995 | 7.98 | 0 | 0 | 0.34 | 0 | 0 | 238.36 | -100.65 | 105.49 | 0 | 32.151 | 1168.117 | 7.985 | 99.175 | 10 | 0 | 0 | 0.02 | 0 | 0 | 0 | 0 | 0
9.11 | 360 | 0 | 0 | 15.399 | 91.995 | 7.98 | 0 | 0 | 0.34 | 0 | 0 | 238.36 | -100.65 | 105.49 | 0 | 32.438 | 1136.391 | 7.99 | 96.661 | 10 | 0 | 0 | 0.02 | 0 | 0 | 0 | 0 | 0
9.12 | 360 | 0 | 0 | 15.399 | 91.995 | 7.98 | 0 | 0 | 0.34 | 0 | 0 | 238.36 | -100.97 | 105.49 | 0 | 31.773 | 1126.484 | 8.036 | 93.832 | 10 | 0 | 0 | 0.02 | 0 | 0 | 0 | 0 | 0
9.13 | 360 | 0 | 0 | 15.399 | 91.995 | 7.98 | 0 | 0 | 0.34 | 0 | 0 | 238.36 | -100.97 | 105.49 | 0 | 31.031 | 1100.95 | 8.122 | 91.574 | 10 | 0 | 0 | 0.02 | 0 | 0 | 0 | 0 | 0
9.14 | 360 | 0 | 0 | 15.399 | 91.995 | 7.98 | 0 | 0 | 0.34 | 0 | 0 | 238.37 | -101.21 | 105.49 | 0 | 30.759 | 1073.664 | 8.154 | 89.595 | 10 | 0 | 0 | 0.02 | 0 | 0 | 0 | 0 | 0
9.15 | 360 | 0 | 0 | 15.399 | 91.995 | 7.98 | 0 | 0 | 0.34 | 0 | 0 | 238.37 | -101.21 | 105.49 | 0 | 31.534 | 1065.082 | 8.162 | 87.733 | 10 | 0 | 0 | 0.02 | 0 | 0 | 0 | 0 | 0
9.16 | 360 | 0 | 0 | 15.399 | 91.995 | 7.98 | 0 | 0 | 0.34 | 0 | 0 | 238.37 | -101.21 | 105.49 | 0 | 32.282 | 1074.049 | 8.218 | 86.312 | 10 | 0 | 0 | 0.02 | 0 | 0 | 0 | 0 | 0
9.17 | 360 | 0 | 0 | 15.399 | 91.995 | 7.98 | 0 | 0 | 0.34 | 0 | 0 | 238.37 | -101.45 | 105.49 | 0 | 32.108 | 1084.681 | 8.313 | 85.183 | 10 | 0 | 0 | 0.02 | 0 | 0 | 0 | 0 | 0
9.18 | 360 | 0 | 0 | 15.399 | 91.995 | 7.98 | 0 | 0 | 0.34 | 0 | 0 | 238.37 | -101.45 | 105.49 | 0 | 31.44 | 1087.371 | 8.308 | 84.019 | 10 | 0 | 0 | 0.02 | 0 | 0 | 0 | 0 | 0
9.19 | 360 | 0 | 0 | 15.399 | 91.995 | 7.98 | 0 | 0 | 0.34 | 0 | 0 | 238.37 | -101.69 | 105.49 | 0 | 30.869 | 1088.396 | 8.37 | 85.928 | 10 | 0 | 0 | 0.02 | 0 | 0 | 0 | 0 | 0
9.2 | 360 | 0 | 0 | 15.399 | 91.995 | 7.98 | 0 | 0 | 0.34 | 0 | 0 | 238.37 | -101.69 | 105.49 | 0 | 31.073 | 1088.908 | 8.429 | 89.967 | 10 | 0 | 0 | 0.02 | 0 | 0 | 0 | 0 | 0
9.21 | 360 | 0 | 0 | 15.399 | 91.995 | 7.98 | 0 | 0 | 0.34 | 0 | 0 | 238.37 | -101.93 | 105.49 | 0 | 32.063 | 1088.481 | 8.425 | 94.984 | 10 | 0 | 0 | 0.02 | 0 | 0 | 0 | 0 | 0
9.22 | 360 | 0 | 0 | 15.399 | 91.995 | 7.98 | 0 | 0 | 0.34 | 0 | 0 | 238.37 | -101.93 | 105.49 | 0 | 32.548 | 1132.548 | 8.422 | 100.385 | 10 | 0 | 0 | 0.02 | 0 | 0 | 0 | 0 | 0
9.23 | 360 | 0 | 0 | 15.399 | 91.995 | 7.98 | 0 | 0 | 0.34 | 0 | 0 | 238.37 | -101.93 | 105.49 | 0 | 31.965 | 1243.397 | 8.442 | 105.496 | 10 | 0 | 0 | 0.02 | 0 | 0 | 0 | 0 | 0
9.24 | 360 | 0 | 0 | 15.399 | 91.995 | 7.98 | 0 | 0 | 0.34 | 0 | 0 | 238.37 | -101.93 | 105.49 | 0 | 31.193 | 1294.765 | 8.388 | 107.416 | 10 | 0 | 0 | 0.02 | 0 | 0 | 0 | 0 | 0
9.25 | 360 | 0 | 0 | 15.399 | 91.995 | 7.98 | 0 | 0 | 0.34 | 0 | 0 | 238.37 | -102.25 | 105.49 | 0 | 30.96 | 1275.166 | 8.37 | 107.055 | 10 | 0 | 0 | 0.02 | 0 | 0 | 0 | 0 | 0
9.26 | 360 | 0 | 0 | 15.399 | 91.995 | 7.98 | 0 | 0 | 0.34 | 0 | 0 | 238.37 | -102.25 | 105.49 | 0 | 31.647 | 1260.221 | 8.381 | 105.554 | 10 | 0 | 0 | 0.02 | 0 | 0 | 0 | 0 | 0
9.27 | 360 | 0 | 0 | 15.399 | 91.995 | 7.98 | 0 | 0 | 0.34 | 0 | 0 | 238.37 | -102.49 | 105.49 | 0 | 32.56 | 1255.694 | 8.351 | 103.121 | 10 | 0 | 0 | 0.02 | 0 | 0 | 0 | 0 | 0
9.28 | 360 | 0 | 0 | 15.399 | 91.995 | 7.98 | 0 | 0 | 0.34 | 0 | 0 | 238.37 | -102.49 | 105.49 | 0 | 32.637 | 1165.341 | 8.332 | 100.537 | 10 | 0 | 0 | 0.02 | 0 | 0 | 0 | 0 | 0
9.29 | 360 | 0 | 0 | 15.399 | 91.995 | 7.98 | 0 | 0 | 0.34 | 0 | 0 | 238.37 | -102.73 | 105.49 | 0 | 31.687 | 1132.847 | 8.343 | 97.813 | 10 | 0 | 0 | 0.02 | 0 | 0 | 0 | 0 | 0
9.3 | 360 | 0 | 0 | 15.399 | 91.995 | 7.98 | 0 | 0 | 0.34 | 0 | 0 | 238.37 | -102.73 | 105.49 | 0 | 31 | 1123.196 | 8.294 | 95.008 | 10 | 0 | 0 | 0.02 | 0 | 0 | 0 | 0 | 0
9.31 | 360 | 0 | 0 | 15.399 | 91.995 | 7.98 | 0 | 0 | 0.34 | 0 | 0 | 238.37 | -102.73 | 105.49 | 0 | 30.945 | 1090.659 | 8.275 | 92.214 | 10 | 0 | 0 | 0.02 | 0 | 0 | 0 | 0 | 0
9.32 | 360 | 0 | 0 | 15.399 | 91.995 | 7.98 | 0 | 0 | 0.34 | 0 | 0 | 238.37 | -102.97 | 105.49 | 0 | 31.742 | 1081.137 | 8.234 | 89.991 | 10 | 0 | 0 | 0.02 | 0 | 0 | 0 | 0 | 0
9.33 | 360 | 0 | 0 | 15.399 | 91.995 | 7.98 | 0 | 0 | 0.34 | 0 | 0 | 238.37 | -102.97 | 105.49 | 0 | 32.383 | 1069.437 | 8.192 | 87.884 | 10 | 0 | 0 | 0.02 | 0 | 0 | 0 | 0 | 0
9.34 | 360 | 0 | 0 | 15.999 | 92.987 | 7.97 | 0 | 0 | 0.42 | 0 | 0 | 238.37 | -103.21 | 105.49 | 0 | 32.029 | 1061.922 | 8.176 | 86.219 | 10 | 0 | 0 | 0.02 | 0 | 0 | 0 | 0 | 0
9.35 | 360 | 0 | 0 | 15.999 | 92.987 | 7.97 | 0 | 0 | 0.42 | 0 | 0 | 238.37 | -103.21 | 105.49 | 0 | 31.144 | 1060.214 | 8.135 | 85.055 | 10 | 0 | 0 | 0.02 | 0 | 0 | 0 | 0 | 0
9.36 | 360 | 0 | 0 | 15.999 | 92.987 | 7.97 | 0 | 0 | 0.42 | 0 | 0 | 238.37 | -103.21 | 105.49 | 0 | 30.765 | 1071.956 | 8.124 | 83.67 | 10 | 0 | 0 | 0.02 | 0 | 0 | 0 | 0 | 0
9.37 | 360 | 0 | 0 | 15.999 | 92.987 | 7.97 | 0 | 0 | 0.42 | 0 | 0 | 238.37 | -103.53 | 105.49 | 0 | 31.171 | 1077.336 | 8.177 | 82.576 | 10 | 0 | 0 | 0.02 | 0 | 0 | 0 | 0 | 0
9.38 | 360 | 0 | 0 | 15.999 | 92.987 | 7.97 | 0 | 0 | 0.42 | 0 | 0 | 238.37 | -103.53 | 105.49 | 0 | 32.127 | 1079.514 | 8.206 | 84.206 | 10 | 0 | 0 | 0.02 | 0 | 0 | 0 | 0 | 0
9.39 | 360 | 0 | 0 | 15.999 | 92.987 | 7.97 | 0 | 0 | 0.42 | 0 | 0 | 238.37 | -103.53 | 105.49 | 0 | 32.539 | 1136.86 | 8.192 | 88.152 | 10 | 0 | 0 | 0.02 | 0 | 0 | 0 | 0 | 0
9.4 | 360 | 0 | 0 | 15.999 | 92.987 | 7.97 | 0 | 0 | 0.42 | 0 | 0 | 238.38 | -103.77 | 105.49 | 0 | 32.047 | 1167.177 | 8.159 | 93.157 | 10 | 0 | 0 | 0.02 | 0 | 0 | 0 | 0 | 0
9.41 | 360 | 0 | 0 | 15.999 | 92.987 | 7.97 | 0 | 0 | 0.42 | 0 | 0 | 238.38 | -103.77 | 105.49 | 0 | 31.263 | 1176.742 | 8.133 | 98.896 | 10 | 0 | 0 | 0.02 | 0 | 0 | 0 | 0 | 0
9.42 | 360 | 0 | 0 | 15.999 | 92.987 | 7.97 | 0 | 0 | 0.42 | 0 | 0 | 238.38 | -104.01 | 105.49 | 0 | 31.095 | 1178.963 | 8.111 | 104.017 | 10 | 0 | 0 | 0.02 | 0 | 0 | 0 | 0 | 0
9.43 | 360 | 0 | 0 | 15.999 | 92.987 | 7.97 | 0 | 0 | 0.42 | 0 | 0 | 238.38 | -104.01 | 105.49 | 0 | 31.715 | 1179.518 | 8.07 | 106.241 | 10 | 0 | 0 | 0.02 | 0 | 0 | 0 | 0 | 0
9.44 | 360 | 0 | 0 | 15.999 | 92.987 | 7.97 | 0 | 0 | 0.42 | 0 | 0 | 238.38 | -104.01 | 105.49 | 0 | 32.438 | 1181.61 | 8.08 | 106.403 | 10 | 0 | 0 | 0.02 | 0 | 0 | 0 | 0 | 0
9.45 | 360 | 0 | 0 | 15.999 | 92.987 | 7.97 | 0 | 0 | 0.42 | 0 | 0 | 238.38 | -104.25 | 105.49 | 0 | 32.35 | 1181.653 | 8.04 | 104.634 | 10 | 0 | 0 | 0.02 | 0 | 0 | 0 | 0 | 0
9.46 | 360 | 0 | 0 | 15.999 | 92.987 | 7.97 | 0 | 0 | 0.42 | 0 | 0 | 238.38 | -104.25 | 105.49 | 0 | 31.547 | 1181.994 | 8.064 | 102.329 | 10 | 0 | 0 | 0.02 | 0 | 0 | 0 | 0 | 0
9.47 | 360 | 0 | 0 | 15.999 | 92.987 | 7.97 | 0 | 0 | 0.42 | 0 | 0 | 238.38 | -104.49 | 105.49 | 0 | 30.994 | 1131.309 | 8.029 | 100.094 | 10 | 0 | 0 | 0.02 | 0 | 0 | 0 | 0 | 0
9.48 | 360 | 0 | 0 | 15.999 | 92.987 | 7.97 | 0 | 0 | 0.42 | 0 | 0 | 238.38 | -104.49 | 105.49 | 0 | 31.269 | 1104.75 | 8.053 | 97.068 | 10 | 0 | 0 | 0.02 | 0 | 0 | 0 | 0 | 0
9.49 | 360 | 0 | 0 | 15.999 | 92.987 | 7.97 | 0 | 0 | 0.42 | 0 | 0 | 238.38 | -104.49 | 105.49 | 0 | 32.206 | 1096.082 | 8.11 | 94.449 | 10 | 0 | 0 | 0.02 | 0 | 0 | 0 | 0 | 0
9.5 | 360 | 0 | 0 | 15.999 | 92.987 | 7.97 | 0 | 0 | 0.42 | 0 | 0 | 238.38 | -104.81 | 105.49 | 0 | 32.731 | 1064.185 | 8.122 | 92.365 | 10 | 0 | 0 | 0.02 | 0 | 0 | 0 | 0 | 0
9.51 | 360 | 0 | 0 | 15.999 | 92.987 | 7.97 | 0 | 0 | 0.42 | 0 | 0 | 238.38 | -104.81 | 105.49 | 0 | 32.139 | 1053.638 | 8.114 | 90.165 | 10 | 0 | 0 | 0.02 | 0 | 0 | 0 | 0 | 0
9.52 | 360 | 0 | 0 | 15.999 | 92.987 | 7.97 | 0 | 0 | 0.42 | 0 | 0 | 238.38 | -104.81 | 105.49 | 0 | 31.26 | 1056.67 | 8.165 | 88.245 | 10 | 0 | 0 | 0.02 | 0 | 0 | 0 | 0 | 0
9.53 | 360 | 0 | 0 | 15.999 | 92.987 | 7.97 | 0 | 0 | 0.42 | 0 | 0 | 238.38 | -105.05 | 105.49 | 0 | 30.829 | 1071.06 | 8.173 | 86.592 | 10 | 0 | 0 | 0.02 | 0 | 0 | 0 | 0 | 0
9.54 | 360 | 0 | 0 | 15.999 | 92.987 | 7.97 | 0 | 0 | 0.42 | 0 | 0 | 238.38 | -105.05 | 105.49 | 0 | 31.425 | 1074.774 | 8.184 | 85.02 | 10 | 0 | 0 | 0.02 | 0 | 0 | 0 | 0 | 0
9.55 | 360 | 0 | 0 | 15.999 | 92.987 | 7.97 | 0 | 0 | 0.42 | 0 | 0 | 238.38 | -105.29 | 105.48 | 0 | 32.481 | 1075.757 | 8.215 | 83.88 | 10 | 0 | 0 | 0.02 | 0 | 0 | 0 | 0 | 0
9.56 | 360 | 0 | 0 | 15.999 | 92.987 | 7.97 | 0 | 0 | 0.42 | 0 | 0 | 238.38 | -105.29 | 105.48 | 0 | 32.634 | 1075.799 | 8.277 | 82.902 | 10 | 0 | 0 | 0.02 | 0 | 0 | 0 | 0 | 0
9.57 | 360 | 0 | 0 | 15.999 | 92.987 | 7.97 | 0 | 0 | 0.42 | 0 | 0 | 238.38 | -105.53 | 105.48 | 0 | 31.977 | 1075.33 | 8.261 | 84.194 | 10 | 0 | 0 | 0.02 | 0 | 0 | 0 | 0 | 0
9.58 | 360 | 0 | 0 | 15.999 | 92.987 | 7.97 | 0 | 0 | 0.42 | 0 | 0 | 238.38 | -105.53 | 105.48 | 0 | 31.055 | 1099.327 | 8.307 | 88.28 | 10 | 0 | 0 | 0.02 | 0 | 0 | 0 | 0 | 0
9.59 | 360 | 0 | 0 | 15.999 | 92.987 | 7.97 | 0 | 0 | 0.42 | 0 | 0 | 238.38 | -105.53 | 105.48 | 0 | 30.738 | 1170.721 | 8.36 | 93.785 | 10 | 0 | 0 | 0.02 | 0 | 0 | 0 | 0 | 0
9.6 | 360 | 0 | 0 | 15.999 | 92.987 | 7.97 | 0 | 0 | 0.42 | 0 | 0 | 238.38 | -105.77 | 105.48 | 0 | 31.559 | 1191.943 | 8.343 | 98.942 | 10 | 0 | 0 | 0.02 | 0 | 0 | 0 | 0 | 0
9.61 | 360 | 0 | 0 | 15.999 | 92.987 | 7.97 | 0 | 0 | 0.42 | 0 | 0 | 238.38 | -105.77 | 105.48 | 0 | 32.307 | 1220.253 | 8.357 | 104.25 | 10 | 0 | 0 | 0.02 | 0 | 0 | 0 | 0 | 0
9.62 | 360 | 0 | 0 | 15.999 | 92.987 | 7.97 | 0 | 0 | 0.42 | 0 | 0 | 238.38 | -105.77 | 105.48 | 0 | 32.127 | 1292.416 | 8.363 | 106.811 | 10 | 0 | 0 | 0.02 | 0 | 0 | 0 | 0 | 0
9.63 | 360 | 0 | 0 | 15.999 | 92.987 | 7.97 | 0 | 0 | 0.42 | 0 | 0 | 238.39 | -106.09 | 105.48 | 0 | 31.428 | 1315.389 | 8.365 | 106.671 | 10 | 0 | 0 | 0.02 | 0 | 0 | 0 | 0 | 0
9.64 | 360 | 0 | 0 | 15.999 | 92.987 | 7.97 | 0 | 0 | 0.42 | 0 | 0 | 238.39 | -106.09 | 105.48 | 0 | 30.857 | 1234.216 | 8.346 | 105.135 | 10 | 0 | 0 | 0.02 | 0 | 0 | 0 | 0 | 0
9.65 | 360 | 0 | 0 | 15.999 | 92.987 | 7.97 | 0 | 0 | 0.42 | 0 | 0 | 238.39 | -106.33 | 105.48 | 0 | 31.153 | 1183.788 | 8.352 | 103.063 | 10 | 0 | 0 | 0.02 | 0 | 0 | 0 | 0 | 0
9.66 | 360 | 0 | 0 | 15.999 | 92.987 | 7.97 | 0 | 0 | 0.42 | 0 | 0 | 238.39 | -106.33 | 105.48 | 0 | 32.087 | 1169.526 | 8.31 | 100.362 | 10 | 0 | 0 | 0.02 | 0 | 0 | 0 | 0 | 0
9.67 | 360 | 0 | 0 | 15.999 | 92.987 | 7.97 | 0 | 0 | 0.42 | 0 | 0 | 238.39 | -106.33 | 105.48 | 0 | 32.56 | 1165.384 | 8.239 | 97.569 | 10 | 0 | 0 | 0.02 | 0 | 0 | 0 | 0 | 0
9.68 | 360 | 0 | 0 | 15.498 | 92.987 | 8.26 | 0 | 0 | 0.36 | 0 | 0 | 238.39 | -106.57 | 105.48 | 0 | 31.919 | 1164.914 | 8.259 | 95.136 | 10 | 0 | 0 | 0.02 | 0 | 0 | 0 | 0 | 0
9.69 | 360 | 0 | 0 | 15.498 | 92.987 | 8.26 | 0 | 0 | 0.36 | 0 | 0 | 238.39 | -106.57 | 105.48 | 0 | 31.144 | 1135.28 | 8.193 | 92.563 | 10 | 0 | 0 | 0.02 | 0 | 0 | 0 | 0 | 0
9.7 | 360 | 0 | 0 | 15.498 | 92.987 | 8.26 | 0 | 0 | 0.36 | 0 | 0 | 238.39 | -106.81 | 105.48 | 0 | 30.854 | 1081.051 | 8.173 | 90.317 | 10 | 0 | 0 | 0.02 | 0 | 0 | 0 | 0 | 0
9.71 | 360 | 0 | 0 | 15.498 | 92.987 | 8.26 | 0 | 0 | 0.36 | 0 | 0 | 238.39 | -106.81 | 105.48 | 0 | 31.489 | 1064.996 | 8.146 | 88.547 | 10 | 0 | 0 | 0.02 | 0 | 0 | 0 | 0 | 0
9.72 | 360 | 0 | 0 | 15.498 | 92.987 | 8.26 | 0 | 0 | 0.36 | 0 | 0 | 238.39 | -106.81 | 105.48 | 0 | 32.405 | 1069.907 | 8.07 | 86.825 | 10 | 0 | 0 | 0.02 | 0 | 0 | 0 | 0 | 0
9.73 | 360 | 0 | 0 | 15.498 | 92.987 | 8.26 | 0 | 0 | 0.36 | 0 | 0 | 238.39 | -107.05 | 105.48 | 0 | 32.319 | 1085.877 | 8.053 | 85.661 | 10 | 0 | 0 | 0.02 | 0 | 0 | 0 | 0 | 0
9.74 | 360 | 0 | 0 | 15.498 | 92.987 | 8.26 | 0 | 0 | 0.36 | 0 | 0 | 238.39 | -107.05 | 105.48 | 0 | 31.415 | 1090.958 | 8.026 | 84.264 | 10 | 0 | 0 | 0.02 | 0 | 0 | 0 | 0 | 0
9.75 | 360 | 0 | 0 | 15.498 | 92.987 | 8.26 | 0 | 0 | 0.36 | 0 | 0 | 238.39 | -107.05 | 105.48 | 0 | 30.747 | 1101.974 | 8.075 | 84.462 | 10 | 0 | 0 | 0.02 | 0 | 0 | 0 | 0 | 0
9.76 | 360 | 0 | 0 | 15.498 | 92.987 | 8.26 | 0 | 0 | 0.36 | 0 | 0 | 238.39 | -107.37 | 105.48 | 0 | 30.759 | 1113.333 | 8.047 | 87.535 | 10 | 0 | 0 | 0.02 | 0 | 0 | 0 | 0 | 0
9.77 | 360 | 0 | 0 | 15.498 | 92.987 | 8.26 | 0 | 0 | 0.36 | 0 | 0 | 238.39 | -107.37 | 105.48 | 0 | 31.766 | 1117.048 | 7.973 | 92.552 | 10 | 0 | 0 | 0.02 | 0 | 0 | 0 | 0 | 0
9.78 | 360 | 0 | 0 | 15.498 | 92.987 | 8.26 | 0 | 0 | 0.36 | 0 | 0 | 238.39 | -107.61 | 105.48 | 0 | 32.524 | 1129.089 | 7.944 | 97.871 | 10 | 0 | 0 | 0.02 | 0 | 0 | 0 | 0 | 0
9.79 | 360 | 0 | 0 | 15.498 | 92.987 | 8.26 | 0 | 0 | 0.36 | 0 | 0 | 238.39 | -107.61 | 105.48 | 0 | 32.142 | 1217.734 | 7.958 | 103.168 | 10 | 0 | 0 | 0.02 | 0 | 0 | 0 | 0 | 0
9.8 | 360 | 0 | 0 | 15.498 | 92.987 | 8.26 | 0 | 0 | 0.36 | 0 | 0 | 238.39 | -107.61 | 105.48 | 0 | 31.296 | 1262.825 | 7.973 | 106.555 | 10 | 0 | 0 | 0.02 | 0 | 0 | 0 | 0 | 0
9.81 | 360 | 0 | 0 | 15.498 | 92.987 | 8.26 | 0 | 0 | 0.36 | 0 | 0 | 238.39 | -107.85 | 105.48 | 0 | 30.857 | 1241.902 | 7.949 | 107.253 | 10 | 0 | 0 | 0.02 | 0 | 0 | 0 | 0 | 0
9.82 | 360 | 0 | 0 | 15.498 | 92.987 | 8.26 | 0 | 0 | 0.36 | 0 | 0 | 238.39 | -107.85 | 105.48 | 0 | 31.293 | 1202.149 | 7.911 | 106.241 | 10 | 0 | 0 | 0.02 | 0 | 0 | 0 | 0 | 0
9.83 | 360 | 0 | 0 | 15.498 | 92.987 | 8.26 | 0 | 0 | 0.36 | 0 | 0 | 238.39 | -108.09 | 105.48 | 0 | 32.163 | 1191.943 | 7.932 | 104.494 | 10 | 0 | 0 | 0.02 | 0 | 0 | 0 | 0 | 0
9.84 | 360 | 0 | 0 | 15.498 | 92.987 | 8.26 | 0 | 0 | 0.36 | 0 | 0 | 238.39 | -108.09 | 105.48 | 0 | 32.502 | 1141.856 | 7.93 | 101.689 | 10 | 0 | 0 | 0.02 | 0 | 0 | 0 | 0 | 0
9.85 | 360 | 0 | 0 | 15.498 | 92.987 | 8.26 | 0 | 0 | 0.36 | 0 | 0 | 238.39 | -108.33 | 105.48 | 0 | 31.821 | 1097.363 | 7.949 | 98.849 | 10 | 0 | 0 | 0.02 | 0 | 0 | 0 | 0 | 0
9.86 | 360 | 0 | 0 | 15.498 | 92.987 | 8.26 | 0 | 0 | 0.36 | 0 | 0 | 238.39 | -108.33 | 105.48 | 0 | 31.058 | 1085.962 | 8.031 | 96.288 | 10 | 0 | 0 | 0.02 | 0 | 0 | 0 | 0 | 0
9.87 | 360 | 0 | 0 | 15.498 | 92.987 | 8.26 | 0 | 0 | 0.36 | 0 | 0 | 238.39 | -108.33 | 105.48 | 0 | 30.902 | 1084.339 | 8.036 | 93.692 | 10 | 0 | 0 | 0.02 | 0 | 0 | 0 | 0 | 0
9.88 | 360 | 0 | 0 | 15.498 | 92.987 | 8.26 | 0 | 0 | 0.36 | 0 | 0 | 238.39 | -108.33 | 105.48 | 0 | 31.556 | 1085.279 | 8.102 | 91.038 | 10 | 0 | 0 | 0.02 | 0 | 0 | 0 | 0 | 0
9.89 | 360 | 0 | 0 | 15.498 | 92.987 | 8.26 | 0 | 0 | 0.36 | 0 | 0 | 238.4 | -108.65 | 105.48 | 0 | 32.252 | 1085.791 | 8.266 | 88.617 | 10 | 0 | 0 | 0.02 | 0 | 0 | 0 | 0 | 0
9.9 | 360 | 0 | 0 | 15.498 | 92.987 | 8.26 | 0 | 0 | 0.36 | 0 | 0 | 238.4 | -108.65 | 105.48 | 0 | 32.102 | 1060.128 | 8.196 | 86.662 | 10 | 0 | 0 | 0.02 | 0 | 0 | 0 | 0 | 0
9.91 | 360 | 0 | 0 | 15.498 | 92.987 | 8.26 | 0 | 0 | 0.36 | 0 | 0 | 238.4 | -108.89 | 105.48 | 0 | 31.33 | 1046.123 | 8.255 | 84.834 | 10 | 0 | 0 | 0.02 | 0 | 0 | 0 | 0 | 0
9.92 | 360 | 0 | 0 | 15.498 | 92.987 | 8.26 | 0 | 0 | 0.36 | 0 | 0 | 238.4 | -108.89 | 105.48 | 0 | 30.826 | 1042.835 | 8.354 | 83.612 | 10 | 0 | 0 | 0.02 | 0 | 0 | 0 | 0 | 0
9.93 | 360 | 0 | 0 | 15.498 | 92.987 | 8.26 | 0 | 0 | 0.36 | 0 | 0 | 238.4 | -109.13 | 105.48 | 0 | 31.104 | 1041.298 | 8.344 | 82.378 | 10 | 0 | 0 | 0.02 | 0 | 0 | 0 | 0 | 0
9.94 | 360 | 0 | 0 | 15.498 | 92.987 | 8.26 | 0 | 0 | 0.36 | 0 | 0 | 238.4 | -109.13 | 105.48 | 0 | 32.056 | 1040.956 | 8.393 | 80.725 | 10 | 0 | 0 | 0.02 | 0 | 0 | 0 | 0 | 0
9.95 | 360 | 0 | 0 | 15.498 | 92.987 | 8.26 | 0 | 0 | 0.36 | 0 | 0 | 238.4 | -109.13 | 105.48 | 0 | 32.627 | 1041.298 | 8.519 | 80.946 | 10 | 0 | 0 | 0.02 | 0 | 0 | 0 | 0 | 0
9.96 | 360 | 0 | 0 | 15.498 | 92.987 | 8.26 | 0 | 0 | 0.36 | 0 | 0 | 238.4 | -109.37 | 105.48 | 0 | 32.212 | 1062.69 | 8.544 | 83.74 | 10 | 0 | 0 | 0.02 | 0 | 0 | 0 | 0 | 0
9.97 | 360 | 0 | 0 | 15.498 | 92.987 | 8.26 | 0 | 0 | 0.36 | 0 | 0 | 238.4 | -109.37 | 105.48 | 0 | 31.428 | 1078.575 | 8.6 | 88.955 | 10 | 0 | 0 | 0.02 | 0 | 0 | 0 | 0 | 0
9.98 | 360 | 0 | 0 | 15.498 | 92.987 | 8.26 | 0 | 0 | 0.36 | 0 | 0 | 238.4 | -109.61 | 105.48 | 0 | 31.031 | 1083.443 | 8.708 | 95.078 | 10 | 0 | 0 | 0.02 | 0 | 0 | 0 | 0 | 0
9.99 | 360 | 0 | 0 | 15.498 | 92.987 | 8.26 | 0 | 0 | 0.36 | 0 | 0 | 238.4 | -109.61 | 105.48 | 0 | 31.476 | 1102.487 | 8.685 | 100.56 | 10 | 0 | 0 | 0.02 | 0 | 0 | 0 | 0 | 0
10 | 360 | 0 | 0 | 15.498 | 92.987 | 8.26 | 0 | 0 | 0.36 | 0 | 0 | 238.4 | -109.61 | 105.48 | 0 | 32.368 | 1193.566 | 8.634 | 104.692 | 10 | 0 | 0 | 0.02 | 0 | 0 | 0 | 0 | 0
10.01 | 360 | 0 | 0 | 16.299 | 92.987 | 8.11 | 0 | 0 | 0.34 | 0 | 0 | 238.4 | -109.93 | 105.47 | 0 | 32.411 | 1233.533 | 8.587 | 105.891 | 10 | 0 | 0 | 0.02 | 0 | 0 | 0 | 0 | 0
10.02 | 360 | 0 | 0 | 16.299 | 92.987 | 8.11 | 0 | 0 | 0.34 | 0 | 0 | 238.4 | -109.93 | 105.47 | 0 | 31.62 | 1243.653 | 8.577 | 104.902 | 10 | 0 | 0 | 0.02 | 0 | 0 | 0 | 0 | 0
10.03 | 360 | 0 | 0 | 16.299 | 92.987 | 8.11 | 0 | 0 | 0.34 | 0 | 0 | 238.4 | -109.93 | 105.47 | 0 | 30.832 | 1246.77 | 8.557 | 103.005 | 10 | 0 | 0 | 0.02 | 0 | 0 | 0 | 0 | 0
10.04 | 360 | 0 | 0 | 16.299 | 92.987 | 8.11 | 0 | 0 | 0.34 | 0 | 0 | 238.4 | -110.17 | 105.47 | 0 | 30.731 | 1180.969 | 8.543 | 100.688 | 10 | 0 | 0 | 0.02 | 0 | 0 | 0 | 0 | 0
10.05 | 360 | 0 | 0 | 16.299 | 92.987 | 8.11 | 0 | 0 | 0.34 | 0 | 0 | 238.4 | -110.17 | 105.47 | 0 | 31.644 | 1125.118 | 8.491 | 98.092 | 10 | 0 | 0 | 0.02 | 0 | 0 | 0 | 0 | 0
10.06 | 360 | 0 | 0 | 16.299 | 92.987 | 8.11 | 0 | 0 | 0.34 | 0 | 0 | 238.4 | -110.41 | 105.47 | 0 | 32.478 | 1110.301 | 8.456 | 95.299 | 10 | 0 | 0 | 0.02 | 0 | 0 | 0 | 0 | 0
10.07 | 360 | 0 | 0 | 16.299 | 92.987 | 8.11 | 0 | 0 | 0.34 | 0 | 0 | 238.4 | -110.41 | 105.47 | 0 | 32.319 | 1084.425 | 8.428 | 92.784 | 10 | 0 | 0 | 0.02 | 0 | 0 | 0 | 0 | 0
10.08 | 360 | 0 | 0 | 16.299 | 92.987 | 8.11 | 0 | 0 | 0.34 | 0 | 0 | 238.4 | -110.41 | 105.47 | 0 | 31.562 | 1075.116 | 8.357 | 90.34 | 10 | 0 | 0 | 0.02 | 0 | 0 | 0 | 0 | 0
10.09 | 360 | 0 | 0 | 16.299 | 92.987 | 8.11 | 0 | 0 | 0.34 | 0 | 0 | 238.4 | -110.65 | 105.47 | 0 | 31.058 | 1063.331 | 8.333 | 88.443 | 10 | 0 | 0 | 0.02 | 0 | 0 | 0 | 0 | 0
10.1 | 360 | 0 | 0 | 16.299 | 92.987 | 8.11 | 0 | 0 | 0.34 | 0 | 0 | 238.4 | -110.65 | 105.47 | 0 | 31.251 | 1046.934 | 8.272 | 86.801 | 10 | 0 | 0 | 0.02 | 0 | 0 | 0 | 0 | 0
10.11 | 360 | 0 | 0 | 16.299 | 92.987 | 8.11 | 0 | 0 | 0.34 | 0 | 0 | 238.4 | -110.89 | 105.47 | 0 | 32.206 | 1042.28 | 8.297 | 85.323 | 10 | 0 | 0 | 0.02 | 0 | 0 | 0 | 0 | 0
10.12 | 360 | 0 | 0 | 16.299 | 92.987 | 8.11 | 0 | 0 | 0.34 | 0 | 0 | 238.4 | -110.89 | 105.47 | 0 | 32.563 | 1045.183 | 8.225 | 83.775 | 10 | 0 | 0 | 0.02 | 0 | 0 | 0 | 0 | 0
10.13 | 360 | 0 | 0 | 16.299 | 92.987 | 8.11 | 0 | 0 | 0.34 | 0 | 0 | 238.4 | -110.89 | 105.47 | 0 | 31.928 | 1048.642 | 8.212 | 82.576 | 10 | 0 | 0 | 0.02 | 0 | 0 | 0 | 0 | 0
10.14 | 360 | 0 | 0 | 16.299 | 92.987 | 8.11 | 0 | 0 | 0.34 | 0 | 0 | 238.41 | -111.21 | 105.47 | 0 | 31.128 | 1048.984 | 8.181 | 81.249 | 10 | 0 | 0 | 0.02 | 0 | 0 | 0 | 0 | 0
10.15 | 360 | 0 | 0 | 16.299 | 92.987 | 8.11 | 0 | 0 | 0.34 | 0 | 0 | 238.41 | -111.21 | 105.47 | 0 | 30.851 | 1048.984 | 8.165 | 82.11 | 10 | 0 | 0 | 0.02 | 0 | 0 | 0 | 0 | 0
10.16 | 360 | 0 | 0 | 16.299 | 92.987 | 8.11 | 0 | 0 | 0.34 | 0 | 0 | 238.41 | -111.21 | 105.47 | 0 | 31.522 | 1049.667 | 8.187 | 85.87 | 10 | 0 | 0 | 0.02 | 0 | 0 | 0 | 0 | 0
10.17 | 360 | 0 | 0 | 16.299 | 92.987 | 8.11 | 0 | 0 | 0.34 | 0 | 0 | 238.41 | -111.45 | 105.47 | 0 | 32.362 | 1051.204 | 8.147 | 91.097 | 10 | 0 | 0 | 0.02 | 0 | 0 | 0 | 0 | 0
10.18 | 360 | 0 | 0 | 16.299 | 92.987 | 8.11 | 0 | 0 | 0.34 | 0 | 0 | 238.41 | -111.45 | 105.47 | 0 | 32.206 | 1130.071 | 8.184 | 96.73 | 10 | 0 | 0 | 0.02 | 0 | 0 | 0 | 0 | 0
10.19 | 360 | 0 | 0 | 16.299 | 92.987 | 8.11 | 0 | 0 | 0.34 | 0 | 0 | 238.41 | -111.69 | 105.47 | 0 | 31.382 | 1189.808 | 8.132 | 102.178 | 10 | 0 | 0 | 0.02 | 0 | 0 | 0 | 0 | 0
10.2 | 360 | 0 | 0 | 16.299 | 92.987 | 8.11 | 0 | 0 | 0.34 | 0 | 0 | 238.41 | -111.69 | 105.47 | 0 | 30.719 | 1215.428 | 8.075 | 105.449 | 10 | 0 | 0 | 0.02 | 0 | 0 | 0 | 0 | 0
10.21 | 360 | 0 | 0 | 16.299 | 92.987 | 8.11 | 0 | 0 | 0.34 | 0 | 0 | 238.41 | -111.93 | 105.47 | 0 | 30.951 | 1240.322 | 7.998 | 105.996 | 10 | 0 | 0 | 0.02 | 0 | 0 | 0 | 0 | 0
10.22 | 360 | 0 | 0 | 16.299 | 92.987 | 8.11 | 0 | 0 | 0.34 | 0 | 0 | 238.41 | -111.93 | 105.47 | 0 | 31.855 | 1247.581 | 7.99 | 104.89 | 10 | 0 | 0 | 0.02 | 0 | 0 | 0 | 0 | 0
10.23 | 360 | 0 | 0 | 16.299 | 92.987 | 8.11 | 0 | 0 | 0.34 | 0 | 0 | 238.41 | -111.93 | 105.47 | 0 | 32.53 | 1183.659 | 7.974 | 102.772 | 10 | 0 | 0 | 0.02 | 0 | 0 | 0 | 0 | 0
10.24 | 360 | 0 | 0 | 16.299 | 92.987 | 8.11 | 0 | 0 | 0.34 | 0 | 0 | 238.41 | -112.17 | 105.47 | 0 | 32.093 | 1130.669 | 7.916 | 100.118 | 10 | 0 | 0 | 0.02 | 0 | 0 | 0 | 0 | 0
10.25 | 360 | 0 | 0 | 16.299 | 92.987 | 8.11 | 0 | 0 | 0.34 | 0 | 0 | 238.41 | -112.17 | 105.47 | 0 | 31.238 | 1116.492 | 7.911 | 97.115 | 10 | 0 | 0 | 0.02 | 0 | 0 | 0 | 0 | 0
10.26 | 360 | 0 | 0 | 16.299 | 92.987 | 8.11 | 0 | 0 | 0.34 | 0 | 0 | 238.41 | -112.17 | 105.47 | 0 | 30.851 | 1082.717 | 7.892 | 94.321 | 10 | 0 | 0 | 0.02 | 0 | 0 | 0 | 0 | 0
10.27 | 360 | 0 | 0 | 16.299 | 92.987 | 8.11 | 0 | 0 | 0.34 | 0 | 0 | 238.41 | -112.49 | 105.47 | 0 | 31.394 | 1066.661 | 7.88 | 91.446 | 10 | 0 | 0 | 0.02 | 0 | 0 | 0 | 0 | 0
10.28 | 360 | 0 | 0 | 16.299 | 92.987 | 8.11 | 0 | 0 | 0.34 | 0 | 0 | 238.41 | -112.49 | 105.47 | 0 | 32.215 | 1062.562 | 7.867 | 89.269 | 10 | 0 | 0 | 0.02 | 0 | 0 | 0 | 0 | 0
10.29 | 360 | 0 | 0 | 16.299 | 92.987 | 8.11 | 0 | 0 | 0.34 | 0 | 0 | 238.41 | -112.73 | 105.47 | 0 | 32.331 | 1044.885 | 7.815 | 87.733 | 10 | 0 | 0 | 0.02 | 0 | 0 | 0 | 0 | 0
10.3 | 360 | 0 | 0 | 16.299 | 92.987 | 8.11 | 0 | 0 | 0.34 | 0 | 0 | 238.41 | -112.73 | 105.47 | 0 | 31.559 | 1038.864 | 7.776 | 86.196 | 10 | 0 | 0 | 0.02 | 0 | 0 | 0 | 0 | 0
10.31 | 360 | 0 | 0 | 16.299 | 92.987 | 8.11 | 0 | 0 | 0.34 | 0 | 0 | 238.41 | -112.73 | 105.47 | 0 | 30.793 | 1040.657 | 7.769 | 84.962 | 10 | 0 | 0 | 0.02 | 0 | 0 | 0 | 0 | 0
10.32 | 360 | 0 | 0 | 16.299 | 92.987 | 8.11 | 0 | 0 | 0.34 | 0 | 0 | 238.41 | -112.97 | 105.47 | 0 | 30.689 | 1055.517 | 7.79 | 83.752 | 10 | 0 | 0 | 0.02 | 0 | 0 | 0 | 0 | 0
10.33 | 360 | 0 | 0 | 16.299 | 92.987 | 8.11 | 0 | 0 | 0.34 | 0 | 0 | 238.41 | -112.97 | 105.47 | 0 | 31.544 | 1059.958 | 7.721 | 82.425 | 10 | 0 | 0 | 0.02 | 0 | 0 | 0 | 0 | 0
10.34 | 360 | 0 | 0 | 15.498 | 90.988 | 8.63 | 0 | 0 | 0.51 | 0 | 0 | 238.41 | -113.21 | 105.47 | 0 | 32.282 | 1058.634 | 7.78 | 81.866 | 10 | 0 | 0 | 0.02 | 0 | 0 | 0 | 0 | 0
10.35 | 360 | 0 | 0 | 15.498 | 90.988 | 8.63 | 0 | 0 | 0.51 | 0 | 0 | 238.41 | -113.21 | 105.47 | 0 | 32.044 | 1054.748 | 7.76 | 84.508 | 10 | 0 | 0 | 0.02 | 0 | 0 | 0 | 0 | 0
10.36 | 360 | 0 | 0 | 15.498 | 90.988 | 8.63 | 0 | 0 | 0.51 | 0 | 0 | 238.41 | -113.21 | 105.47 | 0 | 31.244 | 1053.382 | 7.762 | 88.664 | 10 | 0 | 0 | 0.02 | 0 | 0 | 0 | 0 | 0
10.37 | 360 | 0 | 0 | 15.498 | 90.988 | 8.63 | 0 | 0 | 0.51 | 0 | 0 | 238.41 | -113.45 | 105.47 | 0 | 30.652 | 1053.339 | 7.76 | 94.484 | 10 | 0 | 0 | 0.02 | 0 | 0 | 0 | 0 | 0
10.38 | 360 | 0 | 0 | 15.498 | 90.988 | 8.63 | 0 | 0 | 0.51 | 0 | 0 | 238.41 | -113.45 | 105.47 | 0 | 30.945 | 1053.254 | 7.766 | 100.281 | 10 | 0 | 0 | 0.02 | 0 | 0 | 0 | 0 | 0
10.39 | 360 | 0 | 0 | 15.498 | 90.988 | 8.63 | 0 | 0 | 0.51 | 0 | 0 | 238.41 | -113.45 | 105.47 | 0 | 31.901 | 1053.083 | 7.705 | 104.739 | 10 | 0 | 0 | 0.02 | 0 | 0 | 0 | 0 | 0
10.4 | 360 | 0 | 0 | 15.498 | 90.988 | 8.63 | 0 | 0 | 0.51 | 0 | 0 | 238.42 | -113.77 | 105.47 | 0 | 32.478 | 1078.788 | 7.686 | 106.718 | 10 | 0 | 0 | 0.02 | 0 | 0 | 0 | 0 | 0
10.41 | 360 | 0 | 0 | 15.498 | 90.988 | 8.63 | 0 | 0 | 0.51 | 0 | 0 | 238.42 | -113.77 | 105.47 | 0 | 31.919 | 1179.56 | 7.699 | 106.508 | 10 | 0 | 0 | 0.02 | 0 | 0 | 0 | 0 | 0
10.42 | 360 | 0 | 0 | 15.498 | 90.988 | 8.63 | 0 | 0 | 0.51 | 0 | 0 | 238.42 | -114.01 | 105.47 | 0 | 31.168 | 1227.214 | 7.662 | 104.914 | 10 | 0 | 0 | 0.02 | 0 | 0 | 0 | 0 | 0
10.43 | 360 | 0 | 0 | 15.498 | 90.988 | 8.63 | 0 | 0 | 0.51 | 0 | 0 | 238.42 | -114.01 | 105.47 | 0 | 30.832 | 1188.058 | 7.625 | 102.62 | 10 | 0 | 0 | 0.02 | 0 | 0 | 0 | 0 | 0
10.44 | 360 | 0 | 0 | 15.498 | 90.988 | 8.63 | 0 | 0 | 0.51 | 0 | 0 | 238.42 | -114.01 | 105.47 | 0 | 31.528 | 1167.092 | 7.658 | 99.373 | 10 | 0 | 0 | 0.02 | 0 | 0 | 0 | 0 | 0
10.45 | 360 | 0 | 0 | 15.498 | 90.988 | 8.63 | 0 | 0 | 0.51 | 0 | 0 | 238.42 | -114.25 | 105.47 | 0 | 32.368 | 1161.327 | 7.623 | 96.265 | 10 | 0 | 0 | 0.02 | 0 | 0 | 0 | 0 | 0
10.46 | 360 | 0 | 0 | 15.498 | 90.988 | 8.63 | 0 | 0 | 0.51 | 0 | 0 | 238.42 | -114.25 | 105.47 | 0 | 32.42 | 1081.222 | 7.659 | 93.297 | 10 | 0 | 0 | 0.02 | 0 | 0 | 0 | 0 | 0
10.47 | 360 | 0 | 0 | 15.498 | 90.988 | 8.63 | 0 | 0 | 0.51 | 0 | 0 | 238.42 | -114.49 | 105.47 | 0 | 31.623 | 1056.2 | 7.662 | 91.038 | 10 | 0 | 0 | 0.02 | 0 | 0 | 0 | 0 | 0
10.48 | 360 | 0 | 0 | 15.498 | 90.988 | 8.63 | 0 | 0 | 0.51 | 0 | 0 | 238.42 | -114.49 | 105.47 | 0 | 30.954 | 1049.923 | 7.67 | 88.745 | 10 | 0 | 0 | 0.02 | 0 | 0 | 0 | 0 | 0
10.49 | 360 | 0 | 0 | 15.498 | 90.988 | 8.63 | 0 | 0 | 0.51 | 0 | 0 | 238.42 | -114.73 | 105.47 | 0 | 30.96 | 1053.98 | 7.763 | 87.185 | 10 | 0 | 0 | 0.02 | 0 | 0 | 0 | 0 | 0
10.5 | 360 | 0 | 0 | 15.498 | 90.988 | 8.63 | 0 | 0 | 0.51 | 0 | 0 | 238.42 | -114.73 | 105.47 | 0 | 31.864 | 1055.474 | 7.755 | 85.602 | 10 | 0 | 0 | 0.02 | 0 | 0 | 0 | 0 | 0
10.51 | 360 | 0 | 0 | 15.498 | 90.988 | 8.63 | 0 | 0 | 0.51 | 0 | 0 | 238.42 | -114.73 | 105.47 | 0 | 32.417 | 1052.186 | 7.741 | 83.717 | 10 | 0 | 0 | 0.02 | 0 | 0 | 0 | 0 | 0
10.52 | 360 | 0 | 0 | 15.498 | 90.988 | 8.63 | 0 | 0 | 0.51 | 0 | 0 | 238.42 | -114.73 | 105.47 | 0 | 31.986 | 1043.262 | 7.78 | 82.331 | 10 | 0 | 0 | 0.02 | 0 | 0 | 0 | 0 | 0
10.53 | 360 | 0 | 0 | 15.498 | 90.988 | 8.63 | 0 | 0 | 0.51 | 0 | 0 | 238.42 | -115.05 | 105.46 | 0 | 31.107 | 1040.828 | 7.809 | 81.482 | 10 | 0 | 0 | 0.02 | 0 | 0 | 0 | 0 | 0
10.54 | 360 | 0 | 0 | 15.498 | 90.988 | 8.63 | 0 | 0 | 0.51 | 0 | 0 | 238.42 | -115.05 | 105.46 | 0 | 30.713 | 1041.17 | 7.803 | 81.365 | 10 | 0 | 0 | 0.02 | 0 | 0 | 0 | 0 | 0
10.55 | 360 | 0 | 0 | 15.498 | 90.988 | 8.63 | 0 | 0 | 0.51 | 0 | 0 | 238.42 | -115.29 | 105.46 | 0 | 31.174 | 1043.86 | 7.873 | 84.299 | 10 | 0 | 0 | 0.02 | 0 | 0 | 0 | 0 | 0
10.56 | 360 | 0 | 0 | 15.498 | 90.988 | 8.63 | 0 | 0 | 0.51 | 0 | 0 | 238.42 | -115.29 | 105.46 | 0 | 32.151 | 1044.714 | 7.914 | 89.327 | 10 | 0 | 0 | 0.02 | 0 | 0 | 0 | 0 | 0
10.57 | 360 | 0 | 0 | 15.498 | 90.988 | 8.63 | 0 | 0 | 0.51 | 0 | 0 | 238.42 | -115.53 | 105.46 | 0 | 32.511 | 1053.296 | 7.921 | 94.973 | 10 | 0 | 0 | 0.02 | 0 | 0 | 0 | 0 | 0
10.58 | 360 | 0 | 0 | 15.498 | 90.988 | 8.63 | 0 | 0 | 0.51 | 0 | 0 | 238.42 | -115.53 | 105.46 | 0 | 31.837 | 1145.614 | 7.958 | 100.781 | 10 | 0 | 0 | 0.02 | 0 | 0 | 0 | 0 | 0
10.59 | 360 | 0 | 0 | 15.498 | 90.988 | 8.63 | 0 | 0 | 0.51 | 0 | 0 | 238.42 | -115.53 | 105.46 | 0 | 31.095 | 1227.214 | 7.963 | 105.228 | 10 | 0 | 0 | 0.02 | 0 | 0 | 0 | 0 | 0
10.6 | 360 | 0 | 0 | 15.498 | 90.988 | 8.63 | 0 | 0 | 0.51 | 0 | 0 | 238.42 | -115.77 | 105.46 | 0 | 30.899 | 1232.594 | 7.902 | 106.462 | 10 | 0 | 0 | 0.02 | 0 | 0 | 0 | 0 | 0
10.61 | 360 | 0 | 0 | 15.498 | 90.988 | 8.63 | 0 | 0 | 0.51 | 0 | 0 | 238.42 | -115.77 | 105.46 | 0 | 31.65 | 1206.888 | 7.938 | 105.798 | 10 | 0 | 0 | 0.02 | 0 | 0 | 0 | 0 | 0
10.62 | 360 | 0 | 0 | 15.498 | 90.988 | 8.63 | 0 | 0 | 0.51 | 0 | 0 | 238.42 | -116.01 | 105.46 | 0 | 32.408 | 1199.928 | 7.951 | 104.075 | 10 | 0 | 0 | 0.02 | 0 | 0 | 0 | 0 | 0
10.63 | 360 | 0 | 0 | 15.498 | 90.988 | 8.63 | 0 | 0 | 0.51 | 0 | 0 | 238.42 | -116.01 | 105.46 | 0 | 32.337 | 1178.963 | 7.922 | 101.515 | 10 | 0 | 0 | 0.02 | 0 | 0 | 0 | 0 | 0
10.64 | 360 | 0 | 0 | 15.498 | 90.988 | 8.63 | 0 | 0 | 0.51 | 0 | 0 | 238.42 | -116.01 | 105.46 | 0 | 31.507 | 1156.758 | 7.949 | 98.733 | 10 | 0 | 0 | 0.02 | 0 | 0 | 0 | 0 | 0
10.65 | 360 | 0 | 0 | 15.498 | 90.988 | 8.63 | 0 | 0 | 0.51 | 0 | 0 | 238.43 | -116.33 | 105.46 | 0 | 30.851 | 1150.909 | 7.998 | 96.079 | 10 | 0 | 0 | 0.02 | 0 | 0 | 0 | 0 | 0
10.66 | 360 | 0 | 0 | 15.498 | 90.988 | 8.63 | 0 | 0 | 0.51 | 0 | 0 | 238.43 | -116.33 | 105.46 | 0 | 30.93 | 1148.646 | 8.018 | 93.343 | 10 | 0 | 0 | 0.02 | 0 | 0 | 0 | 0 | 0
10.67 | 360 | 0 | 0 | 15.498 | 91.995 | 7.84 | 0 | 0 | 0.4 | 0 | 0 | 238.43 | -116.33 | 105.46 | 0 | 31.831 | 1083.272 | 8.066 | 90.98 | 10 | 0 | 0 | 0.02 | 0 | 0 | 0 | 0 | 0
10.68 | 360 | 0 | 0 | 15.498 | 91.995 | 7.84 | 0 | 0 | 0.4 | 0 | 0 | 238.43 | -116.57 | 105.46 | 0 | 32.325 | 1061.751 | 8.102 | 89.083 | 10 | 0 | 0 | 0.02 | 0 | 0 | 0 | 0 | 0
10.69 | 360 | 0 | 0 | 15.498 | 91.995 | 7.84 | 0 | 0 | 0.4 | 0 | 0 | 238.43 | -116.57 | 105.46 | 0 | 31.953 | 1054.876 | 8.138 | 86.871 | 10 | 0 | 0 | 0.02 | 0 | 0 | 0 | 0 | 0
10.7 | 360 | 0 | 0 | 15.498 | 91.995 | 7.84 | 0 | 0 | 0.4 | 0 | 0 | 238.43 | -116.81 | 105.46 | 0 | 31.193 | 1053.296 | 8.201 | 84.962 | 10 | 0 | 0 | 0.02 | 0 | 0 | 0 | 0 | 0
10.71 | 360 | 0 | 0 | 15.498 | 91.995 | 7.84 | 0 | 0 | 0.4 | 0 | 0 | 238.43 | -116.81 | 105.46 | 0 | 30.814 | 1026.566 | 8.239 | 83.565 | 10 | 0 | 0 | 0.02 | 0 | 0 | 0 | 0 | 0
10.72 | 360 | 0 | 0 | 15.498 | 91.995 | 7.84 | 0 | 0 | 0.4 | 0 | 0 | 238.43 | -116.81 | 105.46 | 0 | 31.415 | 1010.041 | 8.239 | 82.378 | 10 | 0 | 0 | 0.02 | 0 | 0 | 0 | 0 | 0
10.73 | 360 | 0 | 0 | 15.498 | 91.995 | 7.84 | 0 | 0 | 0.4 | 0 | 0 | 238.43 | -117.05 | 105.46 | 0 | 32.337 | 1005.601 | 8.284 | 81.039 | 10 | 0 | 0 | 0.02 | 0 | 0 | 0 | 0 | 0
10.74 | 360 | 0 | 0 | 15.498 | 91.995 | 7.84 | 0 | 0 | 0.4 | 0 | 0 | 238.43 | -117.05 | 105.46 | 0 | 32.42 | 979.383 | 8.283 | 81.319 | 10 | 0 | 0 | 0.02 | 0 | 0 | 0 | 0 | 0
10.75 | 360 | 0 | 0 | 15.498 | 91.995 | 7.84 | 0 | 0 | 0.4 | 0 | 0 | 238.43 | -117.29 | 105.46 | 0 | 31.736 | 971.611 | 8.311 | 84.031 | 10 | 0 | 0 | 0.02 | 0 | 0 | 0 | 0 | 0
10.76 | 360 | 0 | 0 | 15.498 | 91.995 | 7.84 | 0 | 0 | 0.4 | 0 | 0 | 238.43 | -117.29 | 105.46 | 0 | 30.951 | 974.686 | 8.37 | 89.164 | 10 | 0 | 0 | 0.02 | 0 | 0 | 0 | 0 | 0
10.77 | 360 | 0 | 0 | 15.498 | 91.995 | 7.84 | 0 | 0 | 0.4 | 0 | 0 | 238.43 | -117.29 | 105.46 | 0 | 30.793 | 1063.758 | 8.404 | 95.112 | 10 | 0 | 0 | 0.02 | 0 | 0 | 0 | 0 | 0
10.78 | 360 | 0 | 0 | 15.498 | 91.995 | 7.84 | 0 | 0 | 0.4 | 0 | 0 | 238.43 | -117.61 | 105.46 | 0 | 31.583 | 1151.592 | 8.425 | 100.548 | 10 | 0 | 0 | 0.02 | 0 | 0 | 0 | 0 | 0
10.79 | 360 | 0 | 0 | 15.498 | 91.995 | 7.84 | 0 | 0 | 0.4 | 0 | 0 | 238.43 | -117.61 | 105.46 | 0 | 32.319 | 1188.058 | 8.448 | 105.053 | 10 | 0 | 0 | 0.02 | 0 | 0 | 0 | 0 | 0
10.8 | 360 | 0 | 0 | 15.498 | 91.995 | 7.84 | 0 | 0 | 0.4 | 0 | 0 | 238.43 | -117.61 | 105.46 | 0 | 32.044 | 1277.728 | 8.459 | 106.532 | 10 | 0 | 0 | 0.02 | 0 | 0 | 0 | 0 | 0
10.81 | 360 | 0 | 0 | 15.498 | 91.995 | 7.84 | 0 | 0 | 0.4 | 0 | 0 | 238.43 | -117.85 | 105.46 | 0 | 31.345 | 1331.188 | 8.459 | 105.693 | 10 | 0 | 0 | 0.02 | 0 | 0 | 0 | 0 | 0
10.82 | 360 | 0 | 0 | 15.498 | 91.995 | 7.84 | 0 | 0 | 0.4 | 0 | 0 | 238.43 | -117.85 | 105.46 | 0 | 30.844 | 1345.706 | 8.439 | 104.041 | 10 | 0 | 0 | 0.02 | 0 | 0 | 0 | 0 | 0
10.83 | 360 | 0 | 0 | 15.498 | 91.995 | 7.84 | 0 | 0 | 0.4 | 0 | 0 | 238.43 | -118.09 | 105.46 | 0 | 31.186 | 1350.318 | 8.428 | 101.712 | 10 | 0 | 0 | 0.02 | 0 | 0 | 0 | 0 | 0
10.84 | 360 | 0 | 0 | 15.498 | 91.995 | 7.84 | 0 | 0 | 0.4 | 0 | 0 | 238.43 | -118.09 | 105.46 | 0 | 32.179 | 1285.883 | 8.425 | 98.837 | 10 | 0 | 0 | 0.02 | 0 | 0 | 0 | 0 | 0
10.85 | 360 | 0 | 0 | 15.498 | 91.995 | 7.84 | 0 | 0 | 0.4 | 0 | 0 | 238.43 | -118.33 | 105.46 | 0 | 32.557 | 1151.848 | 8.483 | 96.37 | 10 | 0 | 0 | 0.02 | 0 | 0 | 0 | 0 | 0
10.86 | 360 | 0 | 0 | 15.498 | 91.995 | 7.84 | 0 | 0 | 0.4 | 0 | 0 | 238.43 | -118.33 | 105.46 | 0 | 31.907 | 1111.625 | 8.469 | 94.053 | 10 | 0 | 0 | 0.02 | 0 | 0 | 0 | 0 | 0
10.87 | 360 | 0 | 0 | 15.498 | 91.995 | 7.84 | 0 | 0 | 0.4 | 0 | 0 | 238.43 | -118.33 | 105.46 | 0 | 31.095 | 1095.1 | 8.434 | 91.376 | 10 | 0 | 0 | 0.02 | 0 | 0 | 0 | 0 | 0
10.88 | 360 | 0 | 0 | 15.498 | 91.995 | 7.84 | 0 | 0 | 0.4 | 0 | 0 | 238.44 | -118.57 | 105.46 | 0 | 30.683 | 1087.713 | 8.406 | 89.292 | 10 | 0 | 0 | 0.02 | 0 | 0 | 0 | 0 | 0
10.89 | 360 | 0 | 0 | 15.498 | 91.995 | 7.84 | 0 | 0 | 0.4 | 0 | 0 | 238.44 | -118.57 | 105.46 | 0 | 31.333 | 1085.877 | 8.412 | 87.663 | 10 | 0 | 0 | 0.02 | 0 | 0 | 0 | 0 | 0
10.9 | 360 | 0 | 0 | 15.498 | 91.995 | 7.84 | 0 | 0 | 0.4 | 0 | 0 | 238.44 | -118.57 | 105.46 | 0 | 32.246 | 1097.832 | 8.395 | 85.893 | 10 | 0 | 0 | 0.02 | 0 | 0 | 0 | 0 | 0
10.91 | 360 | 0 | 0 | 15.498 | 91.995 | 7.84 | 0 | 0 | 0.4 | 0 | 0 | 238.44 | -118.89 | 105.46 | 0 | 32.368 | 1104.451 | 8.398 | 84.706 | 10 | 0 | 0 | 0.02 | 0 | 0 | 0 | 0 | 0
10.92 | 360 | 0 | 0 | 15.498 | 91.995 | 7.84 | 0 | 0 | 0.4 | 0 | 0 | 238.44 | -118.89 | 105.46 | 0 | 31.715 | 1106.714 | 8.414 | 83.495 | 10 | 0 | 0 | 0.02 | 0 | 0 | 0 | 0 | 0
10.93 | 360 | 0 | 0 | 15.498 | 91.995 | 7.84 | 0 | 0 | 0.4 | 0 | 0 | 238.44 | -119.13 | 105.46 | 0 | 31.107 | 1089.463 | 8.411 | 84.101 | 10 | 0 | 0 | 0.02 | 0 | 0 | 0 | 0 | 0
10.94 | 360 | 0 | 0 | 15.498 | 91.995 | 7.84 | 0 | 0 | 0.4 | 0 | 0 | 238.44 | -119.13 | 105.46 | 0 | 31.22 | 1084.254 | 8.428 | 87.593 | 10 | 0 | 0 | 0.02 | 0 | 0 | 0 | 0 | 0
10.95 | 360 | 0 | 0 | 15.498 | 91.995 | 7.84 | 0 | 0 | 0.4 | 0 | 0 | 238.44 | -119.13 | 105.46 | 0 | 31.95 | 1082.759 | 8.414 | 92.668 | 10 | 0 | 0 | 0.02 | 0 | 0 | 0 | 0 | 0
10.96 | 360 | 0 | 0 | 15.498 | 91.995 | 7.84 | 0 | 0 | 0.4 | 0 | 0 | 238.44 | -119.37 | 105.46 | 0 | 32.585 | 1150.909 | 8.428 | 98.162 | 10 | 0 | 0 | 0.02 | 0 | 0 | 0 | 0 | 0
10.97 | 360 | 0 | 0 | 15.498 | 91.995 | 7.84 | 0 | 0 | 0.4 | 0 | 0 | 238.44 | -119.37 | 105.46 | 0 | 32.133 | 1236.052 | 8.411 | 103.715 | 10 | 0 | 0 | 0.02 | 0 | 0 | 0 | 0 | 0
10.98 | 360 | 0 | 0 | 15.498 | 91.995 | 7.84 | 0 | 0 | 0.4 | 0 | 0 | 238.44 | -119.61 | 105.45 | 0 | 31.29 | 1262.74 | 8.403 | 106.881 | 10 | 0 | 0 | 0.02 | 0 | 0 | 0 | 0 | 0
10.99 | 360 | 0 | 0 | 15.498 | 91.995 | 7.84 | 0 | 0 | 0.4 | 0 | 0 | 238.44 | -119.61 | 105.45 | 0 | 31.003 | 1327.9 | 8.324 | 107.183 | 10 | 0 | 0 | 0.02 | 0 | 0 | 0 | 0 | 0
11 | 360 | 0 | 0 | 15.599 | 90.988 | 7.98 | 0 | 0 | 0.47 | 0 | 0 | 238.44 | -119.61 | 105.45 | 0 | 31.544 | 1358.644 | 8.327 | 106.078 | 10 | 0 | 0 | 0.02 | 0 | 0 | 0 | 0 | 0
11.01 | 360 | 0 | 0 | 15.599 | 90.988 | 7.98 | 0 | 0 | 0.47 | 0 | 0 | 238.44 | -119.85 | 105.45 | 0 | 32.392 | 1367.568 | 8.321 | 104.134 | 10 | 0 | 0 | 0.02 | 0 | 0 | 0 | 0 | 0
11.02 | 360 | 0 | 0 | 15.599 | 90.988 | 7.98 | 0 | 0 | 0.47 | 0 | 0 | 238.44 | -119.85 | 105.45 | 0 | 32.643 | 1369.319 | 8.288 | 101.468 | 10 | 0 | 0 | 0.02 | 0 | 0 | 0 | 0 | 0
11.03 | 360 | 0 | 0 | 15.599 | 90.988 | 7.98 | 0 | 0 | 0.47 | 0 | 0 | 238.44 | -119.85 | 105.45 | 0 | 31.824 | 1370.173 | 8.286 | 98.581 | 10 | 0 | 0 | 0.02 | 0 | 0 | 0 | 0 | 0
11.04 | 360 | 0 | 0 | 15.599 | 90.988 | 7.98 | 0 | 0 | 0.47 | 0 | 0 | 238.44 | -120.17 | 105.45 | 0 | 31 | 1217.649 | 8.281 | 96.079 | 10 | 0 | 0 | 0.02 | 0 | 0 | 0 | 0 | 0
11.05 | 360 | 0 | 0 | 15.599 | 90.988 | 7.98 | 0 | 0 | 0.47 | 0 | 0 | 238.44 | -120.17 | 105.45 | 0 | 30.902 | 1162.096 | 8.248 | 93.355 | 10 | 0 | 0 | 0.02 | 0 | 0 | 0 | 0 | 0
11.06 | 360 | 0 | 0 | 15.599 | 90.988 | 7.98 | 0 | 0 | 0.47 | 0 | 0 | 238.44 | -120.41 | 105.45 | 0 | 31.599 | 1144.333 | 8.21 | 91.062 | 10 | 0 | 0 | 0.02 | 0 | 0 | 0 | 0 | 0
11.07 | 360 | 0 | 0 | 15.599 | 90.988 | 7.98 | 0 | 0 | 0.47 | 0 | 0 | 238.44 | -120.41 | 105.45 | 0 | 32.261 | 1122.257 | 8.226 | 89.071 | 10 | 0 | 0 | 0.02 | 0 | 0 | 0 | 0 | 0
11.08 | 360 | 0 | 0 | 15.599 | 90.988 | 7.98 | 0 | 0 | 0.47 | 0 | 0 | 238.44 | -120.41 | 105.45 | 0 | 32.121 | 1115.766 | 8.244 | 87.139 | 10 | 0 | 0 | 0.02 | 0 | 0 | 0 | 0 | 0
11.09 | 360 | 0 | 0 | 15.599 | 90.988 | 7.98 | 0 | 0 | 0.47 | 0 | 0 | 238.44 | -120.65 | 105.45 | 0 | 31.272 | 1111.027 | 8.236 | 85.579 | 10 | 0 | 0 | 0.02 | 0 | 0 | 0 | 0 | 0
11.1 | 360 | 0 | 0 | 15.599 | 90.988 | 7.98 | 0 | 0 | 0.47 | 0 | 0 | 238.44 | -120.65 | 105.45 | 0 | 30.78 | 1104.152 | 8.284 | 84.299 | 10 | 0 | 0 | 0.02 | 0 | 0 | 0 | 0 | 0
11.11 | 360 | 0 | 0 | 15.599 | 90.988 | 7.98 | 0 | 0 | 0.47 | 0 | 0 | 238.44 | -120.89 | 105.45 | 0 | 31.098 | 1101.718 | 8.272 | 83.682 | 10 | 0 | 0 | 0.02 | 0 | 0 | 0 | 0 | 0
11.12 | 360 | 0 | 0 | 15.599 | 90.988 | 7.98 | 0 | 0 | 0.47 | 0 | 0 | 238.44 | -120.89 | 105.45 | 0 | 32.05 | 1118.755 | 8.332 | 86.301 | 10 | 0 | 0 | 0.02 | 0 | 0 | 0 | 0 | 0
11.13 | 360 | 0 | 0 | 15.599 | 90.988 | 7.98 | 0 | 0 | 0.47 | 0 | 0 | 238.45 | -121.13 | 105.45 | 0 | 32.493 | 1171.191 | 8.352 | 90.98 | 10 | 0 | 0 | 0.02 | 0 | 0 | 0 | 0 | 0
11.14 | 360 | 0 | 0 | 15.599 | 90.988 | 7.98 | 0 | 0 | 0.47 | 0 | 0 | 238.45 | -121.13 | 105.45 | 0 | 32.014 | 1185.88 | 8.283 | 96.009 | 10 | 0 | 0 | 0.02 | 0 | 0 | 0 | 0 | 0
11.15 | 360 | 0 | 0 | 15.599 | 90.988 | 7.98 | 0 | 0 | 0.47 | 0 | 0 | 238.45 | -121.13 | 105.45 | 0 | 31.186 | 1201.38 | 8.297 | 101.631 | 10 | 0 | 0 | 0.02 | 0 | 0 | 0 | 0 | 0
11.16 | 360 | 0 | 0 | 15.599 | 90.988 | 7.98 | 0 | 0 | 0.47 | 0 | 0 | 238.45 | -121.13 | 105.45 | 0 | 30.817 | 1285.371 | 8.299 | 106.124 | 10 | 0 | 0 | 0.02 | 0 | 0 | 0 | 0 | 0
11.17 | 360 | 0 | 0 | 15.599 | 90.988 | 7.98 | 0 | 0 | 0.47 | 0 | 0 | 238.45 | -121.45 | 105.45 | 0 | 31.406 | 1329.096 | 8.284 | 107.405 | 10 | 0 | 0 | 0.02 | 0 | 0 | 0 | 0 | 0
11.18 | 360 | 0 | 0 | 15.599 | 90.988 | 7.98 | 0 | 0 | 0.47 | 0 | 0 | 238.45 | -121.45 | 105.45 | 0 | 32.188 | 1275.635 | 8.288 | 106.869 | 10 | 0 | 0 | 0.02 | 0 | 0 | 0 | 0 | 0
11.19 | 360 | 0 | 0 | 15.599 | 90.988 | 7.98 | 0 | 0 | 0.47 | 0 | 0 | 238.45 | -121.69 | 105.45 | 0 | 32.203 | 1232.466 | 8.289 | 105.007 | 10 | 0 | 0 | 0.02 | 0 | 0 | 0 | 0 | 0
11.2 | 360 | 0 | 0 | 15.599 | 90.988 | 7.98 | 0 | 0 | 0.47 | 0 | 0 | 238.45 | -121.69 | 105.45 | 0 | 31.446 | 1219.912 | 8.242 | 102.248 | 10 | 0 | 0 | 0.02 | 0 | 0 | 0 | 0 | 0
11.21 | 360 | 0 | 0 | 15.599 | 90.988 | 7.98 | 0 | 0 | 0.47 | 0 | 0 | 238.45 | -121.93 | 105.45 | 0 | 30.887 | 1134.426 | 8.179 | 99.478 | 10 | 0 | 0 | 0.02 | 0 | 0 | 0 | 0 | 0
11.22 | 360 | 0 | 0 | 15.599 | 90.988 | 7.98 | 0 | 0 | 0.47 | 0 | 0 | 238.45 | -121.93 | 105.45 | 0 | 30.921 | 1096.21 | 8.181 | 96.498 | 10 | 0 | 0 | 0.02 | 0 | 0 | 0 | 0 | 0
11.23 | 360 | 0 | 0 | 15.599 | 90.988 | 7.98 | 0 | 0 | 0.47 | 0 | 0 | 238.45 | -121.93 | 105.45 | 0 | 31.886 | 1085.279 | 8.203 | 93.553 | 10 | 0 | 0 | 0.02 | 0 | 0 | 0 | 0 | 0
11.24 | 360 | 0 | 0 | 15.599 | 90.988 | 7.98 | 0 | 0 | 0.47 | 0 | 0 | 238.45 | -122.17 | 105.45 | 0 | 32.545 | 1044.5 | 8.223 | 90.887 | 10 | 0 | 0 | 0.02 | 0 | 0 | 0 | 0 | 0
11.25 | 360 | 0 | 0 | 15.599 | 90.988 | 7.98 | 0 | 0 | 0.47 | 0 | 0 | 238.45 | -122.17 | 105.45 | 0 | 32.154 | 1029.854 | 8.261 | 88.64 | 10 | 0 | 0 | 0.02 | 0 | 0 | 0 | 0 | 0
11.26 | 360 | 0 | 0 | 15.599 | 90.988 | 7.98 | 0 | 0 | 0.47 | 0 | 0 | 238.45 | -122.41 | 105.45 | 0 | 31.342 | 1025.243 | 8.22 | 86.592 | 10 | 0 | 0 | 0.02 | 0 | 0 | 0 | 0 | 0
11.27 | 360 | 0 | 0 | 15.599 | 90.988 | 7.98 | 0 | 0 | 0.47 | 0 | 0 | 238.45 | -122.41 | 105.45 | 0 | 30.841 | 1024.431 | 8.234 | 84.916 | 10 | 0 | 0 | 0.02 | 0 | 0 | 0 | 0 | 0
11.28 | 360 | 0 | 0 | 15.599 | 90.988 | 7.98 | 0 | 0 | 0.47 | 0 | 0 | 238.45 | -122.41 | 105.45 | 0 | 31.293 | 1024.687 | 8.272 | 83.798 | 10 | 0 | 0 | 0.02 | 0 | 0 | 0 | 0 | 0
11.29 | 360 | 0 | 0 | 15.599 | 90.988 | 7.98 | 0 | 0 | 0.47 | 0 | 0 | 238.45 | -122.73 | 105.45 | 0 | 32.386 | 1013.03 | 8.234 | 82.378 | 10 | 0 | 0 | 0.02 | 0 | 0 | 0 | 0 | 0
11.3 | 360 | 0 | 0 | 15.599 | 90.988 | 7.98 | 0 | 0 | 0.47 | 0 | 0 | 238.45 | -122.73 | 105.45 | 0 | 32.743 | 1000.434 | 8.201 | 81.144 | 10 | 0 | 0 | 0.02 | 0 | 0 | 0 | 0 | 0
11.31 | 360 | 0 | 0 | 15.599 | 90.988 | 7.98 | 0 | 0 | 0.47 | 0 | 0 | 238.45 | -122.73 | 105.45 | 0 | 32.069 | 997.573 | 8.27 | 81.133 | 10 | 0 | 0 | 0.02 | 0 | 0 | 0 | 0 | 0
11.32 | 360 | 0 | 0 | 15.599 | 90.988 | 7.98 | 0 | 0 | 0.47 | 0 | 0 | 238.45 | -122.97 | 105.45 | 0 | 31.186 | 1017.343 | 8.264 | 83.903 | 10 | 0 | 0 | 0.02 | 0 | 0 | 0 | 0 | 0
11.33 | 360 | 0 | 0 | 15.799 | 92.987 | 8.46 | 0 | 0 | 0.41 | 0 | 0 | 238.45 | -122.97 | 105.45 | 0 | 30.902 | 1073.109 | 8.24 | 88.827 | 10 | 0 | 0 | 0.02 | 0 | 0 | 0 | 0 | 0
11.34 | 360 | 0 | 0 | 15.799 | 92.987 | 8.46 | 0 | 0 | 0.41 | 0 | 0 | 238.45 | -123.21 | 105.45 | 0 | 31.574 | 1143.522 | 8.302 | 94.437 | 10 | 0 | 0 | 0.02 | 0 | 0 | 0 | 0 | 0
11.35 | 360 | 0 | 0 | 15.799 | 92.987 | 8.46 | 0 | 0 | 0.41 | 0 | 0 | 238.45 | -123.21 | 105.45 | 0 | 32.438 | 1167.177 | 8.27 | 100.094 | 10 | 0 | 0 | 0.02 | 0 | 0 | 0 | 0 | 0
11.36 | 360 | 0 | 0 | 15.799 | 92.987 | 8.46 | 0 | 0 | 0.41 | 0 | 0 | 238.45 | -123.21 | 105.45 | 0 | 32.347 | 1174.265 | 8.25 | 104.727 | 10 | 0 | 0 | 0.02 | 0 | 0 | 0 | 0 | 0
11.37 | 360 | 0 | 0 | 15.799 | 92.987 | 8.46 | 0 | 0 | 0.41 | 0 | 0 | 238.45 | -123.45 | 105.45 | 0 | 31.495 | 1176.742 | 8.201 | 106.403 | 10 | 0 | 0 | 0.02 | 0 | 0 | 0 | 0 | 0
11.38 | 360 | 0 | 0 | 15.799 | 92.987 | 8.46 | 0 | 0 | 0.41 | 0 | 0 | 238.45 | -123.45 | 105.45 | 0 | 30.93 | 1189.04 | 8.201 | 105.624 | 10 | 0 | 0 | 0.02 | 0 | 0 | 0 | 0 | 0
11.39 | 360 | 0 | 0 | 15.799 | 92.987 | 8.46 | 0 | 0 | 0.41 | 0 | 0 | 238.46 | -123.69 | 105.45 | 0 | 31.018 | 1193.182 | 8.162 | 103.866 | 10 | 0 | 0 | 0.02 | 0 | 0 | 0 | 0 | 0
11.4 | 360 | 0 | 0 | 15.799 | 92.987 | 8.46 | 0 | 0 | 0.41 | 0 | 0 | 238.46 | -123.69 | 105.45 | 0 | 31.812 | 1194.762 | 8.184 | 101.631 | 10 | 0 | 0 | 0.02 | 0 | 0 | 0 | 0 | 0
11.41 | 360 | 0 | 0 | 15.799 | 92.987 | 8.46 | 0 | 0 | 0.41 | 0 | 0 | 238.46 | -123.69 | 105.45 | 0 | 32.38 | 1136.348 | 8.154 | 99.14 | 10 | 0 | 0 | 0.02 | 0 | 0 | 0 | 0 | 0
11.42 | 360 | 0 | 0 | 15.799 | 92.987 | 8.46 | 0 | 0 | 0.41 | 0 | 0 | 238.46 | -124.01 | 105.45 | 0 | 31.867 | 1068.754 | 8.124 | 96.614 | 10 | 0 | 0 | 0.02 | 0 | 0 | 0 | 0 | 0
11.43 | 360 | 0 | 0 | 15.799 | 92.987 | 8.46 | 0 | 0 | 0.41 | 0 | 0 | 238.46 | -124.01 | 105.45 | 0 | 31.101 | 1050.564 | 8.144 | 94.321 | 10 | 0 | 0 | 0.02 | 0 | 0 | 0 | 0 | 0
11.44 | 360 | 0 | 0 | 15.799 | 92.987 | 8.46 | 0 | 0 | 0.41 | 0 | 0 | 238.46 | -124.01 | 105.45 | 0 | 30.82 | 1023.364 | 8.099 | 91.783 | 10 | 0 | 0 | 0.02 | 0 | 0 | 0 | 0 | 0
11.45 | 360 | 0 | 0 | 15.799 | 92.987 | 8.46 | 0 | 0 | 0.41 | 0 | 0 | 238.46 | -124.25 | 105.45 | 0 | 31.394 | 1014.226 | 8.1 | 89.583 | 10 | 0 | 0 | 0.02 | 0 | 0 | 0 | 0 | 0
11.46 | 360 | 0 | 0 | 15.799 | 92.987 | 8.46 | 0 | 0 | 0.41 | 0 | 0 | 238.46 | -124.25 | 105.45 | 0 | 32.285 | 1012.219 | 8.097 | 87.884 | 10 | 0 | 0 | 0.02 | 0 | 0 | 0 | 0 | 0
11.47 | 360 | 0 | 0 | 15.799 | 92.987 | 8.46 | 0 | 0 | 0.41 | 0 | 0 | 238.46 | -124.49 | 105.44 | 0 | 32.49 | 1010.981 | 8.086 | 86.149 | 10 | 0 | 0 | 0.02 | 0 | 0 | 0 | 0 | 0
11.48 | 360 | 0 | 0 | 15.799 | 92.987 | 8.46 | 0 | 0 | 0.41 | 0 | 0 | 238.46 | -124.49 | 105.44 | 0 | 31.751 | 989.289 | 8.044 | 84.694 | 10 | 0 | 0 | 0.02 | 0 | 0 | 0 | 0 | 0
11.49 | 360 | 0 | 0 | 15.799 | 92.987 | 8.46 | 0 | 0 | 0.41 | 0 | 0 | 238.46 | -124.73 | 105.44 | 0 | 30.997 | 978.657 | 8.078 | 83.391 | 10 | 0 | 0 | 0.02 | 0 | 0 | 0 | 0 | 0
11.5 | 360 | 0 | 0 | 15.799 | 92.987 | 8.46 | 0 | 0 | 0.41 | 0 | 0 | 238.46 | -124.73 | 105.44 | 0 | 30.939 | 978.144 | 8.084 | 82.099 | 10 | 0 | 0 | 0.02 | 0 | 0 | 0 | 0 | 0
11.51 | 360 | 0 | 0 | 15.799 | 92.987 | 8.46 | 0 | 0 | 0.41 | 0 | 0 | 238.46 | -124.73 | 105.44 | 0 | 31.77 | 996.804 | 8.075 | 83.821 | 10 | 0 | 0 | 0.02 | 0 | 0 | 0 | 0 | 0
11.52 | 360 | 0 | 0 | 15.799 | 92.987 | 8.46 | 0 | 0 | 0.41 | 0 | 0 | 238.46 | -124.97 | 105.44 | 0 | 32.466 | 1002.825 | 8.086 | 88.245 | 10 | 0 | 0 | 0.02 | 0 | 0 | 0 | 0 | 0
11.53 | 360 | 0 | 0 | 15.799 | 92.987 | 8.46 | 0 | 0 | 0.41 | 0 | 0 | 238.46 | -124.97 | 105.44 | 0 | 32.231 | 1015.55 | 8.132 | 93.599 | 10 | 0 | 0 | 0.02 | 0 | 0 | 0 | 0 | 0
11.54 | 360 | 0 | 0 | 15.799 | 92.987 | 8.46 | 0 | 0 | 0.41 | 0 | 0 | 238.46 | -124.97 | 105.44 | 0 | 31.437 | 1101.676 | 8.084 | 98.861 | 10 | 0 | 0 | 0.02 | 0 | 0 | 0 | 0 | 0
11.55 | 360 | 0 | 0 | 15.799 | 92.987 | 8.46 | 0 | 0 | 0.41 | 0 | 0 | 238.46 | -125.29 | 105.44 | 0 | 30.857 | 1147.322 | 8.102 | 104.075 | 10 | 0 | 0 | 0.02 | 0 | 0 | 0 | 0 | 0
11.56 | 360 | 0 | 0 | 15.799 | 92.987 | 8.46 | 0 | 0 | 0.41 | 0 | 0 | 238.46 | -125.29 | 105.44 | 0 | 31.202 | 1162.438 | 8.088 | 106.008 | 10 | 0 | 0 | 0.02 | 0 | 0 | 0 | 0 | 0
11.57 | 360 | 0 | 0 | 15.799 | 92.987 | 8.46 | 0 | 0 | 0.41 | 0 | 0 | 238.46 | -125.53 | 105.44 | 0 | 32.096 | 1167.775 | 8.073 | 105.845 | 10 | 0 | 0 | 0.02 | 0 | 0 | 0 | 0 | 0
11.58 | 360 | 0 | 0 | 15.799 | 92.987 | 8.46 | 0 | 0 | 0.41 | 0 | 0 | 238.46 | -125.53 | 105.44 | 0 | 32.505 | 1169.867 | 8.088 | 104.18 | 10 | 0 | 0 | 0.02 | 0 | 0 | 0 | 0 | 0
11.59 | 360 | 0 | 0 | 15.799 | 92.987 | 8.46 | 0 | 0 | 0.41 | 0 | 0 | 238.46 | -125.53 | 105.44 | 0 | 31.907 | 1170.038 | 8.091 | 101.526 | 10 | 0 | 0 | 0.02 | 0 | 0 | 0 | 0 | 0
11.6 | 360 | 0 | 0 | 15.799 | 92.987 | 8.46 | 0 | 0 | 0.41 | 0 | 0 | 238.46 | -125.77 | 105.44 | 0 | 31.138 | 1169.867 | 8.089 | 98.663 | 10 | 0 | 0 | 0.02 | 0 | 0 | 0 | 0 | 0
11.61 | 360 | 0 | 0 | 15.799 | 92.987 | 8.46 | 0 | 0 | 0.41 | 0 | 0 | 238.46 | -125.77 | 105.44 | 0 | 30.786 | 1106.074 | 8.155 | 96.172 | 10 | 0 | 0 | 0.02 | 0 | 0 | 0 | 0 | 0
11.62 | 360 | 0 | 0 | 15.799 | 92.987 | 8.46 | 0 | 0 | 0.41 | 0 | 0 | 238.47 | -126.01 | 105.44 | 0 | 31.412 | 1035.832 | 8.17 | 93.518 | 10 | 0 | 0 | 0.02 | 0 | 0 | 0 | 0 | 0
11.63 | 360 | 0 | 0 | 15.799 | 92.987 | 8.46 | 0 | 0 | 0.41 | 0 | 0 | 238.47 | -126.01 | 105.44 | 0 | 32.237 | 1016.489 | 8.193 | 91.073 | 10 | 0 | 0 | 0.02 | 0 | 0 | 0 | 0 | 0
11.64 | 360 | 0 | 0 | 15.799 | 92.987 | 8.46 | 0 | 0 | 0.41 | 0 | 0 | 238.47 | -126.01 | 105.44 | 0 | 32.188 | 991.552 | 8.226 | 89.06 | 10 | 0 | 0 | 0.02 | 0 | 0 | 0 | 0 | 0
11.65 | 360 | 0 | 0 | 15.799 | 90.988 | 8.21 | 0 | 0 | 0.42 | 0 | 0 | 238.47 | -126.25 | 105.44 | 0 | 31.489 | 979.383 | 8.264 | 87.127 | 10 | 0 | 0 | 0.02 | 0 | 0 | 0 | 0 | 0
11.66 | 360 | 0 | 0 | 15.799 | 90.988 | 8.21 | 0 | 0 | 0.42 | 0 | 0 | 238.47 | -126.25 | 105.44 | 0 | 30.899 | 976.223 | 8.307 | 84.776 | 10 | 0 | 0 | 0.02 | 0 | 0 | 0 | 0 | 0
11.67 | 360 | 0 | 0 | 15.799 | 90.988 | 8.21 | 0 | 0 | 0.42 | 0 | 0 | 238.47 | -126.25 | 105.44 | 0 | 30.948 | 949.792 | 8.354 | 83.239 | 10 | 0 | 0 | 0.02 | 0 | 0 | 0 | 0 | 0
11.68 | 360 | 0 | 0 | 15.799 | 90.988 | 8.21 | 0 | 0 | 0.42 | 0 | 0 | 238.47 | -126.57 | 105.44 | 0 | 31.925 | 940.782 | 8.392 | 81.435 | 10 | 0 | 0 | 0.02 | 0 | 0 | 0 | 0 | 0
11.69 | 360 | 0 | 0 | 15.799 | 90.988 | 8.21 | 0 | 0 | 0.42 | 0 | 0 | 238.47 | -126.57 | 105.44 | 0 | 32.579 | 943.216 | 8.429 | 80.155 | 10 | 0 | 0 | 0.02 | 0 | 0 | 0 | 0 | 0
11.7 | 360 | 0 | 0 | 15.799 | 90.988 | 8.21 | 0 | 0 | 0.42 | 0 | 0 | 238.47 | -126.81 | 105.44 | 0 | 32.148 | 953.805 | 8.499 | 79.34 | 10 | 0 | 0 | 0.02 | 0 | 0 | 0 | 0 | 0
11.71 | 360 | 0 | 0 | 15.799 | 90.988 | 8.21 | 0 | 0 | 0.42 | 0 | 0 | 238.47 | -126.81 | 105.44 | 0 | 31.315 | 956.453 | 8.529 | 78.246 | 10 | 0 | 0 | 0.02 | 0 | 0 | 0 | 0 | 0
11.72 | 360 | 0 | 0 | 15.799 | 90.988 | 8.21 | 0 | 0 | 0.42 | 0 | 0 | 238.47 | -126.81 | 105.44 | 0 | 30.832 | 937.409 | 8.577 | 76.802 | 10 | 0 | 0 | 0.02 | 0 | 0 | 0 | 0 | 0
11.73 | 360 | 0 | 0 | 15.799 | 90.988 | 8.21 | 0 | 0 | 0.42 | 0 | 0 | 238.47 | -127.05 | 105.44 | 0 | 31.128 | 919.603 | 8.685 | 78.222 | 10 | 0 | 0 | 0.02 | 0 | 0 | 0 | 0 | 0
11.74 | 360 | 0 | 0 | 15.799 | 90.988 | 8.21 | 0 | 0 | 0.42 | 0 | 0 | 238.47 | -127.05 | 105.44 | 0 | 32.026 | 914.222 | 8.714 | 82.25 | 10 | 0 | 0 | 0.02 | 0 | 0 | 0 | 0 | 0
11.75 | 360 | 0 | 0 | 15.799 | 90.988 | 8.21 | 0 | 0 | 0.42 | 0 | 0 | 238.47 | -127.29 | 105.44 | 0 | 32.313 | 940.312 | 8.716 | 88 | 10 | 0 | 0 | 0.02 | 0 | 0 | 0 | 0 | 0
11.76 | 360 | 0 | 0 | 15.799 | 90.988 | 8.21 | 0 | 0 | 0.42 | 0 | 0 | 238.47 | -127.29 | 105.44 | 0 | 31.666 | 1031.007 | 8.749 | 94.356 | 10 | 0 | 0 | 0.02 | 0 | 0 | 0 | 0 | 0
11.77 | 360 | 0 | 0 | 15.799 | 90.988 | 8.21 | 0 | 0 | 0.42 | 0 | 0 | 238.47 | -127.53 | 105.44 | 0 | 31.034 | 1061.751 | 8.738 | 100.129 | 10 | 0 | 0 | 0.02 | 0 | 0 | 0 | 0 | 0
11.78 | 360 | 0 | 0 | 15.799 | 90.988 | 8.21 | 0 | 0 | 0.42 | 0 | 0 | 238.47 | -127.53 | 105.44 | 0 | 30.875 | 1087.499 | 8.726 | 103.773 | 10 | 0 | 0 | 0.02 | 0 | 0 | 0 | 0 | 0
11.79 | 360 | 0 | 0 | 15.799 | 90.988 | 8.21 | 0 | 0 | 0.42 | 0 | 0 | 238.47 | -127.53 | 105.44 | 0 | 31.681 | 1106.372 | 8.714 | 104.809 | 10 | 0 | 0 | 0.02 | 0 | 0 | 0 | 0 | 0
11.8 | 360 | 0 | 0 | 15.799 | 90.988 | 8.21 | 0 | 0 | 0.42 | 0 | 0 | 238.47 | -127.53 | 105.44 | 0 | 32.463 | 1111.112 | 8.705 | 103.912 | 10 | 0 | 0 | 0.02 | 0 | 0 | 0 | 0 | 0
11.81 | 360 | 0 | 0 | 15.799 | 90.988 | 8.21 | 0 | 0 | 0.42 | 0 | 0 | 238.47 | -127.85 | 105.44 | 0 | 32.31 | 1112.479 | 8.67 | 101.724 | 10 | 0 | 0 | 0.02 | 0 | 0 | 0 | 0 | 0
11.82 | 360 | 0 | 0 | 15.799 | 90.988 | 8.21 | 0 | 0 | 0.42 | 0 | 0 | 238.47 | -127.85 | 105.44 | 0 | 31.458 | 1112.991 | 8.633 | 99.105 | 10 | 0 | 0 | 0.02 | 0 | 0 | 0 | 0 | 0
11.83 | 360 | 0 | 0 | 15.799 | 90.988 | 8.21 | 0 | 0 | 0.42 | 0 | 0 | 238.47 | -128.09 | 105.44 | 0 | 30.887 | 1084.254 | 8.603 | 96.416 | 10 | 0 | 0 | 0.02 | 0 | 0 | 0 | 0 | 0
11.84 | 360 | 0 | 0 | 15.799 | 90.988 | 8.21 | 0 | 0 | 0.42 | 0 | 0 | 238.47 | -128.09 | 105.44 | 0 | 31.116 | 1007.992 | 8.529 | 93.972 | 10 | 0 | 0 | 0.02 | 0 | 0 | 0 | 0 | 0
11.85 | 360 | 0 | 0 | 15.799 | 90.988 | 8.21 | 0 | 0 | 0.42 | 0 | 0 | 238.47 | -128.33 | 105.44 | 0 | 32.02 | 985.403 | 8.51 | 91.644 | 10 | 0 | 0 | 0.02 | 0 | 0 | 0 | 0 | 0
11.86 | 360 | 0 | 0 | 15.799 | 90.988 | 8.21 | 0 | 0 | 0.42 | 0 | 0 | 238.47 | -128.33 | 105.44 | 0 | 32.551 | 971.483 | 8.456 | 89.49 | 10 | 0 | 0 | 0.02 | 0 | 0 | 0 | 0 | 0
11.87 | 360 | 0 | 0 | 15.799 | 90.988 | 8.21 | 0 | 0 | 0.42 | 0 | 0 | 238.47 | -128.33 | 105.44 | 0 | 32.102 | 961.833 | 8.415 | 87.639 | 10 | 0 | 0 | 0.02 | 0 | 0 | 0 | 0 | 0
11.88 | 360 | 0 | 0 | 15.799 | 90.988 | 8.21 | 0 | 0 | 0.42 | 0 | 0 | 238.47 | -128.57 | 105.44 | 0 | 31.36 | 959.314 | 8.381 | 86.033 | 10 | 0 | 0 | 0.02 | 0 | 0 | 0 | 0 | 0
11.89 | 360 | 0 | 0 | 15.799 | 90.988 | 8.21 | 0 | 0 | 0.42 | 0 | 0 | 238.47 | -128.57 | 105.44 | 0 | 31.046 | 956.453 | 8.351 | 84.951 | 10 | 0 | 0 | 0.02 | 0 | 0 | 0 | 0 | 0
11.9 | 360 | 0 | 0 | 15.799 | 90.988 | 8.21 | 0 | 0 | 0.42 | 0 | 0 | 238.48 | -128.81 | 105.44 | 0 | 31.638 | 954.745 | 8.311 | 83.996 | 10 | 0 | 0 | 0.02 | 0 | 0 | 0 | 0 | 0
11.91 | 360 | 0 | 0 | 15.799 | 90.988 | 8.21 | 0 | 0 | 0.42 | 0 | 0 | 238.48 | -128.81 | 105.44 | 0 | 32.527 | 954.617 | 8.333 | 82.972 | 10 | 0 | 0 | 0.02 | 0 | 0 | 0 | 0 | 0
11.92 | 360 | 0 | 0 | 15.799 | 90.988 | 8.21 | 0 | 0 | 0.42 | 0 | 0 | 238.48 | -128.81 | 105.44 | 0 | 32.606 | 967.512 | 8.292 | 83.996 | 10 | 0 | 0 | 0.02 | 0 | 0 | 0 | 0 | 0
11.93 | 360 | 0 | 0 | 15.799 | 90.988 | 8.21 | 0 | 0 | 0.42 | 0 | 0 | 238.48 | -129.13 | 105.43 | 0 | 31.91 | 976.138 | 8.255 | 87.395 | 10 | 0 | 0 | 0.02 | 0 | 0 | 0 | 0 | 0
11.94 | 360 | 0 | 0 | 15.799 | 90.988 | 8.21 | 0 | 0 | 0.42 | 0 | 0 | 238.48 | -129.13 | 105.43 | 0 | 31.177 | 979.212 | 8.259 | 92.691 | 10 | 0 | 0 | 0.02 | 0 | 0 | 0 | 0 | 0
11.95 | 360 | 0 | 0 | 15.799 | 90.988 | 8.21 | 0 | 0 | 0.42 | 0 | 0 | 238.48 | -129.13 | 105.43 | 0 | 31.189 | 1016.19 | 8.187 | 98.372 | 10 | 0 | 0 | 0.02 | 0 | 0 | 0 | 0 | 0
11.96 | 360 | 0 | 0 | 15.799 | 90.988 | 8.21 | 0 | 0 | 0.42 | 0 | 0 | 238.48 | -129.37 | 105.43 | 0 | 32.063 | 1053.254 | 8.231 | 103.61 | 10 | 0 | 0 | 0.02 | 0 | 0 | 0 | 0 | 0
11.97 | 360 | 0 | 0 | 15.799 | 90.988 | 8.21 | 0 | 0 | 0.42 | 0 | 0 | 238.48 | -129.37 | 105.43 | 0 | 32.713 | 1063.16 | 8.207 | 106.636 | 10 | 0 | 0 | 0.02 | 0 | 0 | 0 | 0 | 0
11.98 | 360 | 0 | 0 | 15.799 | 90.988 | 8.21 | 0 | 0 | 0.42 | 0 | 0 | 238.48 | -129.61 | 105.43 | 0 | 32.325 | 1030.708 | 8.203 | 106.671 | 10 | 0 | 0 | 0.02 | 0 | 0 | 0 | 0 | 0
11.99 | 360 | 0 | 0 | 15.298 | 88.989 | 8.72 | 0 | 0 | 0.49 | 0 | 0 | 238.48 | -129.61 | 105.43 | 0 | 31.388 | 1012.689 | 8.214 | 104.995 | 10 | 0 | 0 | 0.02 | 0 | 0 | 0 | 0 | 0
12 | 360 | 0 | 0 | 15.298 | 88.989 | 8.72 | 0 | 0 | 0.49 | 0 | 0 | 238.48 | -129.61 | 105.43 | 0 | 30.869 | 996.762 | 8.111 | 102.737 | 10 | 0 | 0 | 0.02 | 0 | 0 | 0 | 0 | 0
12.01 | 360 | 0 | 0 | 15.298 | 88.989 | 8.72 | 0 | 0 | 0.49 | 0 | 0 | 238.48 | -129.85 | 105.43 | 0 | 31.251 | 958.972 | 8.141 | 100.141 | 10 | 0 | 0 | 0.02 | 0 | 0 | 0 | 0 | 0
12.02 | 360 | 0 | 0 | 15.298 | 88.989 | 8.72 | 0 | 0 | 0.49 | 0 | 0 | 238.48 | -129.85 | 105.43 | 0 | 32.218 | 948.297 | 8.095 | 97.324 | 10 | 0 | 0 | 0.02 | 0 | 0 | 0 | 0 | 0
12.03 | 360 | 0 | 0 | 15.298 | 88.989 | 8.72 | 0 | 0 | 0.49 | 0 | 0 | 238.48 | -130.09 | 105.43 | 0 | 32.533 | 945.607 | 8.084 | 94.798 | 10 | 0 | 0 | 0.02 | 0 | 0 | 0 | 0 | 0
12.04 | 360 | 0 | 0 | 15.298 | 88.989 | 8.72 | 0 | 0 | 0.49 | 0 | 0 | 238.48 | -130.09 | 105.43 | 0 | 31.882 | 944.838 | 8.075 | 92.4 | 10 | 0 | 0 | 0.02 | 0 | 0 | 0 | 0 | 0
12.05 | 360 | 0 | 0 | 15.298 | 88.989 | 8.72 | 0 | 0 | 0.49 | 0 | 0 | 238.48 | -130.09 | 105.43 | 0 | 31.08 | 940.355 | 8.018 | 90.072 | 10 | 0 | 0 | 0.02 | 0 | 0 | 0 | 0 | 0
12.06 | 360 | 0 | 0 | 15.298 | 88.989 | 8.72 | 0 | 0 | 0.49 | 0 | 0 | 238.48 | -130.41 | 105.43 | 0 | 30.838 | 919.261 | 8.02 | 88.012 | 10 | 0 | 0 | 0.02 | 0 | 0 | 0 | 0 | 0
12.07 | 360 | 0 | 0 | 15.298 | 88.989 | 8.72 | 0 | 0 | 0.49 | 0 | 0 | 238.48 | -130.41 | 105.43 | 0 | 31.58 | 913.582 | 8.047 | 86.662 | 10 | 0 | 0 | 0.02 | 0 | 0 | 0 | 0 | 0
12.08 | 360 | 0 | 0 | 15.298 | 88.989 | 8.72 | 0 | 0 | 0.49 | 0 | 0 | 238.48 | -130.41 | 105.43 | 0 | 32.456 | 914.735 | 8.006 | 85.079 | 10 | 0 | 0 | 0.02 | 0 | 0 | 0 | 0 | 0
12.09 | 360 | 0 | 0 | 15.298 | 88.989 | 8.72 | 0 | 0 | 0.49 | 0 | 0 | 238.48 | -130.65 | 105.43 | 0 | 32.356 | 918.023 | 7.996 | 83.915 | 10 | 0 | 0 | 0.02 | 0 | 0 | 0 | 0 | 0
12.1 | 360 | 0 | 0 | 15.298 | 88.989 | 8.72 | 0 | 0 | 0.49 | 0 | 0 | 238.48 | -130.65 | 105.43 | 0 | 31.592 | 919.218 | 8.015 | 82.774 | 10 | 0 | 0 | 0.02 | 0 | 0 | 0 | 0 | 0
12.11 | 360 | 0 | 0 | 15.298 | 88.989 | 8.72 | 0 | 0 | 0.49 | 0 | 0 | 238.48 | -130.89 | 105.43 | 0 | 30.915 | 918.023 | 8.004 | 83.263 | 10 | 0 | 0 | 0.02 | 0 | 0 | 0 | 0 | 0
12.12 | 360 | 0 | 0 | 15.298 | 88.989 | 8.72 | 0 | 0 | 0.49 | 0 | 0 | 238.48 | -130.89 | 105.43 | 0 | 31.043 | 917.724 | 8.009 | 86.731 | 10 | 0 | 0 | 0.02 | 0 | 0 | 0 | 0 | 0
12.13 | 360 | 0 | 0 | 15.298 | 88.989 | 8.72 | 0 | 0 | 0.49 | 0 | 0 | 238.49 | -131.13 | 105.43 | 0 | 31.925 | 917.937 | 8.047 | 91.748 | 10 | 0 | 0 | 0.02 | 0 | 0 | 0 | 0 | 0
12.14 | 360 | 0 | 0 | 15.298 | 88.989 | 8.72 | 0 | 0 | 0.49 | 0 | 0 | 238.49 | -131.13 | 105.43 | 0 | 32.576 | 952.14 | 8.031 | 97.149 | 10 | 0 | 0 | 0.02 | 0 | 0 | 0 | 0 | 0
12.15 | 360 | 0 | 0 | 15.298 | 88.989 | 8.72 | 0 | 0 | 0.49 | 0 | 0 | 238.49 | -131.13 | 105.43 | 0 | 32.06 | 972.038 | 7.988 | 102.865 | 10 | 0 | 0 | 0.02 | 0 | 0 | 0 | 0 | 0
12.16 | 360 | 0 | 0 | 15.298 | 88.989 | 8.72 | 0 | 0 | 0.49 | 0 | 0 | 238.49 | -131.37 | 105.43 | 0 | 31.226 | 976.522 | 7.974 | 106.403 | 10 | 0 | 0 | 0.02 | 0 | 0 | 0 | 0 | 0
12.17 | 360 | 0 | 0 | 15.298 | 88.989 | 8.72 | 0 | 0 | 0.49 | 0 | 0 | 238.49 | -131.37 | 105.43 | 0 | 30.976 | 962.345 | 7.96 | 106.892 | 10 | 0 | 0 | 0.02 | 0 | 0 | 0 | 0 | 0
12.18 | 360 | 0 | 0 | 15.298 | 88.989 | 8.72 | 0 | 0 | 0.49 | 0 | 0 | 238.49 | -131.37 | 105.43 | 0 | 31.544 | 958.204 | 7.936 | 105.903 | 10 | 0 | 0 | 0.02 | 0 | 0 | 0 | 0 | 0
12.19 | 360 | 0 | 0 | 15.298 | 88.989 | 8.72 | 0 | 0 | 0.49 | 0 | 0 | 238.49 | -131.69 | 105.43 | 0 | 32.481 | 957.179 | 7.936 | 103.843 | 10 | 0 | 0 | 0.02 | 0 | 0 | 0 | 0 | 0
12.2 | 360 | 0 | 0 | 15.298 | 88.989 | 8.72 | 0 | 0 | 0.49 | 0 | 0 | 238.49 | -131.69 | 105.43 | 0 | 32.704 | 956.538 | 7.955 | 101.352 | 10 | 0 | 0 | 0.02 | 0 | 0 | 0 | 0 | 0
12.21 | 360 | 0 | 0 | 15.298 | 88.989 | 8.72 | 0 | 0 | 0.49 | 0 | 0 | 238.49 | -131.93 | 105.43 | 0 | 31.815 | 956.794 | 7.922 | 98.57 | 10 | 0 | 0 | 0.02 | 0 | 0 | 0 | 0 | 0
12.22 | 360 | 0 | 0 | 15.298 | 88.989 | 8.72 | 0 | 0 | 0.49 | 0 | 0 | 238.49 | -131.93 | 105.43 | 0 | 31.034 | 907.092 | 7.96 | 95.951 | 10 | 0 | 0 | 0.02 | 0 | 0 | 0 | 0 | 0
12.23 | 360 | 0 | 0 | 15.298 | 88.989 | 8.72 | 0 | 0 | 0.49 | 0 | 0 | 238.49 | -131.93 | 105.43 | 0 | 30.921 | 891.079 | 7.907 | 93.413 | 10 | 0 | 0 | 0.02 | 0 | 0 | 0 | 0 | 0
12.24 | 360 | 0 | 0 | 15.298 | 88.989 | 8.72 | 0 | 0 | 0.49 | 0 | 0 | 238.49 | -132.17 | 105.43 | 0 | 31.736 | 886.638 | 7.949 | 91.131 | 10 | 0 | 0 | 0.02 | 0 | 0 | 0 | 0 | 0
12.25 | 360 | 0 | 0 | 15.298 | 88.989 | 8.72 | 0 | 0 | 0.49 | 0 | 0 | 238.49 | -132.17 | 105.43 | 0 | 32.481 | 883.052 | 7.979 | 89.292 | 10 | 0 | 0 | 0.02 | 0 | 0 | 0 | 0 | 0
12.26 | 360 | 0 | 0 | 15.298 | 88.989 | 8.72 | 0 | 0 | 0.49 | 0 | 0 | 238.49 | -132.41 | 105.43 | 0 | 32.285 | 881.472 | 7.933 | 87.279 | 10 | 0 | 0 | 0.02 | 0 | 0 | 0 | 0 | 0
12.27 | 360 | 0 | 0 | 15.298 | 88.989 | 8.72 | 0 | 0 | 0.49 | 0 | 0 | 238.49 | -132.41 | 105.43 | 0 | 31.455 | 876.988 | 7.996 | 85.765 | 10 | 0 | 0 | 0.02 | 0 | 0 | 0 | 0 | 0
12.28 | 360 | 0 | 0 | 15.298 | 88.989 | 8.72 | 0 | 0 | 0.49 | 0 | 0 | 238.49 | -132.41 | 105.43 | 0 | 30.869 | 870.071 | 7.99 | 84.38 | 10 | 0 | 0 | 0.02 | 0 | 0 | 0 | 0 | 0
12.29 | 360 | 0 | 0 | 15.298 | 88.989 | 8.72 | 0 | 0 | 0.49 | 0 | 0 | 238.49 | -132.65 | 105.43 | 0 | 31.189 | 867.637 | 7.982 | 83.018 | 10 | 0 | 0 | 0.02 | 0 | 0 | 0 | 0 | 0
12.3 | 360 | 0 | 0 | 15.298 | 88.989 | 8.72 | 0 | 0 | 0.49 | 0 | 0 | 238.49 | -132.65 | 105.43 | 0 | 32.084 | 866.057 | 8.047 | 84.008 | 10 | 0 | 0 | 0.02 | 0 | 0 | 0 | 0 | 0
12.31 | 360 | 0 | 0 | 15.298 | 88.989 | 8.72 | 0 | 0 | 0.49 | 0 | 0 | 238.49 | -132.65 | 105.43 | 0 | 32.508 | 865.203 | 8.053 | 87.814 | 10 | 0 | 0 | 0.02 | 0 | 0 | 0 | 0 | 0
12.32 | 360 | 0 | 0 | 15.399 | 92.987 | 8.1 | 0 | 0 | 0.4 | 0 | 0 | 238.49 | -132.97 | 105.43 | 0 | 31.934 | 864.477 | 8.048 | 92.831 | 10 | 0 | 0 | 0.02 | 0 | 0 | 0 | 0 | 0
12.33 | 360 | 0 | 0 | 15.399 | 92.987 | 8.1 | 0 | 0 | 0.4 | 0 | 0 | 238.49 | -132.97 | 105.43 | 0 | 31.162 | 882.539 | 8.072 | 98.302 | 10 | 0 | 0 | 0.02 | 0 | 0 | 0 | 0 | 0
12.34 | 360 | 0 | 0 | 15.399 | 92.987 | 8.1 | 0 | 0 | 0.4 | 0 | 0 | 238.49 | -133.21 | 105.43 | 0 | 30.86 | 896.374 | 8.08 | 103.738 | 10 | 0 | 0 | 0.02 | 0 | 0 | 0 | 0 | 0
12.35 | 360 | 0 | 0 | 15.399 | 92.987 | 8.1 | 0 | 0 | 0.4 | 0 | 0 | 238.49 | -133.21 | 105.43 | 0 | 31.574 | 899.833 | 8.04 | 106.45 | 10 | 0 | 0 | 0.02 | 0 | 0 | 0 | 0 | 0
12.36 | 360 | 0 | 0 | 15.399 | 92.987 | 8.1 | 0 | 0 | 0.4 | 0 | 0 | 238.49 | -133.21 | 105.43 | 0 | 32.389 | 883.521 | 8.088 | 106.997 | 10 | 0 | 0 | 0.02 | 0 | 0 | 0 | 0 | 0
12.37 | 360 | 0 | 0 | 15.399 | 92.987 | 8.1 | 0 | 0 | 0.4 | 0 | 0 | 238.5 | -133.45 | 105.43 | 0 | 32.374 | 877.073 | 8.07 | 105.705 | 10 | 0 | 0 | 0.02 | 0 | 0 | 0 | 0 | 0
12.38 | 360 | 0 | 0 | 15.399 | 92.987 | 8.1 | 0 | 0 | 0.4 | 0 | 0 | 238.5 | -133.45 | 105.43 | 0 | 31.623 | 874.896 | 8.029 | 103.319 | 10 | 0 | 0 | 0.02 | 0 | 0 | 0 | 0 | 0
12.39 | 360 | 0 | 0 | 15.399 | 92.987 | 8.1 | 0 | 0 | 0.4 | 0 | 0 | 238.5 | -133.69 | 105.43 | 0 | 30.948 | 874.511 | 8.048 | 100.618 | 10 | 0 | 0 | 0.02 | 0 | 0 | 0 | 0 | 0
12.4 | 360 | 0 | 0 | 15.399 | 92.987 | 8.1 | 0 | 0 | 0.4 | 0 | 0 | 238.5 | -133.69 | 105.43 | 0 | 30.96 | 874.554 | 8.059 | 97.708 | 10 | 0 | 0 | 0.02 | 0 | 0 | 0 | 0 | 0
12.41 | 360 | 0 | 0 | 15.399 | 92.987 | 8.1 | 0 | 0 | 0.4 | 0 | 0 | 238.5 | -133.93 | 105.43 | 0 | 31.928 | 846.031 | 8.053 | 94.391 | 10 | 0 | 0 | 0.02 | 0 | 0 | 0 | 0 | 0
12.42 | 360 | 0 | 0 | 15.399 | 92.987 | 8.1 | 0 | 0 | 0.4 | 0 | 0 | 238.5 | -133.93 | 105.43 | 0 | 32.551 | 825.919 | 8.028 | 91.516 | 10 | 0 | 0 | 0.02 | 0 | 0 | 0 | 0 | 0
12.43 | 360 | 0 | 0 | 15.399 | 92.987 | 8.1 | 0 | 0 | 0.4 | 0 | 0 | 238.5 | -133.93 | 105.43 | 0 | 32.005 | 820.88 | 8.07 | 89.397 | 10 | 0 | 0 | 0.02 | 0 | 0 | 0 | 0 | 0
12.44 | 360 | 0 | 0 | 15.399 | 92.987 | 8.1 | 0 | 0 | 0.4 | 0 | 0 | 238.5 | -133.93 | 105.43 | 0 | 31.122 | 810.931 | 8.08 | 87.185 | 10 | 0 | 0 | 0.02 | 0 | 0 | 0 | 0 | 0
12.45 | 360 | 0 | 0 | 15.399 | 92.987 | 8.1 | 0 | 0 | 0.4 | 0 | 0 | 238.5 | -134.25 | 105.42 | 0 | 30.634 | 807.601 | 8.114 | 85.521 | 10 | 0 | 0 | 0.02 | 0 | 0 | 0 | 0 | 0
12.46 | 360 | 0 | 0 | 15.399 | 92.987 | 8.1 | 0 | 0 | 0.4 | 0 | 0 | 238.5 | -134.25 | 105.42 | 0 | 31.04 | 807.131 | 8.111 | 84.252 | 10 | 0 | 0 | 0.02 | 0 | 0 | 0 | 0 | 0
12.47 | 360 | 0 | 0 | 15.399 | 92.987 | 8.1 | 0 | 0 | 0.4 | 0 | 0 | 238.5 | -134.49 | 105.42 | 0 | 32.035 | 803.117 | 8.1 | 82.937 | 10 | 0 | 0 | 0.02 | 0 | 0 | 0 | 0 | 0
12.48 | 360 | 0 | 0 | 15.399 | 92.987 | 8.1 | 0 | 0 | 0.4 | 0 | 0 | 238.5 | -134.49 | 105.42 | 0 | 32.298 | 802.178 | 8.099 | 81.866 | 10 | 0 | 0 | 0.02 | 0 | 0 | 0 | 0 | 0
12.49 | 360 | 0 | 0 | 15.399 | 92.987 | 8.1 | 0 | 0 | 0.4 | 0 | 0 | 238.5 | -134.73 | 105.42 | 0 | 31.629 | 801.665 | 8.162 | 80.876 | 10 | 0 | 0 | 0.02 | 0 | 0 | 0 | 0 | 0
12.5 | 360 | 0 | 0 | 15.399 | 92.987 | 8.1 | 0 | 0 | 0.4 | 0 | 0 | 238.5 | -134.73 | 105.42 | 0 | 30.957 | 800 | 8.168 | 81.133 | 10 | 0 | 0 | 0.02 | 0 | 0 | 0 | 0 | 0
12.51 | 360 | 0 | 0 | 15.399 | 92.987 | 8.1 | 0 | 0 | 0.4 | 0 | 0 | 238.5 | -134.73 | 105.42 | 0 | 30.768 | 800 | 8.207 | 84.601 | 10 | 0 | 0 | 0.02 | 0 | 0 | 0 | 0 | 0
12.52 | 360 | 0 | 0 | 15.399 | 92.987 | 8.1 | 0 | 0 | 0.4 | 0 | 0 | 238.5 | -134.97 | 105.42 | 0 | 31.354 | 803.63 | 8.24 | 89.944 | 10 | 0 | 0 | 0.02 | 0 | 0 | 0 | 0 | 0
12.53 | 360 | 0 | 0 | 15.399 | 92.987 | 8.1 | 0 | 0 | 0.4 | 0 | 0 | 238.5 | -134.97 | 105.42 | 0 | 32.285 | 806.021 | 8.226 | 95.392 | 10 | 0 | 0 | 0.02 | 0 | 0 | 0 | 0 | 0
12.54 | 360 | 0 | 0 | 15.399 | 92.987 | 8.1 | 0 | 0 | 0.4 | 0 | 0 | 238.5 | -135.21 | 105.42 | 0 | 32.627 | 807.131 | 8.22 | 101.177 | 10 | 0 | 0 | 0.02 | 0 | 0 | 0 | 0 | 0
12.55 | 360 | 0 | 0 | 15.399 | 92.987 | 8.1 | 0 | 0 | 0.4 | 0 | 0 | 238.5 | -135.21 | 105.42 | 0 | 31.913 | 805.081 | 8.207 | 105.379 | 10 | 0 | 0 | 0.02 | 0 | 0 | 0 | 0 | 0
12.56 | 360 | 0 | 0 | 15.399 | 92.987 | 8.1 | 0 | 0 | 0.4 | 0 | 0 | 238.5 | -135.21 | 105.42 | 0 | 31.247 | 802.904 | 8.159 | 106.322 | 10 | 0 | 0 | 0.02 | 0 | 0 | 0 | 0 | 0
12.57 | 360 | 0 | 0 | 15.399 | 92.987 | 8.1 | 0 | 0 | 0.4 | 0 | 0 | 238.5 | -135.53 | 105.42 | 0 | 31.098 | 802.477 | 8.171 | 105.391 | 10 | 0 | 0 | 0.02 | 0 | 0 | 0 | 0 | 0
12.58 | 360 | 0 | 0 | 15.399 | 92.987 | 8.1 | 0 | 0 | 0.4 | 0 | 0 | 238.5 | -135.53 | 105.42 | 0 | 31.91 | 802.775 | 8.149 | 103.691 | 10 | 0 | 0 | 0.02 | 0 | 0 | 0 | 0 | 0
12.59 | 360 | 0 | 0 | 15.399 | 92.987 | 8.1 | 0 | 0 | 0.4 | 0 | 0 | 238.5 | -135.53 | 105.42 | 0 | 32.698 | 802.434 | 8.07 | 101.119 | 10 | 0 | 0 | 0.02 | 0 | 0 | 0 | 0 | 0
12.6 | 360 | 0 | 0 | 15.399 | 92.987 | 8.1 | 0 | 0 | 0.4 | 0 | 0 | 238.5 | -135.77 | 105.42 | 0 | 32.481 | 800 | 8.086 | 98.5 | 10 | 0 | 0 | 0.02 | 0 | 0 | 0 | 0 | 0
12.61 | 360 | 0 | 0 | 15.399 | 92.987 | 8.1 | 0 | 0 | 0.4 | 0 | 0 | 238.5 | -135.77 | 105.42 | 0 | 31.608 | 800 | 8.099 | 95.904 | 10 | 0 | 0 | 0.02 | 0 | 0 | 0 | 0 | 0
12.62 | 360 | 0 | 0 | 15.399 | 92.987 | 8.1 | 0 | 0 | 0.4 | 0 | 0 | 238.5 | -136.01 | 105.42 | 0 | 30.954 | 800 | 8.047 | 93.075 | 10 | 0 | 0 | 0.02 | 0 | 0 | 0 | 0 | 0
12.63 | 360 | 0 | 0 | 15.399 | 92.987 | 8.1 | 0 | 0 | 0.4 | 0 | 0 | 238.5 | -136.01 | 105.42 | 0 | 30.915 | 800 | 7.996 | 90.468 | 10 | 0 | 0 | 0.02 | 0 | 0 | 0 | 0 | 0
12.64 | 360 | 0 | 0 | 15.399 | 92.987 | 8.1 | 0 | 0 | 0.4 | 0 | 0 | 238.5 | -136.01 | 105.42 | 0 | 31.669 | 800 | 7.984 | 88.629 | 10 | 0 | 0 | 0.02 | 0 | 0 | 0 | 0 | 0
12.65 | 360 | 0 | 0 | 15.698 | 92.987 | 8.3 | 0 | 0 | 0.41 | 0 | 0 | 238.51 | -136.25 | 105.42 | 0 | 32.481 | 800 | 7.951 | 86.825 | 10 | 0 | 0 | 0.02 | 0 | 0 | 0 | 0 | 0
12.66 | 360 | 0 | 0 | 15.698 | 92.987 | 8.3 | 0 | 0 | 0.41 | 0 | 0 | 238.51 | -136.25 | 105.42 | 0 | 32.502 | 800 | 7.946 | 85.23 | 10 | 0 | 0 | 0.02 | 0 | 0 | 0 | 0 | 0
12.67 | 360 | 0 | 0 | 15.698 | 92.987 | 8.3 | 0 | 0 | 0.41 | 0 | 0 | 238.51 | -136.49 | 105.42 | 0 | 31.77 | 800 | 7.962 | 84.008 | 10 | 0 | 0 | 0.02 | 0 | 0 | 0 | 0 | 0
12.68 | 360 | 0 | 0 | 15.698 | 92.987 | 8.3 | 0 | 0 | 0.41 | 0 | 0 | 238.51 | -136.49 | 105.42 | 0 | 31.052 | 800 | 7.966 | 82.937 | 10 | 0 | 0 | 0.02 | 0 | 0 | 0 | 0 | 0
12.69 | 360 | 0 | 0 | 15.698 | 92.987 | 8.3 | 0 | 0 | 0.41 | 0 | 0 | 238.51 | -136.49 | 105.42 | 0 | 30.692 | 800 | 7.932 | 82.867 | 10 | 0 | 0 | 0.02 | 0 | 0 | 0 | 0 | 0
12.7 | 360 | 0 | 0 | 15.698 | 92.987 | 8.3 | 0 | 0 | 0.41 | 0 | 0 | 238.51 | -136.81 | 105.42 | 0 | 31.193 | 800 | 7.919 | 85.94 | 10 | 0 | 0 | 0.02 | 0 | 0 | 0 | 0 | 0
12.71 | 360 | 0 | 0 | 15.698 | 92.987 | 8.3 | 0 | 0 | 0.41 | 0 | 0 | 238.51 | -136.81 | 105.42 | 0 | 32.038 | 800 | 7.951 | 90.969 | 10 | 0 | 0 | 0.02 | 0 | 0 | 0 | 0 | 0
12.72 | 360 | 0 | 0 | 15.698 | 92.987 | 8.3 | 0 | 0 | 0.41 | 0 | 0 | 238.51 | -136.81 | 105.42 | 0 | 32.438 | 800 | 7.924 | 96.253 | 10 | 0 | 0 | 0.02 | 0 | 0 | 0 | 0 | 0
12.73 | 360 | 0 | 0 | 15.698 | 92.987 | 8.3 | 0 | 0 | 0.41 | 0 | 0 | 238.51 | -137.05 | 105.42 | 0 | 31.986 | 800 | 7.881 | 101.922 | 10 | 0 | 0 | 0.02 | 0 | 0 | 0 | 0 | 0
12.74 | 360 | 0 | 0 | 15.698 | 92.987 | 8.3 | 0 | 0 | 0.41 | 0 | 0 | 238.51 | -137.05 | 105.42 | 0 | 31.217 | 800 | 7.924 | 106.241 | 10 | 0 | 0 | 0.02 | 0 | 0 | 0 | 0 | 0
12.75 | 360 | 0 | 0 | 15.698 | 92.987 | 8.3 | 0 | 0 | 0.41 | 0 | 0 | 238.51 | -137.29 | 105.42 | 0 | 30.838 | 800 | 7.848 | 107.079 | 10 | 0 | 0 | 0.02 | 0 | 0 | 0 | 0 | 0
12.76 | 360 | 0 | 0 | 15.698 | 92.987 | 8.3 | 0 | 0 | 0.41 | 0 | 0 | 238.51 | -137.29 | 105.42 | 0 | 31.101 | 800 | 7.803 | 106.252 | 10 | 0 | 0 | 0.02 | 0 | 0 | 0 | 0 | 0
12.77 | 360 | 0 | 0 | 15.698 | 92.987 | 8.3 | 0 | 0 | 0.41 | 0 | 0 | 238.51 | -137.53 | 105.42 | 0 | 31.956 | 800 | 7.79 | 104.494 | 10 | 0 | 0 | 0.02 | 0 | 0 | 0 | 0 | 0
12.78 | 360 | 0 | 0 | 15.698 | 92.987 | 8.3 | 0 | 0 | 0.41 | 0 | 0 | 238.51 | -137.53 | 105.42 | 0 | 32.554 | 800 | 7.752 | 101.899 | 10 | 0 | 0 | 0.02 | 0 | 0 | 0 | 0 | 0
12.79 | 360 | 0 | 0 | 15.698 | 92.987 | 8.3 | 0 | 0 | 0.41 | 0 | 0 | 238.51 | -137.53 | 105.42 | 0 | 32.289 | 800 | 7.732 | 99.082 | 10 | 0 | 0 | 0.02 | 0 | 0 | 0 | 0 | 0
12.8 | 360 | 0 | 0 | 15.698 | 92.987 | 8.3 | 0 | 0 | 0.41 | 0 | 0 | 238.51 | -137.77 | 105.42 | 0 | 31.479 | 800 | 7.727 | 96.637 | 10 | 0 | 0 | 0.02 | 0 | 0 | 0 | 0 | 0
12.81 | 360 | 0 | 0 | 15.698 | 92.987 | 8.3 | 0 | 0 | 0.41 | 0 | 0 | 238.51 | -137.77 | 105.42 | 0 | 30.906 | 800 | 7.721 | 94.1 | 10 | 0 | 0 | 0.02 | 0 | 0 | 0 | 0 | 0
12.82 | 360 | 0 | 0 | 15.698 | 92.987 | 8.3 | 0 | 0 | 0.41 | 0 | 0 | 238.51 | -137.77 | 105.42 | 0 | 30.915 | 800 | 7.692 | 91.9 | 10 | 0 | 0 | 0.02 | 0 | 0 | 0 | 0 | 0
12.83 | 360 | 0 | 0 | 15.698 | 92.987 | 8.3 | 0 | 0 | 0.41 | 0 | 0 | 238.51 | -138.09 | 105.42 | 0 | 31.638 | 800 | 7.691 | 90.061 | 10 | 0 | 0 | 0.02 | 0 | 0 | 0 | 0 | 0
12.84 | 360 | 0 | 0 | 15.698 | 92.987 | 8.3 | 0 | 0 | 0.41 | 0 | 0 | 238.51 | -138.09 | 105.42 | 0 | 32.289 | 800 | 7.686 | 88.291 | 10 | 0 | 0 | 0.02 | 0 | 0 | 0 | 0 | 0
12.85 | 360 | 0 | 0 | 15.698 | 92.987 | 8.3 | 0 | 0 | 0.41 | 0 | 0 | 238.51 | -138.33 | 105.42 | 0 | 32.301 | 800 | 7.686 | 86.58 | 10 | 0 | 0 | 0.02 | 0 | 0 | 0 | 0 | 0
12.86 | 360 | 0 | 0 | 15.698 | 92.987 | 8.3 | 0 | 0 | 0.41 | 0 | 0 | 238.51 | -138.33 | 105.42 | 0 | 31.577 | 800 | 7.654 | 84.951 | 10 | 0 | 0 | 0.02 | 0 | 0 | 0 | 0 | 0
12.87 | 360 | 0 | 0 | 15.698 | 92.987 | 8.3 | 0 | 0 | 0.41 | 0 | 0 | 238.51 | -138.33 | 105.42 | 0 | 30.835 | 800 | 7.67 | 83.356 | 10 | 0 | 0 | 0.02 | 0 | 0 | 0 | 0 | 0
12.88 | 360 | 0 | 0 | 15.698 | 92.987 | 8.3 | 0 | 0 | 0.41 | 0 | 0 | 238.52 | -138.57 | 105.42 | 0 | 30.579 | 800 | 7.699 | 82.646 | 10 | 0 | 0 | 0.02 | 0 | 0 | 0 | 0 | 0
12.89 | 360 | 0 | 0 | 15.698 | 92.987 | 8.3 | 0 | 0 | 0.41 | 0 | 0 | 238.52 | -138.57 | 105.42 | 0 | 31.028 | 800 | 7.735 | 84.997 | 10 | 0 | 0 | 0.02 | 0 | 0 | 0 | 0 | 0
12.9 | 360 | 0 | 0 | 15.698 | 92.987 | 8.3 | 0 | 0 | 0.41 | 0 | 0 | 238.52 | -138.81 | 105.41 | 0 | 31.882 | 800 | 7.738 | 89.909 | 10 | 0 | 0 | 0.02 | 0 | 0 | 0 | 0 | 0
12.91 | 360 | 0 | 0 | 15.698 | 92.987 | 8.3 | 0 | 0 | 0.41 | 0 | 0 | 238.52 | -138.81 | 105.41 | 0 | 32.395 | 800 | 7.725 | 95.054 | 10 | 0 | 0 | 0.02 | 0 | 0 | 0 | 0 | 0
12.92 | 360 | 0 | 0 | 15.698 | 92.987 | 8.3 | 0 | 0 | 0.41 | 0 | 0 | 238.52 | -138.81 | 105.41 | 0 | 31.959 | 800 | 7.721 | 100.595 | 10 | 0 | 0 | 0.02 | 0 | 0 | 0 | 0 | 0
12.93 | 360 | 0 | 0 | 15.698 | 92.987 | 8.3 | 0 | 0 | 0.41 | 0 | 0 | 238.52 | -139.05 | 105.41 | 0 | 31.153 | 800 | 7.725 | 105.344 | 10 | 0 | 0 | 0.02 | 0 | 0 | 0 | 0 | 0
12.94 | 360 | 0 | 0 | 15.698 | 92.987 | 8.3 | 0 | 0 | 0.41 | 0 | 0 | 238.52 | -139.05 | 105.41 | 0 | 30.686 | 800 | 7.711 | 106.729 | 10 | 0 | 0 | 0.02 | 0 | 0 | 0 | 0 | 0
12.95 | 360 | 0 | 0 | 15.698 | 92.987 | 8.3 | 0 | 0 | 0.41 | 0 | 0 | 238.52 | -139.05 | 105.41 | 0 | 30.945 | 800 | 7.692 | 106.066 | 10 | 0 | 0 | 0.02 | 0 | 0 | 0 | 0 | 0
12.96 | 360 | 0 | 0 | 15.698 | 92.987 | 8.3 | 0 | 0 | 0.41 | 0 | 0 | 238.52 | -139.37 | 105.41 | 0 | 31.797 | 800 | 7.677 | 104.413 | 10 | 0 | 0 | 0.02 | 0 | 0 | 0 | 0 | 0
12.97 | 360 | 0 | 0 | 15.698 | 92.987 | 8.3 | 0 | 0 | 0.41 | 0 | 0 | 238.52 | -139.37 | 105.41 | 0 | 32.49 | 800 | 7.669 | 102.155 | 10 | 0 | 0 | 0.02 | 0 | 0 | 0 | 0 | 0
12.98 | 360 | 0 | 0 | 15.498 | 92.987 | 7.99 | 0 | 0 | 0.35 | 0 | 0 | 238.52 | -139.61 | 105.41 | 0 | 32.34 | 800 | 7.642 | 99.419 | 10 | 0 | 0 | 0.02 | 0 | 0 | 0 | 0 | 0
12.99 | 360 | 0 | 0 | 15.498 | 92.987 | 7.99 | 0 | 0 | 0.35 | 0 | 0 | 238.52 | -139.61 | 105.41 | 0 | 31.473 | 800 | 7.601 | 96.882 | 10 | 0 | 0 | 0.02 | 0 | 0 | 0 | 0 | 0
13 | 360 | 0 | 0 | 15.498 | 92.987 | 7.99 | 0 | 0 | 0.35 | 0 | 0 | 238.52 | -139.61 | 105.41 | 0 | 30.759 | 800 | 7.643 | 94.426 | 10 | 0 | 0 | 0.02 | 0 | 0 | 0 | 0 | 0
13.01 | 360 | 0 | 0 | 15.498 | 92.987 | 7.99 | 0 | 0 | 0.35 | 0 | 0 | 238.52 | -139.85 | 105.41 | 0 | 30.664 | 800 | 7.604 | 91.911 | 10 | 0 | 0 | 0.02 | 0 | 0 | 0 | 0 | 0
13.02 | 360 | 0 | 0 | 15.498 | 92.987 | 7.99 | 0 | 0 | 0.35 | 0 | 0 | 238.52 | -139.85 | 105.41 | 0 | 31.455 | 800 | 7.659 | 89.735 | 10 | 0 | 0 | 0.02 | 0 | 0 | 0 | 0 | 0
13.03 | 360 | 0 | 0 | 15.498 | 92.987 | 7.99 | 0 | 0 | 0.35 | 0 | 0 | 238.52 | -140.09 | 105.41 | 0 | 32.301 | 800 | 7.732 | 87.989 | 10 | 0 | 0 | 0.02 | 0 | 0 | 0 | 0 | 0
13.04 | 360 | 0 | 0 | 15.498 | 92.987 | 7.99 | 0 | 0 | 0.35 | 0 | 0 | 238.52 | -140.09 | 105.41 | 0 | 32.545 | 800 | 7.689 | 86.44 | 10 | 0 | 0 | 0.02 | 0 | 0 | 0 | 0 | 0
13.05 | 360 | 0 | 0 | 15.498 | 92.987 | 7.99 | 0 | 0 | 0.35 | 0 | 0 | 238.52 | -140.33 | 105.41 | 0 | 31.907 | 800 | 7.702 | 84.881 | 10 | 0 | 0 | 0.02 | 0 | 0 | 0 | 0 | 0
13.06 | 360 | 0 | 0 | 15.498 | 92.987 | 7.99 | 0 | 0 | 0.35 | 0 | 0 | 238.52 | -140.33 | 105.41 | 0 | 31.125 | 800 | 7.732 | 83.437 | 10 | 0 | 0 | 0.02 | 0 | 0 | 0 | 0 | 0
13.07 | 360 | 0 | 0 | 15.498 | 92.987 | 7.99 | 0 | 0 | 0.35 | 0 | 0 | 238.52 | -140.33 | 105.41 | 0 | 30.817 | 800 | 7.744 | 82.657 | 10 | 0 | 0 | 0.02 | 0 | 0 | 0 | 0 | 0
13.08 | 360 | 0 | 0 | 15.498 | 92.987 | 7.99 | 0 | 0 | 0.35 | 0 | 0 | 238.52 | -140.33 | 105.41 | 0 | 31.251 | 800 | 7.752 | 85.102 | 10 | 0 | 0 | 0.02 | 0 | 0 | 0 | 0 | 0
13.09 | 360 | 0 | 0 | 15.498 | 92.987 | 7.99 | 0 | 0 | 0.35 | 0 | 0 | 238.52 | -140.65 | 105.41 | 0 | 32.056 | 800 | 7.782 | 89.863 | 10 | 0 | 0 | 0.02 | 0 | 0 | 0 | 0 | 0
13.1 | 360 | 0 | 0 | 15.498 | 92.987 | 7.99 | 0 | 0 | 0.35 | 0 | 0 | 238.52 | -140.65 | 105.41 | 0 | 32.426 | 800 | 7.829 | 95.206 | 10 | 0 | 0 | 0.02 | 0 | 0 | 0 | 0 | 0
13.11 | 360 | 0 | 0 | 15.498 | 92.987 | 7.99 | 0 | 0 | 0.35 | 0 | 0 | 238.52 | -140.89 | 105.41 | 0 | 31.974 | 800 | 7.806 | 100.746 | 10 | 0 | 0 | 0.02 | 0 | 0 | 0 | 0 | 0
13.12 | 360 | 0 | 0 | 15.498 | 92.987 | 7.99 | 0 | 0 | 0.35 | 0 | 0 | 238.52 | -140.89 | 105.41 | 0 | 31.168 | 800 | 7.799 | 105.368 | 10 | 0 | 0 | 0.02 | 0 | 0 | 0 | 0 | 0
13.13 | 360 | 0 | 0 | 15.498 | 92.987 | 7.99 | 0 | 0 | 0.35 | 0 | 0 | 238.53 | -141.13 | 105.41 | 0 | 30.759 | 800 | 7.799 | 107.079 | 10 | 0 | 0 | 0.02 | 0 | 0 | 0 | 0 | 0
13.14 | 360 | 0 | 0 | 15.498 | 92.987 | 7.99 | 0 | 0 | 0.35 | 0 | 0 | 238.53 | -141.13 | 105.41 | 0 | 30.988 | 800 | 7.76 | 106.159 | 10 | 0 | 0 | 0.02 | 0 | 0 | 0 | 0 | 0
13.15 | 360 | 0 | 0 | 15.498 | 92.987 | 7.99 | 0 | 0 | 0.35 | 0 | 0 | 238.53 | -141.13 | 105.41 | 0 | 31.84 | 800 | 7.773 | 104.46 | 10 | 0 | 0 | 0.02 | 0 | 0 | 0 | 0 | 0
13.16 | 360 | 0 | 0 | 15.498 | 92.987 | 7.99 | 0 | 0 | 0.35 | 0 | 0 | 238.53 | -141.37 | 105.41 | 0 | 32.478 | 800 | 7.779 | 102.26 | 10 | 0 | 0 | 0.02 | 0 | 0 | 0 | 0 | 0
13.17 | 360 | 0 | 0 | 15.498 | 92.987 | 7.99 | 0 | 0 | 0.35 | 0 | 0 | 238.53 | -141.37 | 105.41 | 0 | 32.392 | 800 | 7.795 | 99.443 | 10 | 0 | 0 | 0.02 | 0 | 0 | 0 | 0 | 0
13.18 | 360 | 0 | 0 | 15.498 | 92.987 | 7.99 | 0 | 0 | 0.35 | 0 | 0 | 238.53 | -141.61 | 105.41 | 0 | 31.629 | 800 | 7.773 | 96.928 | 10 | 0 | 0 | 0.02 | 0 | 0 | 0 | 0 | 0
13.19 | 360 | 0 | 0 | 15.498 | 92.987 | 7.99 | 0 | 0 | 0.35 | 0 | 0 | 238.53 | -141.61 | 105.41 | 0 | 30.954 | 800 | 7.774 | 94.449 | 10 | 0 | 0 | 0.02 | 0 | 0 | 0 | 0 | 0
13.2 | 360 | 0 | 0 | 15.498 | 92.987 | 7.99 | 0 | 0 | 0.35 | 0 | 0 | 238.53 | -141.61 | 105.41 | 0 | 30.863 | 800 | 7.795 | 92.109 | 10 | 0 | 0 | 0.02 | 0 | 0 | 0 | 0 | 0
13.21 | 360 | 0 | 0 | 15.498 | 92.987 | 7.99 | 0 | 0 | 0.35 | 0 | 0 | 238.53 | -141.93 | 105.41 | 0 | 31.547 | 800 | 7.823 | 89.956 | 10 | 0 | 0 | 0.02 | 0 | 0 | 0 | 0 | 0
13.22 | 360 | 0 | 0 | 15.498 | 92.987 | 7.99 | 0 | 0 | 0.35 | 0 | 0 | 238.53 | -141.93 | 105.41 | 0 | 32.331 | 800 | 7.807 | 88.361 | 10 | 0 | 0 | 0.02 | 0 | 0 | 0 | 0 | 0
13.23 | 360 | 0 | 0 | 15.498 | 92.987 | 7.99 | 0 | 0 | 0.35 | 0 | 0 | 238.53 | -141.93 | 105.41 | 0 | 32.518 | 800 | 7.84 | 86.44 | 10 | 0 | 0 | 0.02 | 0 | 0 | 0 | 0 | 0
13.24 | 360 | 0 | 0 | 15.498 | 92.987 | 7.99 | 0 | 0 | 0.35 | 0 | 0 | 238.53 | -142.17 | 105.41 | 0 | 32.005 | 800 | 7.869 | 84.555 | 10 | 0 | 0 | 0.02 | 0 | 0 | 0 | 0 | 0
13.25 | 360 | 0 | 0 | 15.498 | 92.987 | 7.99 | 0 | 0 | 0.35 | 0 | 0 | 238.53 | -142.17 | 105.41 | 0 | 31.33 | 800 | 7.908 | 83.076 | 10 | 0 | 0 | 0.02 | 0 | 0 | 0 | 0 | 0
13.26 | 360 | 0 | 0 | 15.498 | 92.987 | 7.99 | 0 | 0 | 0.35 | 0 | 0 | 238.53 | -142.41 | 105.41 | 0 | 31.022 | 800 | 7.957 | 81.994 | 10 | 0 | 0 | 0.02 | 0 | 0 | 0 | 0 | 0
13.27 | 360 | 0 | 0 | 15.498 | 92.987 | 7.99 | 0 | 0 | 0.35 | 0 | 0 | 238.53 | -142.41 | 105.41 | 0 | 31.473 | 800 | 7.954 | 83.414 | 10 | 0 | 0 | 0.02 | 0 | 0 | 0 | 0 | 0
13.28 | 360 | 0 | 0 | 15.498 | 92.987 | 7.99 | 0 | 0 | 0.35 | 0 | 0 | 238.53 | -142.41 | 105.41 | 0 | 32.215 | 800 | 8.007 | 87.663 | 10 | 0 | 0 | 0.02 | 0 | 0 | 0 | 0 | 0
13.29 | 360 | 0 | 0 | 15.498 | 92.987 | 7.99 | 0 | 0 | 0.35 | 0 | 0 | 238.53 | -142.65 | 105.41 | 0 | 32.594 | 800 | 8.061 | 93.052 | 10 | 0 | 0 | 0.02 | 0 | 0 | 0 | 0 | 0
13.3 | 360 | 0 | 0 | 15.498 | 92.987 | 7.99 | 0 | 0 | 0.35 | 0 | 0 | 238.53 | -142.65 | 105.41 | 0 | 32.173 | 800 | 8.029 | 98.628 | 10 | 0 | 0 | 0.02 | 0 | 0 | 0 | 0 | 0
13.31 | 360 | 0 | 0 | 15.399 | 91.995 | 7.86 | 0 | 0 | 0.42 | 0 | 0 | 238.53 | -142.89 | 105.41 | 0 | 31.354 | 800 | 8.059 | 103.889 | 10 | 0 | 0 | 0.02 | 0 | 0 | 0 | 0 | 0
13.32 | 360 | 0 | 0 | 15.399 | 91.995 | 7.86 | 0 | 0 | 0.42 | 0 | 0 | 238.53 | -142.89 | 105.41 | 0 | 30.686 | 800 | 8.037 | 106.334 | 10 | 0 | 0 | 0.02 | 0 | 0 | 0 | 0 | 0
13.33 | 360 | 0 | 0 | 15.399 | 91.995 | 7.86 | 0 | 0 | 0.42 | 0 | 0 | 238.53 | -142.89 | 105.41 | 0 | 30.826 | 800 | 8.037 | 106.159 | 10 | 0 | 0 | 0.02 | 0 | 0 | 0 | 0 | 0
13.34 | 360 | 0 | 0 | 15.399 | 91.995 | 7.86 | 0 | 0 | 0.42 | 0 | 0 | 238.53 | -143.21 | 105.41 | 0 | 31.647 | 800 | 8.026 | 104.785 | 10 | 0 | 0 | 0.02 | 0 | 0 | 0 | 0 | 0
13.35 | 360 | 0 | 0 | 15.399 | 91.995 | 7.86 | 0 | 0 | 0.42 | 0 | 0 | 238.53 | -143.21 | 105.41 | 0 | 32.38 | 800 | 8.039 | 102.551 | 10 | 0 | 0 | 0.02 | 0 | 0 | 0 | 0 | 0
13.36 | 360 | 0 | 0 | 15.399 | 91.995 | 7.86 | 0 | 0 | 0.42 | 0 | 0 | 238.53 | -143.21 | 105.41 | 0 | 32.343 | 800 | 8.025 | 99.943 | 10 | 0 | 0 | 0.02 | 0 | 0 | 0 | 0 | 0
13.37 | 360 | 0 | 0 | 15.399 | 91.995 | 7.86 | 0 | 0 | 0.42 | 0 | 0 | 238.53 | -143.45 | 105.41 | 0 | 31.62 | 800 | 8.004 | 97.091 | 10 | 0 | 0 | 0.02 | 0 | 0 | 0 | 0 | 0
13.38 | 360 | 0 | 0 | 15.399 | 91.995 | 7.86 | 0 | 0 | 0.42 | 0 | 0 | 238.53 | -143.45 | 105.41 | 0 | 30.985 | 800 | 8.04 | 94.705 | 10 | 0 | 0 | 0.02 | 0 | 0 | 0 | 0 | 0
13.39 | 360 | 0 | 0 | 15.399 | 91.995 | 7.86 | 0 | 0 | 0.42 | 0 | 0 | 238.54 | -143.69 | 105.4 | 0 | 30.793 | 800 | 8.07 | 92.447 | 10 | 0 | 0 | 0.02 | 0 | 0 | 0 | 0 | 0
13.4 | 360 | 0 | 0 | 15.399 | 91.995 | 7.86 | 0 | 0 | 0.42 | 0 | 0 | 238.54 | -143.69 | 105.4 | 0 | 31.403 | 800 | 7.977 | 90.247 | 10 | 0 | 0 | 0.02 | 0 | 0 | 0 | 0 | 0
13.41 | 360 | 0 | 0 | 15.399 | 91.995 | 7.86 | 0 | 0 | 0.42 | 0 | 0 | 238.54 | -143.93 | 105.4 | 0 | 32.246 | 800 | 7.966 | 88.559 | 10 | 0 | 0 | 0.02 | 0 | 0 | 0 | 0 | 0
13.42 | 360 | 0 | 0 | 15.399 | 91.995 | 7.86 | 0 | 0 | 0.42 | 0 | 0 | 238.54 | -143.93 | 105.4 | 0 | 32.569 | 800 | 8.015 | 87.151 | 10 | 0 | 0 | 0.02 | 0 | 0 | 0 | 0 | 0
13.43 | 360 | 0 | 0 | 15.399 | 91.995 | 7.86 | 0 | 0 | 0.42 | 0 | 0 | 238.54 | -143.93 | 105.4 | 0 | 32.194 | 800 | 7.993 | 85.509 | 10 | 0 | 0 | 0.02 | 0 | 0 | 0 | 0 | 0
13.44 | 360 | 0 | 0 | 15.399 | 91.995 | 7.86 | 0 | 0 | 0.42 | 0 | 0 | 238.54 | -144.17 | 105.4 | 0 | 31.455 | 800 | 8.003 | 84.194 | 10 | 0 | 0 | 0.02 | 0 | 0 | 0 | 0 | 0
13.45 | 360 | 0 | 0 | 15.399 | 91.995 | 7.86 | 0 | 0 | 0.42 | 0 | 0 | 238.54 | -144.17 | 105.4 | 0 | 31.006 | 800 | 8.028 | 82.401 | 10 | 0 | 0 | 0.02 | 0 | 0 | 0 | 0 | 0
13.46 | 360 | 0 | 0 | 15.399 | 91.995 | 7.86 | 0 | 0 | 0.42 | 0 | 0 | 238.54 | -144.17 | 105.4 | 0 | 31.257 | 800 | 8.073 | 82.576 | 10 | 0 | 0 | 0.02 | 0 | 0 | 0 | 0 | 0
13.47 | 360 | 0 | 0 | 15.399 | 91.995 | 7.86 | 0 | 0 | 0.42 | 0 | 0 | 238.54 | -144.49 | 105.4 | 0 | 32.035 | 800 | 8.083 | 85.928 | 10 | 0 | 0 | 0.02 | 0 | 0 | 0 | 0 | 0
13.48 | 360 | 0 | 0 | 15.399 | 91.995 | 7.86 | 0 | 0 | 0.42 | 0 | 0 | 238.54 | -144.49 | 105.4 | 0 | 32.56 | 800 | 8.146 | 90.934 | 10 | 0 | 0 | 0.02 | 0 | 0 | 0 | 0 | 0
13.49 | 360 | 0 | 0 | 15.399 | 91.995 | 7.86 | 0 | 0 | 0.42 | 0 | 0 | 238.54 | -144.72 | 105.4 | 0 | 32.298 | 800 | 8.13 | 96.591 | 10 | 0 | 0 | 0.02 | 0 | 0 | 0 | 0 | 0
13.5 | 360 | 0 | 0 | 15.399 | 91.995 | 7.86 | 0 | 0 | 0.42 | 0 | 0 | 238.54 | -144.72 | 105.4 | 0 | 31.525 | 800 | 8.114 | 102.26 | 10 | 0 | 0 | 0.02 | 0 | 0 | 0 | 0 | 0
13.51 | 360 | 0 | 0 | 15.399 | 91.995 | 7.86 | 0 | 0 | 0.42 | 0 | 0 | 238.54 | -144.72 | 105.4 | 0 | 30.912 | 800 | 8.119 | 105.728 | 10 | 0 | 0 | 0.02 | 0 | 0 | 0 | 0 | 0
13.52 | 360 | 0 | 0 | 15.399 | 91.995 | 7.86 | 0 | 0 | 0.42 | 0 | 0 | 238.54 | -144.95 | 105.4 | 0 | 30.915 | 800 | 8.129 | 106.59 | 10 | 0 | 0 | 0.02 | 0 | 0 | 0 | 0 | 0
13.53 | 360 | 0 | 0 | 15.399 | 91.995 | 7.86 | 0 | 0 | 0.42 | 0 | 0 | 238.54 | -144.95 | 105.4 | 0 | 31.712 | 800 | 8.133 | 105.437 | 10 | 0 | 0 | 0.02 | 0 | 0 | 0 | 0 | 0
13.54 | 360 | 0 | 0 | 15.399 | 91.995 | 7.86 | 0 | 0 | 0.42 | 0 | 0 | 238.54 | -145.16 | 105.4 | 0 | 32.45 | 800 | 8.138 | 103.435 | 10 | 0 | 0 | 0.02 | 0 | 0 | 0 | 0 | 0
13.55 | 360 | 0 | 0 | 15.399 | 91.995 | 7.86 | 0 | 0 | 0.42 | 0 | 0 | 238.54 | -145.16 | 105.4 | 0 | 32.459 | 800 | 8.097 | 100.851 | 10 | 0 | 0 | 0.02 | 0 | 0 | 0 | 0 | 0
13.56 | 360 | 0 | 0 | 15.399 | 91.995 | 7.86 | 0 | 0 | 0.42 | 0 | 0 | 238.54 | -145.16 | 105.4 | 0 | 31.766 | 800 | 8.108 | 97.953 | 10 | 0 | 0 | 0.02 | 0 | 0 | 0 | 0 | 0
13.57 | 360 | 0 | 0 | 15.399 | 91.995 | 7.86 | 0 | 0 | 0.42 | 0 | 0 | 238.54 | -145.35 | 105.4 | 0 | 31.113 | 800 | 8.124 | 95.322 | 10 | 0 | 0 | 0.02 | 0 | 0 | 0 | 0 | 0
13.58 | 360 | 0 | 0 | 15.399 | 91.995 | 7.86 | 0 | 0 | 0.42 | 0 | 0 | 238.54 | -145.35 | 105.4 | 0 | 30.976 | 800 | 8.119 | 93.227 | 10 | 0 | 0 | 0.02 | 0 | 0 | 0 | 0 | 0
13.59 | 360 | 0 | 0 | 15.399 | 91.995 | 7.86 | 0 | 0 | 0.42 | 0 | 0 | 238.54 | -145.35 | 105.4 | 0 | 31.577 | 800 | 8.075 | 90.701 | 10 | 0 | 0 | 0.02 | 0 | 0 | 0 | 0 | 0
13.6 | 360 | 0 | 0 | 15.399 | 91.995 | 7.86 | 0 | 0 | 0.42 | 0 | 0 | 238.54 | -145.55 | 105.4 | 0 | 32.469 | 800 | 8.103 | 88.547 | 10 | 0 | 0 | 0.02 | 0 | 0 | 0 | 0 | 0
13.61 | 360 | 0 | 0 | 15.399 | 91.995 | 7.86 | 0 | 0 | 0.42 | 0 | 0 | 238.54 | -145.55 | 105.4 | 0 | 32.746 | 800 | 8.103 | 87.022 | 10 | 0 | 0 | 0.02 | 0 | 0 | 0 | 0 | 0
13.62 | 360 | 0 | 0 | 15.399 | 91.995 | 7.86 | 0 | 0 | 0.42 | 0 | 0 | 238.54 | -145.67 | 105.4 | 0 | 32.224 | 800 | 8.088 | 85.172 | 10 | 0 | 0 | 0.02 | 0 | 0 | 0 | 0 | 0
13.63 | 360 | 0 | 0 | 15.399 | 91.995 | 7.86 | 0 | 0 | 0.42 | 0 | 0 | 238.54 | -145.67 | 105.4 | 0 | 31.47 | 800 | 8.067 | 83.705 | 10 | 0 | 0 | 0.02 | 0 | 0 | 0 | 0 | 0
13.64 | 360 | 0 | 0 | 15.399 | 91.995 | 8.21 | 0 | 0 | 0.4 | 0 | 0 | 238.54 | -145.67 | 105.4 | 0 | 31.018 | 800 | 8.144 | 82.588 | 10 | 0 | 0 | 0.02 | 0 | 0 | 0 | 0 | 0
13.65 | 360 | 0 | 0 | 15.399 | 91.995 | 8.21 | 0 | 0 | 0.4 | 0 | 0 | 238.54 | -145.76 | 105.4 | 0 | 31.333 | 800 | 8.141 | 82.576 | 10 | 0 | 0 | 0.02 | 0 | 0 | 0 | 0 | 0
13.66 | 360 | 0 | 0 | 15.399 | 91.995 | 8.21 | 0 | 0 | 0.4 | 0 | 0 | 238.54 | -145.76 | 105.4 | 0 | 32.218 | 800 | 8.129 | 85.684 | 10 | 0 | 0 | 0.02 | 0 | 0 | 0 | 0 | 0
13.67 | 360 | 0 | 0 | 15.399 | 91.995 | 8.21 | 0 | 0 | 0.4 | 0 | 0 | 238.54 | -145.83 | 105.4 | 0 | 32.753 | 800 | 8.141 | 90.491 | 10 | 0 | 0 | 0.02 | 0 | 0 | 0 | 0 | 0
13.68 | 360 | 0 | 0 | 15.399 | 91.995 | 8.21 | 0 | 0 | 0.4 | 0 | 0 | 238.54 | -145.83 | 105.4 | 0 | 32.411 | 800 | 8.162 | 96.137 | 10 | 0 | 0 | 0.02 | 0 | 0 | 0 | 0 | 0
13.69 | 360 | 0 | 0 | 15.399 | 91.995 | 8.21 | 0 | 0 | 0.4 | 0 | 0 | 238.54 | -145.86 | 105.4 | 0 | 31.4 | 800 | 8.195 | 101.526 | 10 | 0 | 0 | 0.02 | 0 | 0 | 0 | 0 | 0
13.7 | 360 | 0 | 0 | 15.399 | 91.995 | 8.21 | 0 | 0 | 0.4 | 0 | 0 | 238.54 | -145.86 | 105.4 | 0 | 30.722 | 800 | 8.184 | 105.74 | 10 | 0 | 0 | 0.02 | 0 | 0 | 0 | 0 | 0
13.71 | 360 | 0 | 0 | 15.399 | 91.995 | 8.21 | 0 | 0 | 0.4 | 0 | 0 | 238.54 | -145.86 | 105.4 | 0 | 30.698 | 800 | 8.168 | 106.776 | 10 | 0 | 0 | 0.02 | 0 | 0 | 0 | 0 | 0
13.72 | 360 | 0 | 0 | 15.399 | 91.995 | 8.21 | 0 | 0 | 0.4 | 0 | 0 | 238.54 | -145.86 | 105.4 | 0 | 31.595 | 800 | 8.141 | 105.612 | 10 | 0 | 0 | 0.02 | 0 | 0 | 0 | 0 | 0
13.73 | 360 | 0 | 0 | 15.399 | 91.995 | 8.21 | 0 | 0 | 0.4 | 0 | 0 | 238.54 | -145.88 | 105.4 | 0 | 32.438 | 800 | 8.119 | 103.598 | 10 | 0 | 0 | 0.02 | 0 | 0 | 0 | 0 | 0
13.74 | 360 | 0 | 0 | 15.399 | 91.995 | 8.21 | 0 | 0 | 0.4 | 0 | 0 | 238.54 | -145.88 | 105.4 | 0 | 32.441 | 800 | 8.099 | 100.909 | 10 | 0 | 0 | 0.02 | 0 | 0 | 0 | 0 | 0
13.75 | 360 | 0 | 0 | 15.399 | 91.995 | 8.21 | 0 | 0 | 0.4 | 0 | 0 | 238.54 | -145.89 | 105.4 | 0 | 31.773 | 800 | 8.095 | 97.836 | 10 | 0 | 0 | 0.02 | 0 | 0 | 0 | 0 | 0
13.76 | 360 | 0 | 0 | 15.399 | 91.995 | 8.21 | 0 | 0 | 0.4 | 0 | 0 | 238.54 | -145.89 | 105.4 | 0 | 31.046 | 800 | 8.129 | 94.903 | 10 | 0 | 0 | 0.02 | 0 | 0 | 0 | 0 | 0
13.77 | 360 | 0 | 0 | 15.399 | 91.995 | 8.21 | 0 | 0 | 0.4 | 0 | 0 | 238.54 | -145.89 | 105.4 | 0 | 30.805 | 800 | 8.118 | 92.214 | 10 | 0 | 0 | 0.02 | 0 | 0 | 0 | 0 | 0
13.78 | 360 | 0 | 0 | 15.399 | 91.995 | 8.21 | 0 | 0 | 0.4 | 0 | 0 | 238.54 | -145.89 | 105.4 | 0 | 31.412 | 800 | 8.021 | 89.583 | 10 | 0 | 0 | 0.02 | 0 | 0 | 0 | 0 | 0
13.79 | 360 | 0 | 0 | 15.399 | 91.995 | 8.21 | 0 | 0 | 0.4 | 0 | 0 | 238.54 | -145.89 | 105.4 | 0 | 32.264 | 800 | 8.042 | 87.5 | 10 | 0 | 0 | 0.02 | 0 | 0 | 0 | 0 | 0
13.8 | 360 | 0 | 0 | 15.399 | 91.995 | 8.21 | 0 | 0 | 0.4 | 0 | 0 | 238.54 | -145.89 | 105.4 | 0 | 32.569 | 800 | 8.061 | 85.998 | 10 | 0 | 0 | 0.02 | 0 | 0 | 0 | 0 | 0
13.81 | 360 | 0 | 0 | 15.399 | 91.995 | 8.21 | 0 | 0 | 0.4 | 0 | 0 | 238.54 | -145.89 | 105.4 | 0 | 32.029 | 800 | 8.073 | 84.729 | 10 | 0 | 0 | 0.02 | 0 | 0 | 0 | 0 | 0
13.82 | 360 | 0 | 0 | 15.399 | 91.995 | 8.21 | 0 | 0 | 0.4 | 0 | 0 | 238.54 | -145.89 | 105.4 | 0 | 31.244 | 800 | 8.089 | 83.647 | 10 | 0 | 0 | 0.02 | 0 | 0 | 0 | 0 | 0
13.83 | 360 | 0 | 0 | 15.399 | 91.995 | 8.21 | 0 | 0 | 0.4 | 0 | 0 | 238.54 | -145.89 | 105.4 | 0 | 30.808 | 800 | 8.119 | 82.075 | 10 | 0 | 0 | 0.02 | 0 | 0 | 0 | 0 | 0
13.84 | 360 | 0 | 0 | 15.399 | 91.995 | 8.21 | 0 | 0 | 0.4 | 0 | 0 | 238.54 | -145.89 | 105.4 | 0 | 31.104 | 800 | 8.099 | 79.026 | 10 | 0 | 0 | 0.02 | 0 | 0 | 0 | 0 | 0
13.85 | 296 | 0 | 0 | 15.399 | 91.995 | 8.21 | 0 | 0 | 0.4 | 0 | 0 | 238.54 | -145.89 | 105.4 | 0 | 32.002 | 800 | 8.039 | 74.602 | 10 | 0 | 0 | 0.02 | 0 | 0 | 0 | 0 | 0
13.86 | 296 | 0 | 0 | 15.399 | 91.995 | 8.21 | 0 | 0 | 0.4 | 0 | 0 | 238.54 | -145.89 | 105.4 | 0 | 32.576 | 800 | 7.962 | 69.702 | 10 | 0 | 0 | 0.02 | 0 | 0 | 0 | 0 | 0
13.87 | 296 | 0 | 0 | 15.399 | 91.995 | 8.21 | 0 | 0 | 0.4 | 0 | 0 | 238.54 | -145.89 | 105.4 | 0 | 32.133 | 800 | 7.79 | 64.859 | 10 | 0 | 0 | 0.02 | 0 | 0 | 0 | 0 | 0
13.88 | 296 | 0 | 0 | 15.399 | 91.995 | 8.21 | 0 | 0 | 0.4 | 0 | 0 | 238.54 | -145.89 | 105.4 | 0 | 31.321 | 800 | 7.456 | 59.342 | 10 | 0 | 0 | 0.02 | 0 | 0 | 0 | 0 | 0
13.89 | 296 | 0 | 0 | 15.399 | 91.995 | 8.21 | 0 | 0 | 0.4 | 0 | 0 | 238.54 | -145.89 | 105.4 | 0 | 30.713 | 800 | 7.069 | 54.5 | 10 | 0 | 0 | 0.02 | 0 | 0 | 0 | 0 | 0
13.9 | 296 | 0 | 0 | 15.399 | 91.995 | 8.21 | 0 | 0 | 0.4 | 0 | 0 | 238.54 | -145.89 | 105.4 | 0 | 30.6 | 800 | 6.659 | 49.937 | 10 | 0 | 0 | 0.02 | 0 | 0 | 0 | 0 | 0
13.91 | 296 | 0 | 0 | 15.399 | 91.995 | 8.21 | 0 | 0 | 0.4 | 0 | 0 | 238.54 | -145.89 | 105.4 | 0 | 31.498 | 800 | 6.133 | 45.246 | 10 | 0 | 0 | 0.02 | 0 | 0 | 0 | 0 | 0
13.92 | 296 | 0 | 0 | 15.399 | 91.995 | 8.21 | 0 | 0 | 0.4 | 0 | 0 | 238.54 | -145.89 | 105.4 | 0 | 32.362 | 800 | 5.626 | 41.09 | 10 | 0 | 0 | 0.02 | 0 | 0 | 0 | 0 | 0
13.93 | 296 | 0 | 0 | 15.399 | 91.995 | 8.21 | 0 | 0 | 0.4 | 0 | 0 | 238.54 | -145.89 | 105.4 | 0 | 32.518 | 800 | 5.125 | 37.517 | 10 | 0 | 0 | 0.02 | 0 | 0 | 0 | 0 | 0
13.94 | 264 | 0 | 0 | 15.399 | 91.995 | 8.21 | 0 | 0 | 0.4 | 0 | 0 | 238.54 | -145.89 | 105.4 | 0 | 31.895 | 800 | 4.63 | 33.78 | 10 | 0 | 0 | 0.02 | 0 | 0 | 0 | 0 | 0
13.95 | 264 | 0 | 0 | 15.399 | 91.995 | 8.21 | 0 | 0 | 0.4 | 0 | 0 | 238.54 | -145.89 | 105.4 | 0 | 31.159 | 800 | 4.147 | 30.428 | 10 | 0 | 0 | 0.02 | 0 | 0 | 0 | 0 | 0
13.96 | 264 | 0 | 0 | 15.399 | 91.995 | 8.21 | 0 | 0 | 0.4 | 0 | 0 | 238.54 | -145.89 | 105.4 | 0 | 30.783 | 800 | 3.684 | 27.564 | 10 | 0 | 0 | 0.02 | 0 | 0 | 0 | 0 | 0
13.97 | 264 | 0 | 0 | 15.599 | 91.995 | 8.25 | 0 | 0 | 0.4 | 0 | 0 | 238.54 | -145.89 | 105.4 | 0 | 31.232 | 800 | 3.287 | 24.875 | 10 | 0 | 0 | 0.02 | 0 | 0 | 0 | 0 | 0
13.98 | 264 | 0 | 0 | 15.599 | 91.995 | 8.25 | 0 | 0 | 0.4 | 0 | 0 | 238.54 | -145.89 | 105.4 | 0 | 32.154 | 800 | 2.882 | 22.245 | 10 | 0 | 0 | 0.02 | 0 | 0 | 0 | 0 | 0
13.99 | 264 | 0 | 0 | 15.599 | 91.995 | 8.25 | 0 | 0 | 0.4 | 0 | 0 | 238.54 | -145.89 | 105.4 | 0 | 32.582 | 800 | 2.525 | 20.161 | 10 | 0 | 0 | 0.02 | 0 | 0 | 0 | 0 | 0
14 | 264 | 0 | 0 | 15.599 | 91.995 | 8.25 | 0 | 0 | 0.4 | 0 | 0 | 238.54 | -145.89 | 105.4 | 0 | 32.148 | 800 | 2.189 | 18.101 | 10 | 0 | 0 | 0.02 | 0 | 0 | 0 | 0 | 0
14.01 | 264 | 0 | 0 | 15.599 | 91.995 | 8.25 | 0 | 0 | 0.4 | 0 | 0 | 238.54 | -145.89 | 105.4 | 0 | 31.388 | 800 | 1.909 | 15.959 | 10 | 0 | 0 | 0.02 | 0 | 0 | 0 | 0 | 0
14.02 | 264 | 0 | 0 | 15.599 | 91.995 | 8.25 | 0 | 0 | 0.4 | 0 | 0 | 238.54 | -145.89 | 105.4 | 0 | 31 | 800 | 1.658 | 14.294 | 10 | 0 | 0 | 0.02 | 0 | 0 | 0 | 0 | 0
14.03 | 264 | 0 | 0 | 15.599 | 91.995 | 8.25 | 0 | 0 | 0.4 | 0 | 0 | 238.54 | -145.89 | 105.4 | 0 | 31.144 | 800 | 1.479 | 12.886 | 10 | 0 | 0 | 0.02 | 0 | 0 | 0 | 0 | 0
14.04 | 264 | 0 | 0 | 15.599 | 91.995 | 8.25 | 0 | 0 | 0.4 | 0 | 0 | 238.54 | -145.89 | 105.4 | 0 | 32.056 | 800 | 1.268 | 11.279 | 10 | 0 | 0 | 0.02 | 0 | 0 | 0 | 0 | 0
14.05 | 264 | 0 | 0 | 15.599 | 91.995 | 8.25 | 0 | 0 | 0.4 | 0 | 0 | 238.54 | -145.89 | 105.4 | 0 | 32.698 | 800 | 1.103 | 10.069 | 10 | 0 | 0 | 0.02 | 0 | 0 | 0 | 0 | 0
14.06 | 264 | 0 | 0 | 15.599 | 91.995 | 8.25 | 0 | 0 | 0.4 | 0 | 0 | 238.54 | -145.89 | 105.4 | 0 | 32.411 | 800 | 1.002 | 8.951 | 10 | 0 | 0 | 0.02 | 0 | 0 | 0 | 0 | 0
14.07 | 264 | 0 | 0 | 15.599 | 91.995 | 8.25 | 0 | 0 | 0.4 | 0 | 0 | 238.54 | -145.89 | 105.4 | 0 | 31.638 | 800 | 0.891 | 7.846 | 10 | 0 | 0 | 0.02 | 0 | 0 | 0 | 0 | 0
14.08 | 264 | 0 | 0 | 15.599 | 91.995 | 8.25 | 0 | 0 | 0.4 | 0 | 0 | 238.54 | -145.89 | 105.4 | 0 | 30.985 | 800 | 0.81 | 6.705 | 10 | 0 | 0 | 0.02 | 0 | 0 | 0 | 0 | 0

## Stats
Minimun
Maximun
Average
Median
Mode
SD

## Status
Time (s) | bHeartBeat | bPowerSourceRdy | bProcessActive | bCurrentFlow | bArcStable | bMainCurrSignal | bTouchSignal | bCollisionBoxActive | bRobotMotionRelease | bShortCircuitTout | bCharactNbmrValid | bTorchBodyGripped | bCmdValueOutofRangeInt | bCorrectionOutOfRangeInt | bLimitSignalInt | bMainSupplyStatusInt | bSensorStatus1Int | bSensorStatus2Int | bSensorStatus3Int | bOPTInput1Int | bOPTInput2Int | bOPTInput3Int | bOPTInput4Int | bOPTInput5Int | bOPTInput6Int | bOPTInput7Int | bOPTInput8Int
0 | 0 | 0 | 1 | 0 | 0 | 0 | 0 | 1 | 0 | 0 | 0 | 0 | 0 | 0 | 0 | 0 | 0 | 0 | 0 | 0 | 0 | 0 | 0 | 0 | 0 | 0 | 0
0.01 | 0 | 0 | 1 | 0 | 0 | 0 | 0 | 1 | 0 | 0 | 0 | 0 | 0 | 0 | 0 | 0 | 0 | 0 | 0 | 0 | 0 | 0 | 0 | 0 | 0 | 0 | 0
0.02 | 0 | 0 | 1 | 0 | 0 | 0 | 0 | 1 | 0 | 0 | 0 | 0 | 0 | 0 | 0 | 0 | 0 | 0 | 0 | 0 | 0 | 0 | 0 | 0 | 0 | 0 | 0
0.03 | 0 | 0 | 1 | 0 | 0 | 0 | 0 | 1 | 0 | 0 | 0 | 0 | 0 | 0 | 0 | 0 | 0 | 0 | 0 | 0 | 0 | 0 | 0 | 0 | 0 | 0 | 0
0.04 | 0 | 0 | 1 | 0 | 0 | 0 | 0 | 1 | 0 | 0 | 0 | 0 | 0 | 0 | 0 | 0 | 0 | 0 | 0 | 0 | 0 | 0 | 0 | 0 | 0 | 0 | 0
0.05 | 0 | 0 | 1 | 0 | 0 | 0 | 0 | 1 | 0 | 0 | 0 | 0 | 0 | 0 | 0 | 0 | 0 | 0 | 0 | 0 | 0 | 0 | 0 | 0 | 0 | 0 | 0
0.06 | 0 | 0 | 1 | 0 | 0 | 0 | 0 | 1 | 0 | 0 | 0 | 0 | 0 | 0 | 0 | 0 | 0 | 0 | 0 | 0 | 0 | 0 | 0 | 0 | 0 | 0 | 0
0.07 | 0 | 0 | 1 | 0 | 0 | 0 | 0 | 1 | 0 | 0 | 0 | 0 | 0 | 0 | 0 | 0 | 0 | 0 | 0 | 0 | 0 | 0 | 0 | 0 | 0 | 0 | 0
0.08 | 0 | 0 | 1 | 0 | 0 | 0 | 0 | 1 | 0 | 0 | 0 | 0 | 0 | 0 | 0 | 0 | 0 | 0 | 0 | 0 | 0 | 0 | 0 | 0 | 0 | 0 | 0
0.09 | 0 | 0 | 1 | 0 | 0 | 0 | 0 | 1 | 0 | 0 | 0 | 0 | 0 | 0 | 0 | 0 | 0 | 0 | 0 | 0 | 0 | 0 | 0 | 0 | 0 | 0 | 0
0.1 | 0 | 0 | 1 | 0 | 0 | 0 | 0 | 1 | 0 | 0 | 0 | 0 | 0 | 0 | 0 | 0 | 0 | 0 | 0 | 0 | 0 | 0 | 0 | 0 | 0 | 0 | 0
0.11 | 0 | 0 | 1 | 0 | 0 | 0 | 0 | 1 | 0 | 0 | 0 | 0 | 0 | 0 | 0 | 0 | 0 | 0 | 0 | 0 | 0 | 0 | 0 | 0 | 0 | 0 | 0
0.12 | 0 | 0 | 1 | 0 | 0 | 0 | 0 | 1 | 0 | 0 | 0 | 0 | 0 | 0 | 0 | 0 | 0 | 0 | 0 | 0 | 0 | 0 | 0 | 0 | 0 | 0 | 0
0.13 | 0 | 0 | 1 | 0 | 0 | 0 | 0 | 1 | 0 | 0 | 0 | 0 | 0 | 0 | 0 | 0 | 0 | 0 | 0 | 0 | 0 | 0 | 0 | 0 | 0 | 0 | 0
0.14 | 0 | 0 | 1 | 0 | 0 | 1 | 0 | 1 | 0 | 0 | 0 | 0 | 0 | 0 | 0 | 0 | 0 | 0 | 0 | 0 | 0 | 0 | 0 | 0 | 0 | 0 | 0
0.15 | 0 | 0 | 1 | 0 | 0 | 1 | 0 | 1 | 0 | 0 | 0 | 0 | 0 | 0 | 0 | 0 | 0 | 0 | 0 | 0 | 0 | 0 | 0 | 0 | 0 | 0 | 0
0.16 | 0 | 0 | 1 | 0 | 1 | 1 | 0 | 1 | 0 | 0 | 0 | 0 | 0 | 0 | 0 | 0 | 0 | 0 | 0 | 0 | 0 | 0 | 0 | 0 | 0 | 0 | 0
0.17 | 0 | 0 | 1 | 0 | 1 | 1 | 0 | 1 | 0 | 0 | 0 | 0 | 0 | 0 | 0 | 0 | 0 | 0 | 0 | 0 | 0 | 0 | 0 | 0 | 0 | 0 | 0
0.18 | 0 | 0 | 1 | 0 | 1 | 1 | 0 | 1 | 0 | 0 | 0 | 0 | 0 | 0 | 0 | 0 | 0 | 0 | 0 | 0 | 0 | 0 | 0 | 0 | 0 | 0 | 0
0.19 | 0 | 0 | 1 | 0 | 1 | 1 | 0 | 1 | 0 | 0 | 0 | 0 | 0 | 0 | 0 | 0 | 0 | 0 | 0 | 0 | 0 | 0 | 0 | 0 | 0 | 0 | 0
0.2 | 0 | 0 | 1 | 0 | 1 | 1 | 0 | 1 | 0 | 0 | 0 | 0 | 0 | 0 | 0 | 0 | 0 | 0 | 0 | 0 | 0 | 0 | 0 | 0 | 0 | 0 | 0
0.21 | 0 | 0 | 1 | 0 | 1 | 1 | 0 | 1 | 0 | 0 | 0 | 0 | 0 | 0 | 0 | 0 | 0 | 0 | 0 | 0 | 0 | 0 | 0 | 0 | 0 | 0 | 0
0.22 | 0 | 0 | 1 | 0 | 1 | 1 | 0 | 1 | 0 | 0 | 0 | 0 | 0 | 0 | 0 | 0 | 0 | 0 | 0 | 0 | 0 | 0 | 0 | 0 | 0 | 0 | 0
0.23 | 0 | 0 | 1 | 0 | 1 | 1 | 0 | 1 | 0 | 0 | 0 | 0 | 0 | 0 | 0 | 0 | 0 | 0 | 0 | 0 | 0 | 0 | 0 | 0 | 0 | 0 | 0
0.24 | 0 | 0 | 1 | 0 | 1 | 1 | 0 | 1 | 0 | 0 | 0 | 0 | 0 | 0 | 0 | 0 | 0 | 0 | 0 | 0 | 0 | 0 | 0 | 0 | 0 | 0 | 0
0.25 | 0 | 0 | 1 | 0 | 1 | 1 | 0 | 1 | 0 | 0 | 0 | 0 | 0 | 0 | 0 | 0 | 0 | 0 | 0 | 0 | 0 | 0 | 0 | 0 | 0 | 0 | 0
0.26 | 0 | 0 | 1 | 0 | 1 | 1 | 0 | 1 | 0 | 0 | 0 | 0 | 0 | 0 | 0 | 0 | 0 | 0 | 0 | 0 | 0 | 0 | 0 | 0 | 0 | 0 | 0
0.27 | 0 | 0 | 1 | 0 | 1 | 1 | 0 | 1 | 0 | 0 | 0 | 0 | 0 | 0 | 0 | 0 | 0 | 0 | 0 | 0 | 0 | 0 | 0 | 0 | 0 | 0 | 0
0.28 | 0 | 0 | 1 | 0 | 1 | 1 | 0 | 1 | 0 | 0 | 0 | 0 | 0 | 0 | 0 | 0 | 0 | 0 | 0 | 0 | 0 | 0 | 0 | 0 | 0 | 0 | 0
0.29 | 0 | 0 | 1 | 0 | 1 | 1 | 0 | 1 | 0 | 0 | 0 | 0 | 0 | 0 | 0 | 0 | 0 | 0 | 0 | 0 | 0 | 0 | 0 | 0 | 0 | 0 | 0
0.3 | 0 | 0 | 1 | 0 | 1 | 1 | 0 | 1 | 0 | 0 | 0 | 0 | 0 | 0 | 0 | 0 | 0 | 0 | 0 | 0 | 0 | 0 | 0 | 0 | 0 | 0 | 0
0.31 | 0 | 0 | 1 | 0 | 1 | 1 | 0 | 1 | 0 | 0 | 0 | 0 | 0 | 0 | 0 | 0 | 0 | 0 | 0 | 0 | 0 | 0 | 0 | 0 | 0 | 0 | 0
0.32 | 0 | 0 | 1 | 0 | 1 | 1 | 0 | 1 | 0 | 0 | 0 | 0 | 0 | 0 | 0 | 0 | 0 | 0 | 0 | 0 | 0 | 0 | 0 | 0 | 0 | 0 | 0
0.33 | 0 | 0 | 1 | 0 | 1 | 1 | 0 | 1 | 0 | 0 | 0 | 0 | 0 | 0 | 0 | 0 | 0 | 0 | 0 | 0 | 0 | 0 | 0 | 0 | 0 | 0 | 0
0.34 | 0 | 0 | 1 | 0 | 1 | 1 | 0 | 1 | 0 | 0 | 0 | 0 | 0 | 0 | 0 | 0 | 0 | 0 | 0 | 0 | 0 | 0 | 0 | 0 | 0 | 0 | 0
0.35 | 0 | 0 | 1 | 0 | 1 | 1 | 0 | 1 | 0 | 0 | 0 | 0 | 0 | 0 | 0 | 0 | 0 | 0 | 0 | 0 | 0 | 0 | 0 | 0 | 0 | 0 | 0
0.36 | 0 | 0 | 1 | 0 | 1 | 1 | 0 | 1 | 0 | 0 | 0 | 0 | 0 | 0 | 0 | 0 | 0 | 0 | 0 | 0 | 0 | 0 | 0 | 0 | 0 | 0 | 0
0.37 | 0 | 0 | 1 | 0 | 1 | 1 | 0 | 1 | 0 | 0 | 0 | 0 | 0 | 0 | 0 | 0 | 0 | 0 | 0 | 0 | 0 | 0 | 0 | 0 | 0 | 0 | 0
0.38 | 0 | 0 | 1 | 0 | 1 | 1 | 0 | 1 | 0 | 0 | 0 | 0 | 0 | 0 | 0 | 0 | 0 | 0 | 0 | 0 | 0 | 0 | 0 | 0 | 0 | 0 | 0
0.39 | 0 | 0 | 1 | 0 | 1 | 1 | 0 | 1 | 0 | 0 | 0 | 0 | 0 | 0 | 0 | 0 | 0 | 0 | 0 | 0 | 0 | 0 | 0 | 0 | 0 | 0 | 0
0.4 | 0 | 0 | 1 | 0 | 1 | 1 | 0 | 1 | 0 | 0 | 0 | 0 | 0 | 0 | 0 | 0 | 0 | 0 | 0 | 0 | 0 | 0 | 0 | 0 | 0 | 0 | 0
0.41 | 0 | 0 | 1 | 0 | 1 | 1 | 0 | 1 | 0 | 0 | 0 | 0 | 0 | 0 | 0 | 0 | 0 | 0 | 0 | 0 | 0 | 0 | 0 | 0 | 0 | 0 | 0
0.42 | 0 | 0 | 1 | 0 | 1 | 1 | 0 | 1 | 0 | 0 | 0 | 0 | 0 | 0 | 0 | 0 | 0 | 0 | 0 | 0 | 0 | 0 | 0 | 0 | 0 | 0 | 0
0.43 | 0 | 0 | 1 | 0 | 1 | 1 | 0 | 1 | 0 | 0 | 0 | 0 | 0 | 0 | 0 | 0 | 0 | 0 | 0 | 0 | 0 | 0 | 0 | 0 | 0 | 0 | 0
0.44 | 0 | 0 | 1 | 0 | 1 | 1 | 0 | 1 | 0 | 0 | 0 | 0 | 0 | 0 | 0 | 0 | 0 | 0 | 0 | 0 | 0 | 0 | 0 | 0 | 0 | 0 | 0
0.45 | 0 | 0 | 1 | 0 | 1 | 1 | 0 | 1 | 0 | 0 | 0 | 0 | 0 | 0 | 0 | 0 | 0 | 0 | 0 | 0 | 0 | 0 | 0 | 0 | 0 | 0 | 0
0.46 | 0 | 0 | 1 | 0 | 1 | 1 | 0 | 1 | 0 | 0 | 0 | 0 | 0 | 0 | 0 | 0 | 0 | 0 | 0 | 0 | 0 | 0 | 0 | 0 | 0 | 0 | 0
0.47 | 0 | 0 | 1 | 0 | 1 | 1 | 0 | 1 | 0 | 0 | 0 | 0 | 0 | 0 | 0 | 0 | 0 | 0 | 0 | 0 | 0 | 0 | 0 | 0 | 0 | 0 | 0
0.48 | 0 | 0 | 1 | 0 | 1 | 1 | 0 | 1 | 0 | 0 | 0 | 0 | 0 | 0 | 0 | 0 | 0 | 0 | 0 | 0 | 0 | 0 | 0 | 0 | 0 | 0 | 0
0.49 | 0 | 0 | 1 | 0 | 1 | 1 | 0 | 1 | 0 | 0 | 0 | 0 | 0 | 0 | 0 | 0 | 0 | 0 | 0 | 0 | 0 | 0 | 0 | 0 | 0 | 0 | 0
0.5 | 0 | 0 | 1 | 0 | 1 | 1 | 0 | 1 | 0 | 0 | 0 | 0 | 0 | 0 | 0 | 0 | 0 | 0 | 0 | 0 | 0 | 0 | 0 | 0 | 0 | 0 | 0
0.51 | 0 | 0 | 1 | 0 | 1 | 1 | 0 | 1 | 0 | 0 | 0 | 0 | 0 | 0 | 0 | 0 | 0 | 0 | 0 | 0 | 0 | 0 | 0 | 0 | 0 | 0 | 0
0.52 | 0 | 0 | 1 | 0 | 1 | 1 | 0 | 1 | 0 | 0 | 0 | 0 | 0 | 0 | 0 | 0 | 0 | 0 | 0 | 0 | 0 | 0 | 0 | 0 | 0 | 0 | 0
0.53 | 0 | 0 | 1 | 0 | 1 | 1 | 0 | 1 | 0 | 0 | 0 | 0 | 0 | 0 | 0 | 0 | 0 | 0 | 0 | 0 | 0 | 0 | 0 | 0 | 0 | 0 | 0
0.54 | 0 | 0 | 1 | 0 | 1 | 1 | 0 | 1 | 0 | 0 | 0 | 0 | 0 | 0 | 0 | 0 | 0 | 0 | 0 | 0 | 0 | 0 | 0 | 0 | 0 | 0 | 0
0.55 | 0 | 0 | 1 | 0 | 1 | 1 | 0 | 1 | 0 | 0 | 0 | 0 | 0 | 0 | 0 | 0 | 0 | 0 | 0 | 0 | 0 | 0 | 0 | 0 | 0 | 0 | 0
0.56 | 0 | 0 | 1 | 0 | 1 | 1 | 0 | 1 | 0 | 0 | 0 | 0 | 0 | 0 | 0 | 0 | 0 | 0 | 0 | 0 | 0 | 0 | 0 | 0 | 0 | 0 | 0
0.57 | 0 | 0 | 1 | 0 | 1 | 1 | 0 | 1 | 0 | 0 | 0 | 0 | 0 | 0 | 0 | 0 | 0 | 0 | 0 | 0 | 0 | 0 | 0 | 0 | 0 | 0 | 0
0.58 | 0 | 0 | 1 | 0 | 1 | 1 | 0 | 1 | 0 | 0 | 0 | 0 | 0 | 0 | 0 | 0 | 0 | 0 | 0 | 0 | 0 | 0 | 0 | 0 | 0 | 0 | 0
0.59 | 0 | 0 | 1 | 0 | 1 | 1 | 0 | 1 | 0 | 0 | 0 | 0 | 0 | 0 | 0 | 0 | 0 | 0 | 0 | 0 | 0 | 0 | 0 | 0 | 0 | 0 | 0
0.6 | 0 | 0 | 1 | 0 | 1 | 1 | 0 | 1 | 0 | 0 | 0 | 0 | 0 | 0 | 0 | 0 | 0 | 0 | 0 | 0 | 0 | 0 | 0 | 0 | 0 | 0 | 0
0.61 | 0 | 0 | 1 | 0 | 1 | 1 | 0 | 1 | 0 | 0 | 0 | 0 | 0 | 0 | 0 | 0 | 0 | 0 | 0 | 0 | 0 | 0 | 0 | 0 | 0 | 0 | 0
0.62 | 0 | 0 | 1 | 0 | 1 | 1 | 0 | 1 | 0 | 0 | 0 | 0 | 0 | 0 | 0 | 0 | 0 | 0 | 0 | 0 | 0 | 0 | 0 | 0 | 0 | 0 | 0
0.63 | 0 | 0 | 1 | 0 | 1 | 1 | 0 | 1 | 0 | 0 | 0 | 0 | 0 | 0 | 0 | 0 | 0 | 0 | 0 | 0 | 0 | 0 | 0 | 0 | 0 | 0 | 0
0.64 | 0 | 0 | 1 | 0 | 1 | 1 | 0 | 1 | 0 | 0 | 0 | 0 | 0 | 0 | 0 | 0 | 0 | 0 | 0 | 0 | 0 | 0 | 0 | 0 | 0 | 0 | 0
0.65 | 0 | 0 | 1 | 0 | 1 | 1 | 0 | 1 | 0 | 0 | 0 | 0 | 0 | 0 | 0 | 0 | 0 | 0 | 0 | 0 | 0 | 0 | 0 | 0 | 0 | 0 | 0
0.66 | 0 | 0 | 1 | 0 | 1 | 1 | 0 | 1 | 0 | 0 | 0 | 0 | 0 | 0 | 0 | 0 | 0 | 0 | 0 | 0 | 0 | 0 | 0 | 0 | 0 | 0 | 0
0.67 | 0 | 0 | 1 | 0 | 1 | 1 | 0 | 1 | 0 | 0 | 0 | 0 | 0 | 0 | 0 | 0 | 0 | 0 | 0 | 0 | 0 | 0 | 0 | 0 | 0 | 0 | 0
0.68 | 0 | 0 | 1 | 0 | 1 | 1 | 0 | 1 | 0 | 0 | 0 | 0 | 0 | 0 | 0 | 0 | 0 | 0 | 0 | 0 | 0 | 0 | 0 | 0 | 0 | 0 | 0
0.69 | 0 | 0 | 1 | 0 | 1 | 1 | 0 | 1 | 0 | 0 | 0 | 0 | 0 | 0 | 0 | 0 | 0 | 0 | 0 | 0 | 0 | 0 | 0 | 0 | 0 | 0 | 0
0.7 | 0 | 0 | 1 | 0 | 1 | 1 | 0 | 1 | 0 | 0 | 0 | 0 | 0 | 0 | 0 | 0 | 0 | 0 | 0 | 0 | 0 | 0 | 0 | 0 | 0 | 0 | 0
0.71 | 0 | 0 | 1 | 0 | 1 | 1 | 0 | 1 | 0 | 0 | 0 | 0 | 0 | 0 | 0 | 0 | 0 | 0 | 0 | 0 | 0 | 0 | 0 | 0 | 0 | 0 | 0
0.72 | 0 | 0 | 1 | 0 | 1 | 1 | 0 | 1 | 0 | 0 | 0 | 0 | 0 | 0 | 0 | 0 | 0 | 0 | 0 | 0 | 0 | 0 | 0 | 0 | 0 | 0 | 0
0.73 | 0 | 0 | 1 | 0 | 1 | 1 | 0 | 1 | 0 | 0 | 0 | 0 | 0 | 0 | 0 | 0 | 0 | 0 | 0 | 0 | 0 | 0 | 0 | 0 | 0 | 0 | 0
0.74 | 0 | 0 | 1 | 0 | 1 | 1 | 0 | 1 | 0 | 0 | 0 | 0 | 0 | 0 | 0 | 0 | 0 | 0 | 0 | 0 | 0 | 0 | 0 | 0 | 0 | 0 | 0
0.75 | 0 | 0 | 1 | 0 | 1 | 1 | 0 | 1 | 0 | 0 | 0 | 0 | 0 | 0 | 0 | 0 | 0 | 0 | 0 | 0 | 0 | 0 | 0 | 0 | 0 | 0 | 0
0.76 | 0 | 0 | 1 | 0 | 1 | 1 | 0 | 1 | 0 | 0 | 0 | 0 | 0 | 0 | 0 | 0 | 0 | 0 | 0 | 0 | 0 | 0 | 0 | 0 | 0 | 0 | 0
0.77 | 0 | 0 | 1 | 0 | 1 | 1 | 0 | 1 | 0 | 0 | 0 | 0 | 0 | 0 | 0 | 0 | 0 | 0 | 0 | 0 | 0 | 0 | 0 | 0 | 0 | 0 | 0
0.78 | 0 | 0 | 1 | 0 | 1 | 1 | 0 | 1 | 0 | 0 | 0 | 0 | 0 | 0 | 0 | 0 | 0 | 0 | 0 | 0 | 0 | 0 | 0 | 0 | 0 | 0 | 0
0.79 | 0 | 0 | 1 | 0 | 1 | 1 | 0 | 1 | 0 | 0 | 0 | 0 | 0 | 0 | 0 | 0 | 0 | 0 | 0 | 0 | 0 | 0 | 0 | 0 | 0 | 0 | 0
0.8 | 0 | 0 | 1 | 0 | 1 | 1 | 0 | 1 | 0 | 0 | 0 | 0 | 0 | 0 | 0 | 0 | 0 | 0 | 0 | 0 | 0 | 0 | 0 | 0 | 0 | 0 | 0
0.81 | 0 | 0 | 1 | 0 | 1 | 1 | 0 | 1 | 0 | 0 | 0 | 0 | 0 | 0 | 0 | 0 | 0 | 0 | 0 | 0 | 0 | 0 | 0 | 0 | 0 | 0 | 0
0.82 | 0 | 0 | 1 | 0 | 1 | 1 | 0 | 1 | 0 | 0 | 0 | 0 | 0 | 0 | 0 | 0 | 0 | 0 | 0 | 0 | 0 | 0 | 0 | 0 | 0 | 0 | 0
0.83 | 0 | 0 | 1 | 0 | 1 | 1 | 0 | 1 | 0 | 0 | 0 | 0 | 0 | 0 | 0 | 0 | 0 | 0 | 0 | 0 | 0 | 0 | 0 | 0 | 0 | 0 | 0
0.84 | 0 | 0 | 1 | 0 | 1 | 1 | 0 | 1 | 0 | 0 | 0 | 0 | 0 | 0 | 0 | 0 | 0 | 0 | 0 | 0 | 0 | 0 | 0 | 0 | 0 | 0 | 0
0.85 | 0 | 0 | 1 | 0 | 1 | 1 | 0 | 1 | 0 | 0 | 0 | 0 | 0 | 0 | 0 | 0 | 0 | 0 | 0 | 0 | 0 | 0 | 0 | 0 | 0 | 0 | 0
0.86 | 0 | 0 | 1 | 0 | 1 | 1 | 0 | 1 | 0 | 0 | 0 | 0 | 0 | 0 | 0 | 0 | 0 | 0 | 0 | 0 | 0 | 0 | 0 | 0 | 0 | 0 | 0
0.87 | 0 | 0 | 1 | 0 | 1 | 1 | 0 | 1 | 0 | 0 | 0 | 0 | 0 | 0 | 0 | 0 | 0 | 0 | 0 | 0 | 0 | 0 | 0 | 0 | 0 | 0 | 0
0.88 | 0 | 0 | 1 | 0 | 1 | 1 | 0 | 1 | 0 | 0 | 0 | 0 | 0 | 0 | 0 | 0 | 0 | 0 | 0 | 0 | 0 | 0 | 0 | 0 | 0 | 0 | 0
0.89 | 0 | 0 | 1 | 0 | 1 | 1 | 0 | 1 | 0 | 0 | 0 | 0 | 0 | 0 | 0 | 0 | 0 | 0 | 0 | 0 | 0 | 0 | 0 | 0 | 0 | 0 | 0
0.9 | 0 | 0 | 1 | 0 | 1 | 1 | 0 | 1 | 0 | 0 | 0 | 0 | 0 | 0 | 0 | 0 | 0 | 0 | 0 | 0 | 0 | 0 | 0 | 0 | 0 | 0 | 0
0.91 | 0 | 0 | 1 | 0 | 1 | 1 | 0 | 1 | 0 | 0 | 0 | 0 | 0 | 0 | 0 | 0 | 0 | 0 | 0 | 0 | 0 | 0 | 0 | 0 | 0 | 0 | 0
0.92 | 0 | 0 | 1 | 0 | 1 | 1 | 0 | 1 | 0 | 0 | 0 | 0 | 0 | 0 | 0 | 0 | 0 | 0 | 0 | 0 | 0 | 0 | 0 | 0 | 0 | 0 | 0
0.93 | 0 | 0 | 1 | 0 | 1 | 1 | 0 | 1 | 0 | 0 | 0 | 0 | 0 | 0 | 0 | 0 | 0 | 0 | 0 | 0 | 0 | 0 | 0 | 0 | 0 | 0 | 0
0.94 | 0 | 0 | 1 | 0 | 1 | 1 | 0 | 1 | 0 | 0 | 0 | 0 | 0 | 0 | 0 | 0 | 0 | 0 | 0 | 0 | 0 | 0 | 0 | 0 | 0 | 0 | 0
0.95 | 0 | 0 | 1 | 0 | 1 | 1 | 0 | 1 | 0 | 0 | 0 | 0 | 0 | 0 | 0 | 0 | 0 | 0 | 0 | 0 | 0 | 0 | 0 | 0 | 0 | 0 | 0
0.96 | 0 | 0 | 1 | 0 | 1 | 1 | 0 | 1 | 0 | 0 | 0 | 0 | 0 | 0 | 0 | 0 | 0 | 0 | 0 | 0 | 0 | 0 | 0 | 0 | 0 | 0 | 0
0.97 | 0 | 0 | 1 | 0 | 1 | 1 | 0 | 1 | 0 | 0 | 0 | 0 | 0 | 0 | 0 | 0 | 0 | 0 | 0 | 0 | 0 | 0 | 0 | 0 | 0 | 0 | 0
0.98 | 0 | 0 | 1 | 0 | 1 | 1 | 0 | 1 | 0 | 0 | 0 | 0 | 0 | 0 | 0 | 0 | 0 | 0 | 0 | 0 | 0 | 0 | 0 | 0 | 0 | 0 | 0
0.99 | 0 | 0 | 1 | 0 | 1 | 1 | 0 | 1 | 0 | 0 | 0 | 0 | 0 | 0 | 0 | 0 | 0 | 0 | 0 | 0 | 0 | 0 | 0 | 0 | 0 | 0 | 0
1 | 0 | 0 | 1 | 0 | 1 | 1 | 0 | 1 | 0 | 0 | 0 | 0 | 0 | 0 | 0 | 0 | 0 | 0 | 0 | 0 | 0 | 0 | 0 | 0 | 0 | 0 | 0
1.01 | 0 | 0 | 1 | 0 | 1 | 1 | 0 | 1 | 0 | 0 | 0 | 0 | 0 | 0 | 0 | 0 | 0 | 0 | 0 | 0 | 0 | 0 | 0 | 0 | 0 | 0 | 0
1.02 | 0 | 0 | 1 | 0 | 1 | 1 | 0 | 1 | 0 | 0 | 0 | 0 | 0 | 0 | 0 | 0 | 0 | 0 | 0 | 0 | 0 | 0 | 0 | 0 | 0 | 0 | 0
1.03 | 0 | 0 | 1 | 0 | 1 | 1 | 0 | 1 | 0 | 0 | 0 | 0 | 0 | 0 | 0 | 0 | 0 | 0 | 0 | 0 | 0 | 0 | 0 | 0 | 0 | 0 | 0
1.04 | 0 | 0 | 1 | 0 | 1 | 1 | 0 | 1 | 0 | 0 | 0 | 0 | 0 | 0 | 0 | 0 | 0 | 0 | 0 | 0 | 0 | 0 | 0 | 0 | 0 | 0 | 0
1.05 | 0 | 0 | 1 | 0 | 1 | 1 | 0 | 1 | 0 | 0 | 0 | 0 | 0 | 0 | 0 | 0 | 0 | 0 | 0 | 0 | 0 | 0 | 0 | 0 | 0 | 0 | 0
1.06 | 0 | 0 | 1 | 0 | 1 | 1 | 0 | 1 | 0 | 0 | 0 | 0 | 0 | 0 | 0 | 0 | 0 | 0 | 0 | 0 | 0 | 0 | 0 | 0 | 0 | 0 | 0
1.07 | 0 | 0 | 1 | 0 | 1 | 1 | 0 | 1 | 0 | 0 | 0 | 0 | 0 | 0 | 0 | 0 | 0 | 0 | 0 | 0 | 0 | 0 | 0 | 0 | 0 | 0 | 0
1.08 | 0 | 0 | 1 | 0 | 1 | 1 | 0 | 1 | 0 | 0 | 0 | 0 | 0 | 0 | 0 | 0 | 0 | 0 | 0 | 0 | 0 | 0 | 0 | 0 | 0 | 0 | 0
1.09 | 0 | 0 | 1 | 0 | 1 | 1 | 0 | 1 | 0 | 0 | 0 | 0 | 0 | 0 | 0 | 0 | 0 | 0 | 0 | 0 | 0 | 0 | 0 | 0 | 0 | 0 | 0
1.1 | 0 | 0 | 1 | 0 | 1 | 1 | 0 | 1 | 0 | 0 | 0 | 0 | 0 | 0 | 0 | 0 | 0 | 0 | 0 | 0 | 0 | 0 | 0 | 0 | 0 | 0 | 0
1.11 | 0 | 0 | 1 | 0 | 1 | 1 | 0 | 1 | 0 | 0 | 0 | 0 | 0 | 0 | 0 | 0 | 0 | 0 | 0 | 0 | 0 | 0 | 0 | 0 | 0 | 0 | 0
1.12 | 0 | 0 | 1 | 0 | 1 | 1 | 0 | 1 | 0 | 0 | 0 | 0 | 0 | 0 | 0 | 0 | 0 | 0 | 0 | 0 | 0 | 0 | 0 | 0 | 0 | 0 | 0
1.13 | 0 | 0 | 1 | 0 | 1 | 1 | 0 | 1 | 0 | 0 | 0 | 0 | 0 | 0 | 0 | 0 | 0 | 0 | 0 | 0 | 0 | 0 | 0 | 0 | 0 | 0 | 0
1.14 | 0 | 0 | 1 | 0 | 1 | 1 | 0 | 1 | 0 | 0 | 0 | 0 | 0 | 0 | 0 | 0 | 0 | 0 | 0 | 0 | 0 | 0 | 0 | 0 | 0 | 0 | 0
1.15 | 0 | 0 | 1 | 0 | 1 | 1 | 0 | 1 | 0 | 0 | 0 | 0 | 0 | 0 | 0 | 0 | 0 | 0 | 0 | 0 | 0 | 0 | 0 | 0 | 0 | 0 | 0
1.16 | 0 | 0 | 1 | 0 | 1 | 1 | 0 | 1 | 0 | 0 | 0 | 0 | 0 | 0 | 0 | 0 | 0 | 0 | 0 | 0 | 0 | 0 | 0 | 0 | 0 | 0 | 0
1.17 | 0 | 0 | 1 | 0 | 1 | 1 | 0 | 1 | 0 | 0 | 0 | 0 | 0 | 0 | 0 | 0 | 0 | 0 | 0 | 0 | 0 | 0 | 0 | 0 | 0 | 0 | 0
1.18 | 0 | 0 | 1 | 0 | 1 | 1 | 0 | 1 | 0 | 0 | 0 | 0 | 0 | 0 | 0 | 0 | 0 | 0 | 0 | 0 | 0 | 0 | 0 | 0 | 0 | 0 | 0
1.19 | 0 | 0 | 1 | 0 | 1 | 1 | 0 | 1 | 0 | 0 | 0 | 0 | 0 | 0 | 0 | 0 | 0 | 0 | 0 | 0 | 0 | 0 | 0 | 0 | 0 | 0 | 0
1.2 | 0 | 0 | 1 | 0 | 1 | 1 | 0 | 1 | 0 | 0 | 0 | 0 | 0 | 0 | 0 | 0 | 0 | 0 | 0 | 0 | 0 | 0 | 0 | 0 | 0 | 0 | 0
1.21 | 0 | 0 | 1 | 0 | 1 | 1 | 0 | 1 | 0 | 0 | 0 | 0 | 0 | 0 | 0 | 0 | 0 | 0 | 0 | 0 | 0 | 0 | 0 | 0 | 0 | 0 | 0
1.22 | 0 | 0 | 1 | 0 | 1 | 1 | 0 | 1 | 0 | 0 | 0 | 0 | 0 | 0 | 0 | 0 | 0 | 0 | 0 | 0 | 0 | 0 | 0 | 0 | 0 | 0 | 0
1.23 | 0 | 0 | 1 | 0 | 1 | 1 | 0 | 1 | 0 | 0 | 0 | 0 | 0 | 0 | 0 | 0 | 0 | 0 | 0 | 0 | 0 | 0 | 0 | 0 | 0 | 0 | 0
1.24 | 0 | 0 | 1 | 0 | 1 | 1 | 0 | 1 | 0 | 0 | 0 | 0 | 0 | 0 | 0 | 0 | 0 | 0 | 0 | 0 | 0 | 0 | 0 | 0 | 0 | 0 | 0
1.25 | 0 | 0 | 1 | 0 | 1 | 1 | 0 | 1 | 0 | 0 | 0 | 0 | 0 | 0 | 0 | 0 | 0 | 0 | 0 | 0 | 0 | 0 | 0 | 0 | 0 | 0 | 0
1.26 | 0 | 0 | 1 | 0 | 1 | 1 | 0 | 1 | 0 | 0 | 0 | 0 | 0 | 0 | 0 | 0 | 0 | 0 | 0 | 0 | 0 | 0 | 0 | 0 | 0 | 0 | 0
1.27 | 0 | 0 | 1 | 0 | 1 | 1 | 0 | 1 | 0 | 0 | 0 | 0 | 0 | 0 | 0 | 0 | 0 | 0 | 0 | 0 | 0 | 0 | 0 | 0 | 0 | 0 | 0
1.28 | 0 | 0 | 1 | 0 | 1 | 1 | 0 | 1 | 0 | 0 | 0 | 0 | 0 | 0 | 0 | 0 | 0 | 0 | 0 | 0 | 0 | 0 | 0 | 0 | 0 | 0 | 0
1.29 | 0 | 0 | 1 | 0 | 1 | 1 | 0 | 1 | 0 | 0 | 0 | 0 | 0 | 0 | 0 | 0 | 0 | 0 | 0 | 0 | 0 | 0 | 0 | 0 | 0 | 0 | 0
1.3 | 0 | 0 | 1 | 0 | 1 | 1 | 0 | 1 | 0 | 0 | 0 | 0 | 0 | 0 | 0 | 0 | 0 | 0 | 0 | 0 | 0 | 0 | 0 | 0 | 0 | 0 | 0
1.31 | 0 | 0 | 1 | 0 | 1 | 1 | 0 | 1 | 0 | 0 | 0 | 0 | 0 | 0 | 0 | 0 | 0 | 0 | 0 | 0 | 0 | 0 | 0 | 0 | 0 | 0 | 0
1.32 | 0 | 0 | 1 | 0 | 1 | 1 | 0 | 1 | 0 | 0 | 0 | 0 | 0 | 0 | 0 | 0 | 0 | 0 | 0 | 0 | 0 | 0 | 0 | 0 | 0 | 0 | 0
1.33 | 0 | 0 | 1 | 0 | 1 | 1 | 0 | 1 | 0 | 0 | 0 | 0 | 0 | 0 | 0 | 0 | 0 | 0 | 0 | 0 | 0 | 0 | 0 | 0 | 0 | 0 | 0
1.34 | 0 | 0 | 1 | 0 | 1 | 1 | 0 | 1 | 0 | 0 | 0 | 0 | 0 | 0 | 0 | 0 | 0 | 0 | 0 | 0 | 0 | 0 | 0 | 0 | 0 | 0 | 0
1.35 | 0 | 0 | 1 | 0 | 1 | 1 | 0 | 1 | 0 | 0 | 0 | 0 | 0 | 0 | 0 | 0 | 0 | 0 | 0 | 0 | 0 | 0 | 0 | 0 | 0 | 0 | 0
1.36 | 0 | 0 | 1 | 0 | 1 | 1 | 0 | 1 | 0 | 0 | 0 | 0 | 0 | 0 | 0 | 0 | 0 | 0 | 0 | 0 | 0 | 0 | 0 | 0 | 0 | 0 | 0
1.37 | 0 | 0 | 1 | 0 | 1 | 1 | 0 | 1 | 0 | 0 | 0 | 0 | 0 | 0 | 0 | 0 | 0 | 0 | 0 | 0 | 0 | 0 | 0 | 0 | 0 | 0 | 0
1.38 | 0 | 0 | 1 | 0 | 1 | 1 | 0 | 1 | 0 | 0 | 0 | 0 | 0 | 0 | 0 | 0 | 0 | 0 | 0 | 0 | 0 | 0 | 0 | 0 | 0 | 0 | 0
1.39 | 0 | 0 | 1 | 0 | 1 | 1 | 0 | 1 | 0 | 0 | 0 | 0 | 0 | 0 | 0 | 0 | 0 | 0 | 0 | 0 | 0 | 0 | 0 | 0 | 0 | 0 | 0
1.4 | 0 | 0 | 1 | 0 | 1 | 1 | 0 | 1 | 0 | 0 | 0 | 0 | 0 | 0 | 0 | 0 | 0 | 0 | 0 | 0 | 0 | 0 | 0 | 0 | 0 | 0 | 0
1.41 | 0 | 0 | 1 | 0 | 1 | 1 | 0 | 1 | 0 | 0 | 0 | 0 | 0 | 0 | 0 | 0 | 0 | 0 | 0 | 0 | 0 | 0 | 0 | 0 | 0 | 0 | 0
1.42 | 0 | 0 | 1 | 0 | 1 | 1 | 0 | 1 | 0 | 0 | 0 | 0 | 0 | 0 | 0 | 0 | 0 | 0 | 0 | 0 | 0 | 0 | 0 | 0 | 0 | 0 | 0
1.43 | 0 | 0 | 1 | 0 | 1 | 1 | 0 | 1 | 0 | 0 | 0 | 0 | 0 | 0 | 0 | 0 | 0 | 0 | 0 | 0 | 0 | 0 | 0 | 0 | 0 | 0 | 0
1.44 | 0 | 0 | 1 | 0 | 1 | 1 | 0 | 1 | 0 | 0 | 0 | 0 | 0 | 0 | 0 | 0 | 0 | 0 | 0 | 0 | 0 | 0 | 0 | 0 | 0 | 0 | 0
1.45 | 0 | 0 | 1 | 0 | 1 | 1 | 0 | 1 | 0 | 0 | 0 | 0 | 0 | 0 | 0 | 0 | 0 | 0 | 0 | 0 | 0 | 0 | 0 | 0 | 0 | 0 | 0
1.46 | 0 | 0 | 1 | 0 | 1 | 1 | 0 | 1 | 0 | 0 | 0 | 0 | 0 | 0 | 0 | 0 | 0 | 0 | 0 | 0 | 0 | 0 | 0 | 0 | 0 | 0 | 0
1.47 | 0 | 0 | 1 | 0 | 1 | 1 | 0 | 1 | 0 | 0 | 0 | 0 | 0 | 0 | 0 | 0 | 0 | 0 | 0 | 0 | 0 | 0 | 0 | 0 | 0 | 0 | 0
1.48 | 0 | 0 | 1 | 0 | 1 | 1 | 0 | 1 | 0 | 0 | 0 | 0 | 0 | 0 | 0 | 0 | 0 | 0 | 0 | 0 | 0 | 0 | 0 | 0 | 0 | 0 | 0
1.49 | 0 | 0 | 1 | 0 | 1 | 1 | 0 | 1 | 0 | 0 | 0 | 0 | 0 | 0 | 0 | 0 | 0 | 0 | 0 | 0 | 0 | 0 | 0 | 0 | 0 | 0 | 0
1.5 | 0 | 0 | 1 | 0 | 1 | 1 | 0 | 1 | 0 | 0 | 0 | 0 | 0 | 0 | 0 | 0 | 0 | 0 | 0 | 0 | 0 | 0 | 0 | 0 | 0 | 0 | 0
1.51 | 0 | 0 | 1 | 0 | 1 | 1 | 0 | 1 | 0 | 0 | 0 | 0 | 0 | 0 | 0 | 0 | 0 | 0 | 0 | 0 | 0 | 0 | 0 | 0 | 0 | 0 | 0
1.52 | 0 | 0 | 1 | 0 | 1 | 1 | 0 | 1 | 0 | 0 | 0 | 0 | 0 | 0 | 0 | 0 | 0 | 0 | 0 | 0 | 0 | 0 | 0 | 0 | 0 | 0 | 0
1.53 | 0 | 0 | 1 | 0 | 1 | 1 | 0 | 1 | 0 | 0 | 0 | 0 | 0 | 0 | 0 | 0 | 0 | 0 | 0 | 0 | 0 | 0 | 0 | 0 | 0 | 0 | 0
1.54 | 0 | 0 | 1 | 0 | 1 | 1 | 0 | 1 | 0 | 0 | 0 | 0 | 0 | 0 | 0 | 0 | 0 | 0 | 0 | 0 | 0 | 0 | 0 | 0 | 0 | 0 | 0
1.55 | 0 | 0 | 1 | 0 | 1 | 1 | 0 | 1 | 0 | 0 | 0 | 0 | 0 | 0 | 0 | 0 | 0 | 0 | 0 | 0 | 0 | 0 | 0 | 0 | 0 | 0 | 0
1.56 | 0 | 0 | 1 | 0 | 1 | 1 | 0 | 1 | 0 | 0 | 0 | 0 | 0 | 0 | 0 | 0 | 0 | 0 | 0 | 0 | 0 | 0 | 0 | 0 | 0 | 0 | 0
1.57 | 0 | 0 | 1 | 0 | 1 | 1 | 0 | 1 | 0 | 0 | 0 | 0 | 0 | 0 | 0 | 0 | 0 | 0 | 0 | 0 | 0 | 0 | 0 | 0 | 0 | 0 | 0
1.58 | 0 | 0 | 1 | 0 | 1 | 1 | 0 | 1 | 0 | 0 | 0 | 0 | 0 | 0 | 0 | 0 | 0 | 0 | 0 | 0 | 0 | 0 | 0 | 0 | 0 | 0 | 0
1.59 | 0 | 0 | 1 | 0 | 1 | 1 | 0 | 1 | 0 | 0 | 0 | 0 | 0 | 0 | 0 | 0 | 0 | 0 | 0 | 0 | 0 | 0 | 0 | 0 | 0 | 0 | 0
1.6 | 0 | 0 | 1 | 0 | 1 | 1 | 0 | 1 | 0 | 0 | 0 | 0 | 0 | 0 | 0 | 0 | 0 | 0 | 0 | 0 | 0 | 0 | 0 | 0 | 0 | 0 | 0
1.61 | 0 | 0 | 1 | 0 | 1 | 1 | 0 | 1 | 0 | 0 | 0 | 0 | 0 | 0 | 0 | 0 | 0 | 0 | 0 | 0 | 0 | 0 | 0 | 0 | 0 | 0 | 0
1.62 | 0 | 0 | 1 | 0 | 1 | 1 | 0 | 1 | 0 | 0 | 0 | 0 | 0 | 0 | 0 | 0 | 0 | 0 | 0 | 0 | 0 | 0 | 0 | 0 | 0 | 0 | 0
1.63 | 0 | 0 | 1 | 0 | 1 | 1 | 0 | 1 | 0 | 0 | 0 | 0 | 0 | 0 | 0 | 0 | 0 | 0 | 0 | 0 | 0 | 0 | 0 | 0 | 0 | 0 | 0
1.64 | 0 | 0 | 1 | 0 | 1 | 1 | 0 | 1 | 0 | 0 | 0 | 0 | 0 | 0 | 0 | 0 | 0 | 0 | 0 | 0 | 0 | 0 | 0 | 0 | 0 | 0 | 0
1.65 | 0 | 0 | 1 | 0 | 1 | 1 | 0 | 1 | 0 | 0 | 0 | 0 | 0 | 0 | 0 | 0 | 0 | 0 | 0 | 0 | 0 | 0 | 0 | 0 | 0 | 0 | 0
1.66 | 0 | 0 | 1 | 0 | 1 | 1 | 0 | 1 | 0 | 0 | 0 | 0 | 0 | 0 | 0 | 0 | 0 | 0 | 0 | 0 | 0 | 0 | 0 | 0 | 0 | 0 | 0
1.67 | 0 | 0 | 1 | 0 | 1 | 1 | 0 | 1 | 0 | 0 | 0 | 0 | 0 | 0 | 0 | 0 | 0 | 0 | 0 | 0 | 0 | 0 | 0 | 0 | 0 | 0 | 0
1.68 | 0 | 0 | 1 | 0 | 1 | 1 | 0 | 1 | 0 | 0 | 0 | 0 | 0 | 0 | 0 | 0 | 0 | 0 | 0 | 0 | 0 | 0 | 0 | 0 | 0 | 0 | 0
1.69 | 0 | 0 | 1 | 0 | 1 | 1 | 0 | 1 | 0 | 0 | 0 | 0 | 0 | 0 | 0 | 0 | 0 | 0 | 0 | 0 | 0 | 0 | 0 | 0 | 0 | 0 | 0
1.7 | 0 | 0 | 1 | 0 | 1 | 1 | 0 | 1 | 0 | 0 | 0 | 0 | 0 | 0 | 0 | 0 | 0 | 0 | 0 | 0 | 0 | 0 | 0 | 0 | 0 | 0 | 0
1.71 | 0 | 0 | 1 | 0 | 1 | 1 | 0 | 1 | 0 | 0 | 0 | 0 | 0 | 0 | 0 | 0 | 0 | 0 | 0 | 0 | 0 | 0 | 0 | 0 | 0 | 0 | 0
1.72 | 0 | 0 | 1 | 0 | 1 | 1 | 0 | 1 | 0 | 0 | 0 | 0 | 0 | 0 | 0 | 0 | 0 | 0 | 0 | 0 | 0 | 0 | 0 | 0 | 0 | 0 | 0
1.73 | 0 | 0 | 1 | 0 | 1 | 1 | 0 | 1 | 0 | 0 | 0 | 0 | 0 | 0 | 0 | 0 | 0 | 0 | 0 | 0 | 0 | 0 | 0 | 0 | 0 | 0 | 0
1.74 | 0 | 0 | 1 | 0 | 1 | 1 | 0 | 1 | 0 | 0 | 0 | 0 | 0 | 0 | 0 | 0 | 0 | 0 | 0 | 0 | 0 | 0 | 0 | 0 | 0 | 0 | 0
1.75 | 0 | 0 | 1 | 0 | 1 | 1 | 0 | 1 | 0 | 0 | 0 | 0 | 0 | 0 | 0 | 0 | 0 | 0 | 0 | 0 | 0 | 0 | 0 | 0 | 0 | 0 | 0
1.76 | 0 | 0 | 1 | 0 | 1 | 1 | 0 | 1 | 0 | 0 | 0 | 0 | 0 | 0 | 0 | 0 | 0 | 0 | 0 | 0 | 0 | 0 | 0 | 0 | 0 | 0 | 0
1.77 | 0 | 0 | 1 | 0 | 1 | 1 | 0 | 1 | 0 | 0 | 0 | 0 | 0 | 0 | 0 | 0 | 0 | 0 | 0 | 0 | 0 | 0 | 0 | 0 | 0 | 0 | 0
1.78 | 0 | 0 | 1 | 0 | 1 | 1 | 0 | 1 | 0 | 0 | 0 | 0 | 0 | 0 | 0 | 0 | 0 | 0 | 0 | 0 | 0 | 0 | 0 | 0 | 0 | 0 | 0
1.79 | 0 | 0 | 1 | 0 | 1 | 1 | 0 | 1 | 0 | 0 | 0 | 0 | 0 | 0 | 0 | 0 | 0 | 0 | 0 | 0 | 0 | 0 | 0 | 0 | 0 | 0 | 0
1.8 | 0 | 0 | 1 | 0 | 1 | 1 | 0 | 1 | 0 | 0 | 0 | 0 | 0 | 0 | 0 | 0 | 0 | 0 | 0 | 0 | 0 | 0 | 0 | 0 | 0 | 0 | 0
1.81 | 0 | 0 | 1 | 0 | 1 | 1 | 0 | 1 | 0 | 0 | 0 | 0 | 0 | 0 | 0 | 0 | 0 | 0 | 0 | 0 | 0 | 0 | 0 | 0 | 0 | 0 | 0
1.82 | 0 | 0 | 1 | 0 | 1 | 1 | 0 | 1 | 0 | 0 | 0 | 0 | 0 | 0 | 0 | 0 | 0 | 0 | 0 | 0 | 0 | 0 | 0 | 0 | 0 | 0 | 0
1.83 | 0 | 0 | 1 | 0 | 1 | 1 | 0 | 1 | 0 | 0 | 0 | 0 | 0 | 0 | 0 | 0 | 0 | 0 | 0 | 0 | 0 | 0 | 0 | 0 | 0 | 0 | 0
1.84 | 0 | 0 | 1 | 0 | 1 | 1 | 0 | 1 | 0 | 0 | 0 | 0 | 0 | 0 | 0 | 0 | 0 | 0 | 0 | 0 | 0 | 0 | 0 | 0 | 0 | 0 | 0
1.85 | 0 | 0 | 1 | 0 | 1 | 1 | 0 | 1 | 0 | 0 | 0 | 0 | 0 | 0 | 0 | 0 | 0 | 0 | 0 | 0 | 0 | 0 | 0 | 0 | 0 | 0 | 0
1.86 | 0 | 0 | 1 | 0 | 1 | 1 | 0 | 1 | 0 | 0 | 0 | 0 | 0 | 0 | 0 | 0 | 0 | 0 | 0 | 0 | 0 | 0 | 0 | 0 | 0 | 0 | 0
1.87 | 0 | 0 | 1 | 0 | 1 | 1 | 0 | 1 | 0 | 0 | 0 | 0 | 0 | 0 | 0 | 0 | 0 | 0 | 0 | 0 | 0 | 0 | 0 | 0 | 0 | 0 | 0
1.88 | 0 | 0 | 1 | 0 | 1 | 1 | 0 | 1 | 0 | 0 | 0 | 0 | 0 | 0 | 0 | 0 | 0 | 0 | 0 | 0 | 0 | 0 | 0 | 0 | 0 | 0 | 0
1.89 | 0 | 0 | 1 | 0 | 1 | 1 | 0 | 1 | 0 | 0 | 0 | 0 | 0 | 0 | 0 | 0 | 0 | 0 | 0 | 0 | 0 | 0 | 0 | 0 | 0 | 0 | 0
1.9 | 0 | 0 | 1 | 0 | 1 | 1 | 0 | 1 | 0 | 0 | 0 | 0 | 0 | 0 | 0 | 0 | 0 | 0 | 0 | 0 | 0 | 0 | 0 | 0 | 0 | 0 | 0
1.91 | 0 | 0 | 1 | 0 | 1 | 1 | 0 | 1 | 0 | 0 | 0 | 0 | 0 | 0 | 0 | 0 | 0 | 0 | 0 | 0 | 0 | 0 | 0 | 0 | 0 | 0 | 0
1.92 | 0 | 0 | 1 | 0 | 1 | 1 | 0 | 1 | 0 | 0 | 0 | 0 | 0 | 0 | 0 | 0 | 0 | 0 | 0 | 0 | 0 | 0 | 0 | 0 | 0 | 0 | 0
1.93 | 0 | 0 | 1 | 0 | 1 | 1 | 0 | 1 | 0 | 0 | 0 | 0 | 0 | 0 | 0 | 0 | 0 | 0 | 0 | 0 | 0 | 0 | 0 | 0 | 0 | 0 | 0
1.94 | 0 | 0 | 1 | 0 | 1 | 1 | 0 | 1 | 0 | 0 | 0 | 0 | 0 | 0 | 0 | 0 | 0 | 0 | 0 | 0 | 0 | 0 | 0 | 0 | 0 | 0 | 0
1.95 | 0 | 0 | 1 | 0 | 1 | 1 | 0 | 1 | 0 | 0 | 0 | 0 | 0 | 0 | 0 | 0 | 0 | 0 | 0 | 0 | 0 | 0 | 0 | 0 | 0 | 0 | 0
1.96 | 0 | 0 | 1 | 0 | 1 | 1 | 0 | 1 | 0 | 0 | 0 | 0 | 0 | 0 | 0 | 0 | 0 | 0 | 0 | 0 | 0 | 0 | 0 | 0 | 0 | 0 | 0
1.97 | 0 | 0 | 1 | 0 | 1 | 1 | 0 | 1 | 0 | 0 | 0 | 0 | 0 | 0 | 0 | 0 | 0 | 0 | 0 | 0 | 0 | 0 | 0 | 0 | 0 | 0 | 0
1.98 | 0 | 0 | 1 | 0 | 1 | 1 | 0 | 1 | 0 | 0 | 0 | 0 | 0 | 0 | 0 | 0 | 0 | 0 | 0 | 0 | 0 | 0 | 0 | 0 | 0 | 0 | 0
1.99 | 0 | 0 | 1 | 0 | 1 | 1 | 0 | 1 | 0 | 0 | 0 | 0 | 0 | 0 | 0 | 0 | 0 | 0 | 0 | 0 | 0 | 0 | 0 | 0 | 0 | 0 | 0
2 | 0 | 0 | 1 | 0 | 1 | 1 | 0 | 1 | 0 | 0 | 0 | 0 | 0 | 0 | 0 | 0 | 0 | 0 | 0 | 0 | 0 | 0 | 0 | 0 | 0 | 0 | 0
2.01 | 0 | 0 | 1 | 0 | 1 | 1 | 0 | 1 | 0 | 0 | 0 | 0 | 0 | 0 | 0 | 0 | 0 | 0 | 0 | 0 | 0 | 0 | 0 | 0 | 0 | 0 | 0
2.02 | 0 | 0 | 1 | 0 | 1 | 1 | 0 | 1 | 0 | 0 | 0 | 0 | 0 | 0 | 0 | 0 | 0 | 0 | 0 | 0 | 0 | 0 | 0 | 0 | 0 | 0 | 0
2.03 | 0 | 0 | 1 | 0 | 1 | 1 | 0 | 1 | 0 | 0 | 0 | 0 | 0 | 0 | 0 | 0 | 0 | 0 | 0 | 0 | 0 | 0 | 0 | 0 | 0 | 0 | 0
2.04 | 0 | 0 | 1 | 0 | 1 | 1 | 0 | 1 | 0 | 0 | 0 | 0 | 0 | 0 | 0 | 0 | 0 | 0 | 0 | 0 | 0 | 0 | 0 | 0 | 0 | 0 | 0
2.05 | 0 | 0 | 1 | 0 | 1 | 1 | 0 | 1 | 0 | 0 | 0 | 0 | 0 | 0 | 0 | 0 | 0 | 0 | 0 | 0 | 0 | 0 | 0 | 0 | 0 | 0 | 0
2.06 | 0 | 0 | 1 | 0 | 1 | 1 | 0 | 1 | 0 | 0 | 0 | 0 | 0 | 0 | 0 | 0 | 0 | 0 | 0 | 0 | 0 | 0 | 0 | 0 | 0 | 0 | 0
2.07 | 0 | 0 | 1 | 0 | 1 | 1 | 0 | 1 | 0 | 0 | 0 | 0 | 0 | 0 | 0 | 0 | 0 | 0 | 0 | 0 | 0 | 0 | 0 | 0 | 0 | 0 | 0
2.08 | 0 | 0 | 1 | 0 | 1 | 1 | 0 | 1 | 0 | 0 | 0 | 0 | 0 | 0 | 0 | 0 | 0 | 0 | 0 | 0 | 0 | 0 | 0 | 0 | 0 | 0 | 0
2.09 | 0 | 0 | 1 | 0 | 1 | 1 | 0 | 1 | 0 | 0 | 0 | 0 | 0 | 0 | 0 | 0 | 0 | 0 | 0 | 0 | 0 | 0 | 0 | 0 | 0 | 0 | 0
2.1 | 0 | 0 | 1 | 0 | 1 | 1 | 0 | 1 | 0 | 0 | 0 | 0 | 0 | 0 | 0 | 0 | 0 | 0 | 0 | 0 | 0 | 0 | 0 | 0 | 0 | 0 | 0
2.11 | 0 | 0 | 1 | 0 | 1 | 1 | 0 | 1 | 0 | 0 | 0 | 0 | 0 | 0 | 0 | 0 | 0 | 0 | 0 | 0 | 0 | 0 | 0 | 0 | 0 | 0 | 0
2.12 | 0 | 0 | 1 | 0 | 1 | 1 | 0 | 1 | 0 | 0 | 0 | 0 | 0 | 0 | 0 | 0 | 0 | 0 | 0 | 0 | 0 | 0 | 0 | 0 | 0 | 0 | 0
2.13 | 0 | 0 | 1 | 0 | 1 | 1 | 0 | 1 | 0 | 0 | 0 | 0 | 0 | 0 | 0 | 0 | 0 | 0 | 0 | 0 | 0 | 0 | 0 | 0 | 0 | 0 | 0
2.14 | 0 | 0 | 1 | 0 | 1 | 1 | 0 | 1 | 0 | 0 | 0 | 0 | 0 | 0 | 0 | 0 | 0 | 0 | 0 | 0 | 0 | 0 | 0 | 0 | 0 | 0 | 0
2.15 | 0 | 0 | 1 | 0 | 1 | 1 | 0 | 1 | 0 | 0 | 0 | 0 | 0 | 0 | 0 | 0 | 0 | 0 | 0 | 0 | 0 | 0 | 0 | 0 | 0 | 0 | 0
2.16 | 0 | 0 | 1 | 0 | 1 | 1 | 0 | 1 | 0 | 0 | 0 | 0 | 0 | 0 | 0 | 0 | 0 | 0 | 0 | 0 | 0 | 0 | 0 | 0 | 0 | 0 | 0
2.17 | 0 | 0 | 1 | 0 | 1 | 1 | 0 | 1 | 0 | 0 | 0 | 0 | 0 | 0 | 0 | 0 | 0 | 0 | 0 | 0 | 0 | 0 | 0 | 0 | 0 | 0 | 0
2.18 | 0 | 0 | 1 | 0 | 1 | 1 | 0 | 1 | 0 | 0 | 0 | 0 | 0 | 0 | 0 | 0 | 0 | 0 | 0 | 0 | 0 | 0 | 0 | 0 | 0 | 0 | 0
2.19 | 0 | 0 | 1 | 0 | 1 | 1 | 0 | 1 | 0 | 0 | 0 | 0 | 0 | 0 | 0 | 0 | 0 | 0 | 0 | 0 | 0 | 0 | 0 | 0 | 0 | 0 | 0
2.2 | 0 | 0 | 1 | 0 | 1 | 1 | 0 | 1 | 0 | 0 | 0 | 0 | 0 | 0 | 0 | 0 | 0 | 0 | 0 | 0 | 0 | 0 | 0 | 0 | 0 | 0 | 0
2.21 | 0 | 0 | 1 | 0 | 1 | 1 | 0 | 1 | 0 | 0 | 0 | 0 | 0 | 0 | 0 | 0 | 0 | 0 | 0 | 0 | 0 | 0 | 0 | 0 | 0 | 0 | 0
2.22 | 0 | 0 | 1 | 0 | 1 | 1 | 0 | 1 | 0 | 0 | 0 | 0 | 0 | 0 | 0 | 0 | 0 | 0 | 0 | 0 | 0 | 0 | 0 | 0 | 0 | 0 | 0
2.23 | 0 | 0 | 1 | 0 | 1 | 1 | 0 | 1 | 0 | 0 | 0 | 0 | 0 | 0 | 0 | 0 | 0 | 0 | 0 | 0 | 0 | 0 | 0 | 0 | 0 | 0 | 0
2.24 | 0 | 0 | 1 | 0 | 1 | 1 | 0 | 1 | 0 | 0 | 0 | 0 | 0 | 0 | 0 | 0 | 0 | 0 | 0 | 0 | 0 | 0 | 0 | 0 | 0 | 0 | 0
2.25 | 0 | 0 | 1 | 0 | 1 | 1 | 0 | 1 | 0 | 0 | 0 | 0 | 0 | 0 | 0 | 0 | 0 | 0 | 0 | 0 | 0 | 0 | 0 | 0 | 0 | 0 | 0
2.26 | 0 | 0 | 1 | 0 | 1 | 1 | 0 | 1 | 0 | 0 | 0 | 0 | 0 | 0 | 0 | 0 | 0 | 0 | 0 | 0 | 0 | 0 | 0 | 0 | 0 | 0 | 0
2.27 | 0 | 0 | 1 | 0 | 1 | 1 | 0 | 1 | 0 | 0 | 0 | 0 | 0 | 0 | 0 | 0 | 0 | 0 | 0 | 0 | 0 | 0 | 0 | 0 | 0 | 0 | 0
2.28 | 0 | 0 | 1 | 0 | 1 | 1 | 0 | 1 | 0 | 0 | 0 | 0 | 0 | 0 | 0 | 0 | 0 | 0 | 0 | 0 | 0 | 0 | 0 | 0 | 0 | 0 | 0
2.29 | 0 | 0 | 1 | 0 | 1 | 1 | 0 | 1 | 0 | 0 | 0 | 0 | 0 | 0 | 0 | 0 | 0 | 0 | 0 | 0 | 0 | 0 | 0 | 0 | 0 | 0 | 0
2.3 | 0 | 0 | 1 | 0 | 1 | 1 | 0 | 1 | 0 | 0 | 0 | 0 | 0 | 0 | 0 | 0 | 0 | 0 | 0 | 0 | 0 | 0 | 0 | 0 | 0 | 0 | 0
2.31 | 0 | 0 | 1 | 0 | 1 | 1 | 0 | 1 | 0 | 0 | 0 | 0 | 0 | 0 | 0 | 0 | 0 | 0 | 0 | 0 | 0 | 0 | 0 | 0 | 0 | 0 | 0
2.32 | 0 | 0 | 1 | 0 | 1 | 1 | 0 | 1 | 0 | 0 | 0 | 0 | 0 | 0 | 0 | 0 | 0 | 0 | 0 | 0 | 0 | 0 | 0 | 0 | 0 | 0 | 0
2.33 | 0 | 0 | 1 | 0 | 1 | 1 | 0 | 1 | 0 | 0 | 0 | 0 | 0 | 0 | 0 | 0 | 0 | 0 | 0 | 0 | 0 | 0 | 0 | 0 | 0 | 0 | 0
2.34 | 0 | 0 | 1 | 0 | 1 | 1 | 0 | 1 | 0 | 0 | 0 | 0 | 0 | 0 | 0 | 0 | 0 | 0 | 0 | 0 | 0 | 0 | 0 | 0 | 0 | 0 | 0
2.35 | 0 | 0 | 1 | 0 | 1 | 1 | 0 | 1 | 0 | 0 | 0 | 0 | 0 | 0 | 0 | 0 | 0 | 0 | 0 | 0 | 0 | 0 | 0 | 0 | 0 | 0 | 0
2.36 | 0 | 0 | 1 | 0 | 1 | 1 | 0 | 1 | 0 | 0 | 0 | 0 | 0 | 0 | 0 | 0 | 0 | 0 | 0 | 0 | 0 | 0 | 0 | 0 | 0 | 0 | 0
2.37 | 0 | 0 | 1 | 0 | 1 | 1 | 0 | 1 | 0 | 0 | 0 | 0 | 0 | 0 | 0 | 0 | 0 | 0 | 0 | 0 | 0 | 0 | 0 | 0 | 0 | 0 | 0
2.38 | 0 | 0 | 1 | 0 | 1 | 1 | 0 | 1 | 0 | 0 | 0 | 0 | 0 | 0 | 0 | 0 | 0 | 0 | 0 | 0 | 0 | 0 | 0 | 0 | 0 | 0 | 0
2.39 | 0 | 0 | 1 | 0 | 1 | 1 | 0 | 1 | 0 | 0 | 0 | 0 | 0 | 0 | 0 | 0 | 0 | 0 | 0 | 0 | 0 | 0 | 0 | 0 | 0 | 0 | 0
2.4 | 0 | 0 | 1 | 0 | 1 | 1 | 0 | 1 | 0 | 0 | 0 | 0 | 0 | 0 | 0 | 0 | 0 | 0 | 0 | 0 | 0 | 0 | 0 | 0 | 0 | 0 | 0
2.41 | 0 | 0 | 1 | 0 | 1 | 1 | 0 | 1 | 0 | 0 | 0 | 0 | 0 | 0 | 0 | 0 | 0 | 0 | 0 | 0 | 0 | 0 | 0 | 0 | 0 | 0 | 0
2.42 | 0 | 0 | 1 | 0 | 1 | 1 | 0 | 1 | 0 | 0 | 0 | 0 | 0 | 0 | 0 | 0 | 0 | 0 | 0 | 0 | 0 | 0 | 0 | 0 | 0 | 0 | 0
2.43 | 0 | 0 | 1 | 0 | 1 | 1 | 0 | 1 | 0 | 0 | 0 | 0 | 0 | 0 | 0 | 0 | 0 | 0 | 0 | 0 | 0 | 0 | 0 | 0 | 0 | 0 | 0
2.44 | 0 | 0 | 1 | 0 | 1 | 1 | 0 | 1 | 0 | 0 | 0 | 0 | 0 | 0 | 0 | 0 | 0 | 0 | 0 | 0 | 0 | 0 | 0 | 0 | 0 | 0 | 0
2.45 | 0 | 0 | 1 | 0 | 1 | 1 | 0 | 1 | 0 | 0 | 0 | 0 | 0 | 0 | 0 | 0 | 0 | 0 | 0 | 0 | 0 | 0 | 0 | 0 | 0 | 0 | 0
2.46 | 0 | 0 | 1 | 0 | 1 | 1 | 0 | 1 | 0 | 0 | 0 | 0 | 0 | 0 | 0 | 0 | 0 | 0 | 0 | 0 | 0 | 0 | 0 | 0 | 0 | 0 | 0
2.47 | 0 | 0 | 1 | 0 | 1 | 1 | 0 | 1 | 0 | 0 | 0 | 0 | 0 | 0 | 0 | 0 | 0 | 0 | 0 | 0 | 0 | 0 | 0 | 0 | 0 | 0 | 0
2.48 | 0 | 0 | 1 | 0 | 1 | 1 | 0 | 1 | 0 | 0 | 0 | 0 | 0 | 0 | 0 | 0 | 0 | 0 | 0 | 0 | 0 | 0 | 0 | 0 | 0 | 0 | 0
2.49 | 0 | 0 | 1 | 0 | 1 | 1 | 0 | 1 | 0 | 0 | 0 | 0 | 0 | 0 | 0 | 0 | 0 | 0 | 0 | 0 | 0 | 0 | 0 | 0 | 0 | 0 | 0
2.5 | 0 | 0 | 1 | 0 | 1 | 1 | 0 | 1 | 0 | 0 | 0 | 0 | 0 | 0 | 0 | 0 | 0 | 0 | 0 | 0 | 0 | 0 | 0 | 0 | 0 | 0 | 0
2.51 | 0 | 0 | 1 | 0 | 1 | 1 | 0 | 1 | 0 | 0 | 0 | 0 | 0 | 0 | 0 | 0 | 0 | 0 | 0 | 0 | 0 | 0 | 0 | 0 | 0 | 0 | 0
2.52 | 0 | 0 | 1 | 0 | 1 | 1 | 0 | 1 | 0 | 0 | 0 | 0 | 0 | 0 | 0 | 0 | 0 | 0 | 0 | 0 | 0 | 0 | 0 | 0 | 0 | 0 | 0
2.53 | 0 | 0 | 1 | 0 | 1 | 1 | 0 | 1 | 0 | 0 | 0 | 0 | 0 | 0 | 0 | 0 | 0 | 0 | 0 | 0 | 0 | 0 | 0 | 0 | 0 | 0 | 0
2.54 | 0 | 0 | 1 | 0 | 1 | 1 | 0 | 1 | 0 | 0 | 0 | 0 | 0 | 0 | 0 | 0 | 0 | 0 | 0 | 0 | 0 | 0 | 0 | 0 | 0 | 0 | 0
2.55 | 0 | 0 | 1 | 0 | 1 | 1 | 0 | 1 | 0 | 0 | 0 | 0 | 0 | 0 | 0 | 0 | 0 | 0 | 0 | 0 | 0 | 0 | 0 | 0 | 0 | 0 | 0
2.56 | 0 | 0 | 1 | 0 | 1 | 1 | 0 | 1 | 0 | 0 | 0 | 0 | 0 | 0 | 0 | 0 | 0 | 0 | 0 | 0 | 0 | 0 | 0 | 0 | 0 | 0 | 0
2.57 | 0 | 0 | 1 | 0 | 1 | 1 | 0 | 1 | 0 | 0 | 0 | 0 | 0 | 0 | 0 | 0 | 0 | 0 | 0 | 0 | 0 | 0 | 0 | 0 | 0 | 0 | 0
2.58 | 0 | 0 | 1 | 0 | 1 | 1 | 0 | 1 | 0 | 0 | 0 | 0 | 0 | 0 | 0 | 0 | 0 | 0 | 0 | 0 | 0 | 0 | 0 | 0 | 0 | 0 | 0
2.59 | 0 | 0 | 1 | 0 | 1 | 1 | 0 | 1 | 0 | 0 | 0 | 0 | 0 | 0 | 0 | 0 | 0 | 0 | 0 | 0 | 0 | 0 | 0 | 0 | 0 | 0 | 0
2.6 | 0 | 0 | 1 | 0 | 1 | 1 | 0 | 1 | 0 | 0 | 0 | 0 | 0 | 0 | 0 | 0 | 0 | 0 | 0 | 0 | 0 | 0 | 0 | 0 | 0 | 0 | 0
2.61 | 0 | 0 | 1 | 0 | 1 | 1 | 0 | 1 | 0 | 0 | 0 | 0 | 0 | 0 | 0 | 0 | 0 | 0 | 0 | 0 | 0 | 0 | 0 | 0 | 0 | 0 | 0
2.62 | 0 | 0 | 1 | 0 | 1 | 1 | 0 | 1 | 0 | 0 | 0 | 0 | 0 | 0 | 0 | 0 | 0 | 0 | 0 | 0 | 0 | 0 | 0 | 0 | 0 | 0 | 0
2.63 | 0 | 0 | 1 | 0 | 1 | 1 | 0 | 1 | 0 | 0 | 0 | 0 | 0 | 0 | 0 | 0 | 0 | 0 | 0 | 0 | 0 | 0 | 0 | 0 | 0 | 0 | 0
2.64 | 0 | 0 | 1 | 0 | 1 | 1 | 0 | 1 | 0 | 0 | 0 | 0 | 0 | 0 | 0 | 0 | 0 | 0 | 0 | 0 | 0 | 0 | 0 | 0 | 0 | 0 | 0
2.65 | 0 | 0 | 1 | 0 | 1 | 1 | 0 | 1 | 0 | 0 | 0 | 0 | 0 | 0 | 0 | 0 | 0 | 0 | 0 | 0 | 0 | 0 | 0 | 0 | 0 | 0 | 0
2.66 | 0 | 0 | 1 | 0 | 1 | 1 | 0 | 1 | 0 | 0 | 0 | 0 | 0 | 0 | 0 | 0 | 0 | 0 | 0 | 0 | 0 | 0 | 0 | 0 | 0 | 0 | 0
2.67 | 0 | 0 | 1 | 0 | 1 | 1 | 0 | 1 | 0 | 0 | 0 | 0 | 0 | 0 | 0 | 0 | 0 | 0 | 0 | 0 | 0 | 0 | 0 | 0 | 0 | 0 | 0
2.68 | 0 | 0 | 1 | 0 | 1 | 1 | 0 | 1 | 0 | 0 | 0 | 0 | 0 | 0 | 0 | 0 | 0 | 0 | 0 | 0 | 0 | 0 | 0 | 0 | 0 | 0 | 0
2.69 | 0 | 0 | 1 | 0 | 1 | 1 | 0 | 1 | 0 | 0 | 0 | 0 | 0 | 0 | 0 | 0 | 0 | 0 | 0 | 0 | 0 | 0 | 0 | 0 | 0 | 0 | 0
2.7 | 0 | 0 | 1 | 0 | 1 | 1 | 0 | 1 | 0 | 0 | 0 | 0 | 0 | 0 | 0 | 0 | 0 | 0 | 0 | 0 | 0 | 0 | 0 | 0 | 0 | 0 | 0
2.71 | 0 | 0 | 1 | 0 | 1 | 1 | 0 | 1 | 0 | 0 | 0 | 0 | 0 | 0 | 0 | 0 | 0 | 0 | 0 | 0 | 0 | 0 | 0 | 0 | 0 | 0 | 0
2.72 | 0 | 0 | 1 | 0 | 1 | 1 | 0 | 1 | 0 | 0 | 0 | 0 | 0 | 0 | 0 | 0 | 0 | 0 | 0 | 0 | 0 | 0 | 0 | 0 | 0 | 0 | 0
2.73 | 0 | 0 | 1 | 0 | 1 | 1 | 0 | 1 | 0 | 0 | 0 | 0 | 0 | 0 | 0 | 0 | 0 | 0 | 0 | 0 | 0 | 0 | 0 | 0 | 0 | 0 | 0
2.74 | 0 | 0 | 1 | 0 | 1 | 1 | 0 | 1 | 0 | 0 | 0 | 0 | 0 | 0 | 0 | 0 | 0 | 0 | 0 | 0 | 0 | 0 | 0 | 0 | 0 | 0 | 0
2.75 | 0 | 0 | 1 | 0 | 1 | 1 | 0 | 1 | 0 | 0 | 0 | 0 | 0 | 0 | 0 | 0 | 0 | 0 | 0 | 0 | 0 | 0 | 0 | 0 | 0 | 0 | 0
2.76 | 0 | 0 | 1 | 0 | 1 | 1 | 0 | 1 | 0 | 0 | 0 | 0 | 0 | 0 | 0 | 0 | 0 | 0 | 0 | 0 | 0 | 0 | 0 | 0 | 0 | 0 | 0
2.77 | 0 | 0 | 1 | 0 | 1 | 1 | 0 | 1 | 0 | 0 | 0 | 0 | 0 | 0 | 0 | 0 | 0 | 0 | 0 | 0 | 0 | 0 | 0 | 0 | 0 | 0 | 0
2.78 | 0 | 0 | 1 | 0 | 1 | 1 | 0 | 1 | 0 | 0 | 0 | 0 | 0 | 0 | 0 | 0 | 0 | 0 | 0 | 0 | 0 | 0 | 0 | 0 | 0 | 0 | 0
2.79 | 0 | 0 | 1 | 0 | 1 | 1 | 0 | 1 | 0 | 0 | 0 | 0 | 0 | 0 | 0 | 0 | 0 | 0 | 0 | 0 | 0 | 0 | 0 | 0 | 0 | 0 | 0
2.8 | 0 | 0 | 1 | 0 | 1 | 1 | 0 | 1 | 0 | 0 | 0 | 0 | 0 | 0 | 0 | 0 | 0 | 0 | 0 | 0 | 0 | 0 | 0 | 0 | 0 | 0 | 0
2.81 | 0 | 0 | 1 | 0 | 1 | 1 | 0 | 1 | 0 | 0 | 0 | 0 | 0 | 0 | 0 | 0 | 0 | 0 | 0 | 0 | 0 | 0 | 0 | 0 | 0 | 0 | 0
2.82 | 0 | 0 | 1 | 0 | 1 | 1 | 0 | 1 | 0 | 0 | 0 | 0 | 0 | 0 | 0 | 0 | 0 | 0 | 0 | 0 | 0 | 0 | 0 | 0 | 0 | 0 | 0
2.83 | 0 | 0 | 1 | 0 | 1 | 1 | 0 | 1 | 0 | 0 | 0 | 0 | 0 | 0 | 0 | 0 | 0 | 0 | 0 | 0 | 0 | 0 | 0 | 0 | 0 | 0 | 0
2.84 | 0 | 0 | 1 | 0 | 1 | 1 | 0 | 1 | 0 | 0 | 0 | 0 | 0 | 0 | 0 | 0 | 0 | 0 | 0 | 0 | 0 | 0 | 0 | 0 | 0 | 0 | 0
2.85 | 0 | 0 | 1 | 0 | 1 | 1 | 0 | 1 | 0 | 0 | 0 | 0 | 0 | 0 | 0 | 0 | 0 | 0 | 0 | 0 | 0 | 0 | 0 | 0 | 0 | 0 | 0
2.86 | 0 | 0 | 1 | 0 | 1 | 1 | 0 | 1 | 0 | 0 | 0 | 0 | 0 | 0 | 0 | 0 | 0 | 0 | 0 | 0 | 0 | 0 | 0 | 0 | 0 | 0 | 0
2.87 | 0 | 0 | 1 | 0 | 1 | 1 | 0 | 1 | 0 | 0 | 0 | 0 | 0 | 0 | 0 | 0 | 0 | 0 | 0 | 0 | 0 | 0 | 0 | 0 | 0 | 0 | 0
2.88 | 0 | 0 | 1 | 0 | 1 | 1 | 0 | 1 | 0 | 0 | 0 | 0 | 0 | 0 | 0 | 0 | 0 | 0 | 0 | 0 | 0 | 0 | 0 | 0 | 0 | 0 | 0
2.89 | 0 | 0 | 1 | 0 | 1 | 1 | 0 | 1 | 0 | 0 | 0 | 0 | 0 | 0 | 0 | 0 | 0 | 0 | 0 | 0 | 0 | 0 | 0 | 0 | 0 | 0 | 0
2.9 | 0 | 0 | 1 | 0 | 1 | 1 | 0 | 1 | 0 | 0 | 0 | 0 | 0 | 0 | 0 | 0 | 0 | 0 | 0 | 0 | 0 | 0 | 0 | 0 | 0 | 0 | 0
2.91 | 0 | 0 | 1 | 0 | 1 | 1 | 0 | 1 | 0 | 0 | 0 | 0 | 0 | 0 | 0 | 0 | 0 | 0 | 0 | 0 | 0 | 0 | 0 | 0 | 0 | 0 | 0
2.92 | 0 | 0 | 1 | 0 | 1 | 1 | 0 | 1 | 0 | 0 | 0 | 0 | 0 | 0 | 0 | 0 | 0 | 0 | 0 | 0 | 0 | 0 | 0 | 0 | 0 | 0 | 0
2.93 | 0 | 0 | 1 | 0 | 1 | 1 | 0 | 1 | 0 | 0 | 0 | 0 | 0 | 0 | 0 | 0 | 0 | 0 | 0 | 0 | 0 | 0 | 0 | 0 | 0 | 0 | 0
2.94 | 0 | 0 | 1 | 0 | 1 | 1 | 0 | 1 | 0 | 0 | 0 | 0 | 0 | 0 | 0 | 0 | 0 | 0 | 0 | 0 | 0 | 0 | 0 | 0 | 0 | 0 | 0
2.95 | 0 | 0 | 1 | 0 | 1 | 1 | 0 | 1 | 0 | 0 | 0 | 0 | 0 | 0 | 0 | 0 | 0 | 0 | 0 | 0 | 0 | 0 | 0 | 0 | 0 | 0 | 0
2.96 | 0 | 0 | 1 | 0 | 1 | 1 | 0 | 1 | 0 | 0 | 0 | 0 | 0 | 0 | 0 | 0 | 0 | 0 | 0 | 0 | 0 | 0 | 0 | 0 | 0 | 0 | 0
2.97 | 0 | 0 | 1 | 0 | 1 | 1 | 0 | 1 | 0 | 0 | 0 | 0 | 0 | 0 | 0 | 0 | 0 | 0 | 0 | 0 | 0 | 0 | 0 | 0 | 0 | 0 | 0
2.98 | 0 | 0 | 1 | 0 | 1 | 1 | 0 | 1 | 0 | 0 | 0 | 0 | 0 | 0 | 0 | 0 | 0 | 0 | 0 | 0 | 0 | 0 | 0 | 0 | 0 | 0 | 0
2.99 | 0 | 0 | 1 | 0 | 1 | 1 | 0 | 1 | 0 | 0 | 0 | 0 | 0 | 0 | 0 | 0 | 0 | 0 | 0 | 0 | 0 | 0 | 0 | 0 | 0 | 0 | 0
3 | 0 | 0 | 1 | 0 | 1 | 1 | 0 | 1 | 0 | 0 | 0 | 0 | 0 | 0 | 0 | 0 | 0 | 0 | 0 | 0 | 0 | 0 | 0 | 0 | 0 | 0 | 0
3.01 | 0 | 0 | 1 | 0 | 1 | 1 | 0 | 1 | 0 | 0 | 0 | 0 | 0 | 0 | 0 | 0 | 0 | 0 | 0 | 0 | 0 | 0 | 0 | 0 | 0 | 0 | 0
3.02 | 0 | 0 | 1 | 0 | 1 | 1 | 0 | 1 | 0 | 0 | 0 | 0 | 0 | 0 | 0 | 0 | 0 | 0 | 0 | 0 | 0 | 0 | 0 | 0 | 0 | 0 | 0
3.03 | 0 | 0 | 1 | 0 | 1 | 1 | 0 | 1 | 0 | 0 | 0 | 0 | 0 | 0 | 0 | 0 | 0 | 0 | 0 | 0 | 0 | 0 | 0 | 0 | 0 | 0 | 0
3.04 | 0 | 0 | 1 | 0 | 1 | 1 | 0 | 1 | 0 | 0 | 0 | 0 | 0 | 0 | 0 | 0 | 0 | 0 | 0 | 0 | 0 | 0 | 0 | 0 | 0 | 0 | 0
3.05 | 0 | 0 | 1 | 0 | 1 | 1 | 0 | 1 | 0 | 0 | 0 | 0 | 0 | 0 | 0 | 0 | 0 | 0 | 0 | 0 | 0 | 0 | 0 | 0 | 0 | 0 | 0
3.06 | 0 | 0 | 1 | 0 | 1 | 1 | 0 | 1 | 0 | 0 | 0 | 0 | 0 | 0 | 0 | 0 | 0 | 0 | 0 | 0 | 0 | 0 | 0 | 0 | 0 | 0 | 0
3.07 | 0 | 0 | 1 | 0 | 1 | 1 | 0 | 1 | 0 | 0 | 0 | 0 | 0 | 0 | 0 | 0 | 0 | 0 | 0 | 0 | 0 | 0 | 0 | 0 | 0 | 0 | 0
3.08 | 0 | 0 | 1 | 0 | 1 | 1 | 0 | 1 | 0 | 0 | 0 | 0 | 0 | 0 | 0 | 0 | 0 | 0 | 0 | 0 | 0 | 0 | 0 | 0 | 0 | 0 | 0
3.09 | 0 | 0 | 1 | 0 | 1 | 1 | 0 | 1 | 0 | 0 | 0 | 0 | 0 | 0 | 0 | 0 | 0 | 0 | 0 | 0 | 0 | 0 | 0 | 0 | 0 | 0 | 0
3.1 | 0 | 0 | 1 | 0 | 1 | 1 | 0 | 1 | 0 | 0 | 0 | 0 | 0 | 0 | 0 | 0 | 0 | 0 | 0 | 0 | 0 | 0 | 0 | 0 | 0 | 0 | 0
3.11 | 0 | 0 | 1 | 0 | 1 | 1 | 0 | 1 | 0 | 0 | 0 | 0 | 0 | 0 | 0 | 0 | 0 | 0 | 0 | 0 | 0 | 0 | 0 | 0 | 0 | 0 | 0
3.12 | 0 | 0 | 1 | 0 | 1 | 1 | 0 | 1 | 0 | 0 | 0 | 0 | 0 | 0 | 0 | 0 | 0 | 0 | 0 | 0 | 0 | 0 | 0 | 0 | 0 | 0 | 0
3.13 | 0 | 0 | 1 | 0 | 1 | 1 | 0 | 1 | 0 | 0 | 0 | 0 | 0 | 0 | 0 | 0 | 0 | 0 | 0 | 0 | 0 | 0 | 0 | 0 | 0 | 0 | 0
3.14 | 0 | 0 | 1 | 0 | 1 | 1 | 0 | 1 | 0 | 0 | 0 | 0 | 0 | 0 | 0 | 0 | 0 | 0 | 0 | 0 | 0 | 0 | 0 | 0 | 0 | 0 | 0
3.15 | 0 | 0 | 1 | 0 | 1 | 1 | 0 | 1 | 0 | 0 | 0 | 0 | 0 | 0 | 0 | 0 | 0 | 0 | 0 | 0 | 0 | 0 | 0 | 0 | 0 | 0 | 0
3.16 | 0 | 0 | 1 | 0 | 1 | 1 | 0 | 1 | 0 | 0 | 0 | 0 | 0 | 0 | 0 | 0 | 0 | 0 | 0 | 0 | 0 | 0 | 0 | 0 | 0 | 0 | 0
3.17 | 0 | 0 | 1 | 0 | 1 | 1 | 0 | 1 | 0 | 0 | 0 | 0 | 0 | 0 | 0 | 0 | 0 | 0 | 0 | 0 | 0 | 0 | 0 | 0 | 0 | 0 | 0
3.18 | 0 | 0 | 1 | 0 | 1 | 1 | 0 | 1 | 0 | 0 | 0 | 0 | 0 | 0 | 0 | 0 | 0 | 0 | 0 | 0 | 0 | 0 | 0 | 0 | 0 | 0 | 0
3.19 | 0 | 0 | 1 | 0 | 1 | 1 | 0 | 1 | 0 | 0 | 0 | 0 | 0 | 0 | 0 | 0 | 0 | 0 | 0 | 0 | 0 | 0 | 0 | 0 | 0 | 0 | 0
3.2 | 0 | 0 | 1 | 0 | 1 | 1 | 0 | 1 | 0 | 0 | 0 | 0 | 0 | 0 | 0 | 0 | 0 | 0 | 0 | 0 | 0 | 0 | 0 | 0 | 0 | 0 | 0
3.21 | 0 | 0 | 1 | 0 | 1 | 1 | 0 | 1 | 0 | 0 | 0 | 0 | 0 | 0 | 0 | 0 | 0 | 0 | 0 | 0 | 0 | 0 | 0 | 0 | 0 | 0 | 0
3.22 | 0 | 0 | 1 | 0 | 1 | 1 | 0 | 1 | 0 | 0 | 0 | 0 | 0 | 0 | 0 | 0 | 0 | 0 | 0 | 0 | 0 | 0 | 0 | 0 | 0 | 0 | 0
3.23 | 0 | 0 | 1 | 0 | 1 | 1 | 0 | 1 | 0 | 0 | 0 | 0 | 0 | 0 | 0 | 0 | 0 | 0 | 0 | 0 | 0 | 0 | 0 | 0 | 0 | 0 | 0
3.24 | 0 | 0 | 1 | 0 | 1 | 1 | 0 | 1 | 0 | 0 | 0 | 0 | 0 | 0 | 0 | 0 | 0 | 0 | 0 | 0 | 0 | 0 | 0 | 0 | 0 | 0 | 0
3.25 | 0 | 0 | 1 | 0 | 1 | 1 | 0 | 1 | 0 | 0 | 0 | 0 | 0 | 0 | 0 | 0 | 0 | 0 | 0 | 0 | 0 | 0 | 0 | 0 | 0 | 0 | 0
3.26 | 0 | 0 | 1 | 0 | 1 | 1 | 0 | 1 | 0 | 0 | 0 | 0 | 0 | 0 | 0 | 0 | 0 | 0 | 0 | 0 | 0 | 0 | 0 | 0 | 0 | 0 | 0
3.27 | 0 | 0 | 1 | 0 | 1 | 1 | 0 | 1 | 0 | 0 | 0 | 0 | 0 | 0 | 0 | 0 | 0 | 0 | 0 | 0 | 0 | 0 | 0 | 0 | 0 | 0 | 0
3.28 | 0 | 0 | 1 | 0 | 1 | 1 | 0 | 1 | 0 | 0 | 0 | 0 | 0 | 0 | 0 | 0 | 0 | 0 | 0 | 0 | 0 | 0 | 0 | 0 | 0 | 0 | 0
3.29 | 0 | 0 | 1 | 0 | 1 | 1 | 0 | 1 | 0 | 0 | 0 | 0 | 0 | 0 | 0 | 0 | 0 | 0 | 0 | 0 | 0 | 0 | 0 | 0 | 0 | 0 | 0
3.3 | 0 | 0 | 1 | 0 | 1 | 1 | 0 | 1 | 0 | 0 | 0 | 0 | 0 | 0 | 0 | 0 | 0 | 0 | 0 | 0 | 0 | 0 | 0 | 0 | 0 | 0 | 0
3.31 | 0 | 0 | 1 | 0 | 1 | 1 | 0 | 1 | 0 | 0 | 0 | 0 | 0 | 0 | 0 | 0 | 0 | 0 | 0 | 0 | 0 | 0 | 0 | 0 | 0 | 0 | 0
3.32 | 0 | 0 | 1 | 0 | 1 | 1 | 0 | 1 | 0 | 0 | 0 | 0 | 0 | 0 | 0 | 0 | 0 | 0 | 0 | 0 | 0 | 0 | 0 | 0 | 0 | 0 | 0
3.33 | 0 | 0 | 1 | 0 | 1 | 1 | 0 | 1 | 0 | 0 | 0 | 0 | 0 | 0 | 0 | 0 | 0 | 0 | 0 | 0 | 0 | 0 | 0 | 0 | 0 | 0 | 0
3.34 | 0 | 0 | 1 | 0 | 1 | 1 | 0 | 1 | 0 | 0 | 0 | 0 | 0 | 0 | 0 | 0 | 0 | 0 | 0 | 0 | 0 | 0 | 0 | 0 | 0 | 0 | 0
3.35 | 0 | 0 | 1 | 0 | 1 | 1 | 0 | 1 | 0 | 0 | 0 | 0 | 0 | 0 | 0 | 0 | 0 | 0 | 0 | 0 | 0 | 0 | 0 | 0 | 0 | 0 | 0
3.36 | 0 | 0 | 1 | 0 | 1 | 1 | 0 | 1 | 0 | 0 | 0 | 0 | 0 | 0 | 0 | 0 | 0 | 0 | 0 | 0 | 0 | 0 | 0 | 0 | 0 | 0 | 0
3.37 | 0 | 0 | 1 | 0 | 1 | 1 | 0 | 1 | 0 | 0 | 0 | 0 | 0 | 0 | 0 | 0 | 0 | 0 | 0 | 0 | 0 | 0 | 0 | 0 | 0 | 0 | 0
3.38 | 0 | 0 | 1 | 0 | 1 | 1 | 0 | 1 | 0 | 0 | 0 | 0 | 0 | 0 | 0 | 0 | 0 | 0 | 0 | 0 | 0 | 0 | 0 | 0 | 0 | 0 | 0
3.39 | 0 | 0 | 1 | 0 | 1 | 1 | 0 | 1 | 0 | 0 | 0 | 0 | 0 | 0 | 0 | 0 | 0 | 0 | 0 | 0 | 0 | 0 | 0 | 0 | 0 | 0 | 0
3.4 | 0 | 0 | 1 | 0 | 1 | 1 | 0 | 1 | 0 | 0 | 0 | 0 | 0 | 0 | 0 | 0 | 0 | 0 | 0 | 0 | 0 | 0 | 0 | 0 | 0 | 0 | 0
3.41 | 0 | 0 | 1 | 0 | 1 | 1 | 0 | 1 | 0 | 0 | 0 | 0 | 0 | 0 | 0 | 0 | 0 | 0 | 0 | 0 | 0 | 0 | 0 | 0 | 0 | 0 | 0
3.42 | 0 | 0 | 1 | 0 | 1 | 1 | 0 | 1 | 0 | 0 | 0 | 0 | 0 | 0 | 0 | 0 | 0 | 0 | 0 | 0 | 0 | 0 | 0 | 0 | 0 | 0 | 0
3.43 | 0 | 0 | 1 | 0 | 1 | 1 | 0 | 1 | 0 | 0 | 0 | 0 | 0 | 0 | 0 | 0 | 0 | 0 | 0 | 0 | 0 | 0 | 0 | 0 | 0 | 0 | 0
3.44 | 0 | 0 | 1 | 0 | 1 | 1 | 0 | 1 | 0 | 0 | 0 | 0 | 0 | 0 | 0 | 0 | 0 | 0 | 0 | 0 | 0 | 0 | 0 | 0 | 0 | 0 | 0
3.45 | 0 | 0 | 1 | 0 | 1 | 1 | 0 | 1 | 0 | 0 | 0 | 0 | 0 | 0 | 0 | 0 | 0 | 0 | 0 | 0 | 0 | 0 | 0 | 0 | 0 | 0 | 0
3.46 | 0 | 0 | 1 | 0 | 1 | 1 | 0 | 1 | 0 | 0 | 0 | 0 | 0 | 0 | 0 | 0 | 0 | 0 | 0 | 0 | 0 | 0 | 0 | 0 | 0 | 0 | 0
3.47 | 0 | 0 | 1 | 0 | 1 | 1 | 0 | 1 | 0 | 0 | 0 | 0 | 0 | 0 | 0 | 0 | 0 | 0 | 0 | 0 | 0 | 0 | 0 | 0 | 0 | 0 | 0
3.48 | 0 | 0 | 1 | 0 | 1 | 1 | 0 | 1 | 0 | 0 | 0 | 0 | 0 | 0 | 0 | 0 | 0 | 0 | 0 | 0 | 0 | 0 | 0 | 0 | 0 | 0 | 0
3.49 | 0 | 0 | 1 | 0 | 1 | 1 | 0 | 1 | 0 | 0 | 0 | 0 | 0 | 0 | 0 | 0 | 0 | 0 | 0 | 0 | 0 | 0 | 0 | 0 | 0 | 0 | 0
3.5 | 0 | 0 | 1 | 0 | 1 | 1 | 0 | 1 | 0 | 0 | 0 | 0 | 0 | 0 | 0 | 0 | 0 | 0 | 0 | 0 | 0 | 0 | 0 | 0 | 0 | 0 | 0
3.51 | 0 | 0 | 1 | 0 | 1 | 1 | 0 | 1 | 0 | 0 | 0 | 0 | 0 | 0 | 0 | 0 | 0 | 0 | 0 | 0 | 0 | 0 | 0 | 0 | 0 | 0 | 0
3.52 | 0 | 0 | 1 | 0 | 1 | 1 | 0 | 1 | 0 | 0 | 0 | 0 | 0 | 0 | 0 | 0 | 0 | 0 | 0 | 0 | 0 | 0 | 0 | 0 | 0 | 0 | 0
3.53 | 0 | 0 | 1 | 0 | 1 | 1 | 0 | 1 | 0 | 0 | 0 | 0 | 0 | 0 | 0 | 0 | 0 | 0 | 0 | 0 | 0 | 0 | 0 | 0 | 0 | 0 | 0
3.54 | 0 | 0 | 1 | 0 | 1 | 1 | 0 | 1 | 0 | 0 | 0 | 0 | 0 | 0 | 0 | 0 | 0 | 0 | 0 | 0 | 0 | 0 | 0 | 0 | 0 | 0 | 0
3.55 | 0 | 0 | 1 | 0 | 1 | 1 | 0 | 1 | 0 | 0 | 0 | 0 | 0 | 0 | 0 | 0 | 0 | 0 | 0 | 0 | 0 | 0 | 0 | 0 | 0 | 0 | 0
3.56 | 0 | 0 | 1 | 0 | 1 | 1 | 0 | 1 | 0 | 0 | 0 | 0 | 0 | 0 | 0 | 0 | 0 | 0 | 0 | 0 | 0 | 0 | 0 | 0 | 0 | 0 | 0
3.57 | 0 | 0 | 1 | 0 | 1 | 1 | 0 | 1 | 0 | 0 | 0 | 0 | 0 | 0 | 0 | 0 | 0 | 0 | 0 | 0 | 0 | 0 | 0 | 0 | 0 | 0 | 0
3.58 | 0 | 0 | 1 | 0 | 1 | 1 | 0 | 1 | 0 | 0 | 0 | 0 | 0 | 0 | 0 | 0 | 0 | 0 | 0 | 0 | 0 | 0 | 0 | 0 | 0 | 0 | 0
3.59 | 0 | 0 | 1 | 0 | 1 | 1 | 0 | 1 | 0 | 0 | 0 | 0 | 0 | 0 | 0 | 0 | 0 | 0 | 0 | 0 | 0 | 0 | 0 | 0 | 0 | 0 | 0
3.6 | 0 | 0 | 1 | 0 | 1 | 1 | 0 | 1 | 0 | 0 | 0 | 0 | 0 | 0 | 0 | 0 | 0 | 0 | 0 | 0 | 0 | 0 | 0 | 0 | 0 | 0 | 0
3.61 | 0 | 0 | 1 | 0 | 1 | 1 | 0 | 1 | 0 | 0 | 0 | 0 | 0 | 0 | 0 | 0 | 0 | 0 | 0 | 0 | 0 | 0 | 0 | 0 | 0 | 0 | 0
3.62 | 0 | 0 | 1 | 0 | 1 | 1 | 0 | 1 | 0 | 0 | 0 | 0 | 0 | 0 | 0 | 0 | 0 | 0 | 0 | 0 | 0 | 0 | 0 | 0 | 0 | 0 | 0
3.63 | 0 | 0 | 1 | 0 | 1 | 1 | 0 | 1 | 0 | 0 | 0 | 0 | 0 | 0 | 0 | 0 | 0 | 0 | 0 | 0 | 0 | 0 | 0 | 0 | 0 | 0 | 0
3.64 | 0 | 0 | 1 | 0 | 1 | 1 | 0 | 1 | 0 | 0 | 0 | 0 | 0 | 0 | 0 | 0 | 0 | 0 | 0 | 0 | 0 | 0 | 0 | 0 | 0 | 0 | 0
3.65 | 0 | 0 | 1 | 0 | 1 | 1 | 0 | 1 | 0 | 0 | 0 | 0 | 0 | 0 | 0 | 0 | 0 | 0 | 0 | 0 | 0 | 0 | 0 | 0 | 0 | 0 | 0
3.66 | 0 | 0 | 1 | 0 | 1 | 1 | 0 | 1 | 0 | 0 | 0 | 0 | 0 | 0 | 0 | 0 | 0 | 0 | 0 | 0 | 0 | 0 | 0 | 0 | 0 | 0 | 0
3.67 | 0 | 0 | 1 | 0 | 1 | 1 | 0 | 1 | 0 | 0 | 0 | 0 | 0 | 0 | 0 | 0 | 0 | 0 | 0 | 0 | 0 | 0 | 0 | 0 | 0 | 0 | 0
3.68 | 0 | 0 | 1 | 0 | 1 | 1 | 0 | 1 | 0 | 0 | 0 | 0 | 0 | 0 | 0 | 0 | 0 | 0 | 0 | 0 | 0 | 0 | 0 | 0 | 0 | 0 | 0
3.69 | 0 | 0 | 1 | 0 | 1 | 1 | 0 | 1 | 0 | 0 | 0 | 0 | 0 | 0 | 0 | 0 | 0 | 0 | 0 | 0 | 0 | 0 | 0 | 0 | 0 | 0 | 0
3.7 | 0 | 0 | 1 | 0 | 1 | 1 | 0 | 1 | 0 | 0 | 0 | 0 | 0 | 0 | 0 | 0 | 0 | 0 | 0 | 0 | 0 | 0 | 0 | 0 | 0 | 0 | 0
3.71 | 0 | 0 | 1 | 0 | 1 | 1 | 0 | 1 | 0 | 0 | 0 | 0 | 0 | 0 | 0 | 0 | 0 | 0 | 0 | 0 | 0 | 0 | 0 | 0 | 0 | 0 | 0
3.72 | 0 | 0 | 1 | 0 | 1 | 1 | 0 | 1 | 0 | 0 | 0 | 0 | 0 | 0 | 0 | 0 | 0 | 0 | 0 | 0 | 0 | 0 | 0 | 0 | 0 | 0 | 0
3.73 | 0 | 0 | 1 | 0 | 1 | 1 | 0 | 1 | 0 | 0 | 0 | 0 | 0 | 0 | 0 | 0 | 0 | 0 | 0 | 0 | 0 | 0 | 0 | 0 | 0 | 0 | 0
3.74 | 0 | 0 | 1 | 0 | 1 | 1 | 0 | 1 | 0 | 0 | 0 | 0 | 0 | 0 | 0 | 0 | 0 | 0 | 0 | 0 | 0 | 0 | 0 | 0 | 0 | 0 | 0
3.75 | 0 | 0 | 1 | 0 | 1 | 1 | 0 | 1 | 0 | 0 | 0 | 0 | 0 | 0 | 0 | 0 | 0 | 0 | 0 | 0 | 0 | 0 | 0 | 0 | 0 | 0 | 0
3.76 | 0 | 0 | 1 | 0 | 1 | 1 | 0 | 1 | 0 | 0 | 0 | 0 | 0 | 0 | 0 | 0 | 0 | 0 | 0 | 0 | 0 | 0 | 0 | 0 | 0 | 0 | 0
3.77 | 0 | 0 | 1 | 0 | 1 | 1 | 0 | 1 | 0 | 0 | 0 | 0 | 0 | 0 | 0 | 0 | 0 | 0 | 0 | 0 | 0 | 0 | 0 | 0 | 0 | 0 | 0
3.78 | 0 | 0 | 1 | 0 | 1 | 1 | 0 | 1 | 0 | 0 | 0 | 0 | 0 | 0 | 0 | 0 | 0 | 0 | 0 | 0 | 0 | 0 | 0 | 0 | 0 | 0 | 0
3.79 | 0 | 0 | 1 | 0 | 1 | 1 | 0 | 1 | 0 | 0 | 0 | 0 | 0 | 0 | 0 | 0 | 0 | 0 | 0 | 0 | 0 | 0 | 0 | 0 | 0 | 0 | 0
3.8 | 0 | 0 | 1 | 0 | 1 | 1 | 0 | 1 | 0 | 0 | 0 | 0 | 0 | 0 | 0 | 0 | 0 | 0 | 0 | 0 | 0 | 0 | 0 | 0 | 0 | 0 | 0
3.81 | 0 | 0 | 1 | 0 | 1 | 1 | 0 | 1 | 0 | 0 | 0 | 0 | 0 | 0 | 0 | 0 | 0 | 0 | 0 | 0 | 0 | 0 | 0 | 0 | 0 | 0 | 0
3.82 | 0 | 0 | 1 | 0 | 1 | 1 | 0 | 1 | 0 | 0 | 0 | 0 | 0 | 0 | 0 | 0 | 0 | 0 | 0 | 0 | 0 | 0 | 0 | 0 | 0 | 0 | 0
3.83 | 0 | 0 | 1 | 0 | 1 | 1 | 0 | 1 | 0 | 0 | 0 | 0 | 0 | 0 | 0 | 0 | 0 | 0 | 0 | 0 | 0 | 0 | 0 | 0 | 0 | 0 | 0
3.84 | 0 | 0 | 1 | 0 | 1 | 1 | 0 | 1 | 0 | 0 | 0 | 0 | 0 | 0 | 0 | 0 | 0 | 0 | 0 | 0 | 0 | 0 | 0 | 0 | 0 | 0 | 0
3.85 | 0 | 0 | 1 | 0 | 1 | 1 | 0 | 1 | 0 | 0 | 0 | 0 | 0 | 0 | 0 | 0 | 0 | 0 | 0 | 0 | 0 | 0 | 0 | 0 | 0 | 0 | 0
3.86 | 0 | 0 | 1 | 0 | 1 | 1 | 0 | 1 | 0 | 0 | 0 | 0 | 0 | 0 | 0 | 0 | 0 | 0 | 0 | 0 | 0 | 0 | 0 | 0 | 0 | 0 | 0
3.87 | 0 | 0 | 1 | 0 | 1 | 1 | 0 | 1 | 0 | 0 | 0 | 0 | 0 | 0 | 0 | 0 | 0 | 0 | 0 | 0 | 0 | 0 | 0 | 0 | 0 | 0 | 0
3.88 | 0 | 0 | 1 | 0 | 1 | 1 | 0 | 1 | 0 | 0 | 0 | 0 | 0 | 0 | 0 | 0 | 0 | 0 | 0 | 0 | 0 | 0 | 0 | 0 | 0 | 0 | 0
3.89 | 0 | 0 | 1 | 0 | 1 | 1 | 0 | 1 | 0 | 0 | 0 | 0 | 0 | 0 | 0 | 0 | 0 | 0 | 0 | 0 | 0 | 0 | 0 | 0 | 0 | 0 | 0
3.9 | 0 | 0 | 1 | 0 | 1 | 1 | 0 | 1 | 0 | 0 | 0 | 0 | 0 | 0 | 0 | 0 | 0 | 0 | 0 | 0 | 0 | 0 | 0 | 0 | 0 | 0 | 0
3.91 | 0 | 0 | 1 | 0 | 1 | 1 | 0 | 1 | 0 | 0 | 0 | 0 | 0 | 0 | 0 | 0 | 0 | 0 | 0 | 0 | 0 | 0 | 0 | 0 | 0 | 0 | 0
3.92 | 0 | 0 | 1 | 0 | 1 | 1 | 0 | 1 | 0 | 0 | 0 | 0 | 0 | 0 | 0 | 0 | 0 | 0 | 0 | 0 | 0 | 0 | 0 | 0 | 0 | 0 | 0
3.93 | 0 | 0 | 1 | 0 | 1 | 1 | 0 | 1 | 0 | 0 | 0 | 0 | 0 | 0 | 0 | 0 | 0 | 0 | 0 | 0 | 0 | 0 | 0 | 0 | 0 | 0 | 0
3.94 | 0 | 0 | 1 | 0 | 1 | 1 | 0 | 1 | 0 | 0 | 0 | 0 | 0 | 0 | 0 | 0 | 0 | 0 | 0 | 0 | 0 | 0 | 0 | 0 | 0 | 0 | 0
3.95 | 0 | 0 | 1 | 0 | 1 | 1 | 0 | 1 | 0 | 0 | 0 | 0 | 0 | 0 | 0 | 0 | 0 | 0 | 0 | 0 | 0 | 0 | 0 | 0 | 0 | 0 | 0
3.96 | 0 | 0 | 1 | 0 | 1 | 1 | 0 | 1 | 0 | 0 | 0 | 0 | 0 | 0 | 0 | 0 | 0 | 0 | 0 | 0 | 0 | 0 | 0 | 0 | 0 | 0 | 0
3.97 | 0 | 0 | 1 | 0 | 1 | 1 | 0 | 1 | 0 | 0 | 0 | 0 | 0 | 0 | 0 | 0 | 0 | 0 | 0 | 0 | 0 | 0 | 0 | 0 | 0 | 0 | 0
3.98 | 0 | 0 | 1 | 0 | 1 | 1 | 0 | 1 | 0 | 0 | 0 | 0 | 0 | 0 | 0 | 0 | 0 | 0 | 0 | 0 | 0 | 0 | 0 | 0 | 0 | 0 | 0
3.99 | 0 | 0 | 1 | 0 | 1 | 1 | 0 | 1 | 0 | 0 | 0 | 0 | 0 | 0 | 0 | 0 | 0 | 0 | 0 | 0 | 0 | 0 | 0 | 0 | 0 | 0 | 0
4 | 0 | 0 | 1 | 0 | 1 | 1 | 0 | 1 | 0 | 0 | 0 | 0 | 0 | 0 | 0 | 0 | 0 | 0 | 0 | 0 | 0 | 0 | 0 | 0 | 0 | 0 | 0
4.01 | 0 | 0 | 1 | 0 | 1 | 1 | 0 | 1 | 0 | 0 | 0 | 0 | 0 | 0 | 0 | 0 | 0 | 0 | 0 | 0 | 0 | 0 | 0 | 0 | 0 | 0 | 0
4.02 | 0 | 0 | 1 | 0 | 1 | 1 | 0 | 1 | 0 | 0 | 0 | 0 | 0 | 0 | 0 | 0 | 0 | 0 | 0 | 0 | 0 | 0 | 0 | 0 | 0 | 0 | 0
4.03 | 0 | 0 | 1 | 0 | 1 | 1 | 0 | 1 | 0 | 0 | 0 | 0 | 0 | 0 | 0 | 0 | 0 | 0 | 0 | 0 | 0 | 0 | 0 | 0 | 0 | 0 | 0
4.04 | 0 | 0 | 1 | 0 | 1 | 1 | 0 | 1 | 0 | 0 | 0 | 0 | 0 | 0 | 0 | 0 | 0 | 0 | 0 | 0 | 0 | 0 | 0 | 0 | 0 | 0 | 0
4.05 | 0 | 0 | 1 | 0 | 1 | 1 | 0 | 1 | 0 | 0 | 0 | 0 | 0 | 0 | 0 | 0 | 0 | 0 | 0 | 0 | 0 | 0 | 0 | 0 | 0 | 0 | 0
4.06 | 0 | 0 | 1 | 0 | 1 | 1 | 0 | 1 | 0 | 0 | 0 | 0 | 0 | 0 | 0 | 0 | 0 | 0 | 0 | 0 | 0 | 0 | 0 | 0 | 0 | 0 | 0
4.07 | 0 | 0 | 1 | 0 | 1 | 1 | 0 | 1 | 0 | 0 | 0 | 0 | 0 | 0 | 0 | 0 | 0 | 0 | 0 | 0 | 0 | 0 | 0 | 0 | 0 | 0 | 0
4.08 | 0 | 0 | 1 | 0 | 1 | 1 | 0 | 1 | 0 | 0 | 0 | 0 | 0 | 0 | 0 | 0 | 0 | 0 | 0 | 0 | 0 | 0 | 0 | 0 | 0 | 0 | 0
4.09 | 0 | 0 | 1 | 0 | 1 | 1 | 0 | 1 | 0 | 0 | 0 | 0 | 0 | 0 | 0 | 0 | 0 | 0 | 0 | 0 | 0 | 0 | 0 | 0 | 0 | 0 | 0
4.1 | 0 | 0 | 1 | 0 | 1 | 1 | 0 | 1 | 0 | 0 | 0 | 0 | 0 | 0 | 0 | 0 | 0 | 0 | 0 | 0 | 0 | 0 | 0 | 0 | 0 | 0 | 0
4.11 | 0 | 0 | 1 | 0 | 1 | 1 | 0 | 1 | 0 | 0 | 0 | 0 | 0 | 0 | 0 | 0 | 0 | 0 | 0 | 0 | 0 | 0 | 0 | 0 | 0 | 0 | 0
4.12 | 0 | 0 | 1 | 0 | 1 | 1 | 0 | 1 | 0 | 0 | 0 | 0 | 0 | 0 | 0 | 0 | 0 | 0 | 0 | 0 | 0 | 0 | 0 | 0 | 0 | 0 | 0
4.13 | 0 | 0 | 1 | 0 | 1 | 1 | 0 | 1 | 0 | 0 | 0 | 0 | 0 | 0 | 0 | 0 | 0 | 0 | 0 | 0 | 0 | 0 | 0 | 0 | 0 | 0 | 0
4.14 | 0 | 0 | 1 | 0 | 1 | 1 | 0 | 1 | 0 | 0 | 0 | 0 | 0 | 0 | 0 | 0 | 0 | 0 | 0 | 0 | 0 | 0 | 0 | 0 | 0 | 0 | 0
4.15 | 0 | 0 | 1 | 0 | 1 | 1 | 0 | 1 | 0 | 0 | 0 | 0 | 0 | 0 | 0 | 0 | 0 | 0 | 0 | 0 | 0 | 0 | 0 | 0 | 0 | 0 | 0
4.16 | 0 | 0 | 1 | 0 | 1 | 1 | 0 | 1 | 0 | 0 | 0 | 0 | 0 | 0 | 0 | 0 | 0 | 0 | 0 | 0 | 0 | 0 | 0 | 0 | 0 | 0 | 0
4.17 | 0 | 0 | 1 | 0 | 1 | 1 | 0 | 1 | 0 | 0 | 0 | 0 | 0 | 0 | 0 | 0 | 0 | 0 | 0 | 0 | 0 | 0 | 0 | 0 | 0 | 0 | 0
4.18 | 0 | 0 | 1 | 0 | 1 | 1 | 0 | 1 | 0 | 0 | 0 | 0 | 0 | 0 | 0 | 0 | 0 | 0 | 0 | 0 | 0 | 0 | 0 | 0 | 0 | 0 | 0
4.19 | 0 | 0 | 1 | 0 | 1 | 1 | 0 | 1 | 0 | 0 | 0 | 0 | 0 | 0 | 0 | 0 | 0 | 0 | 0 | 0 | 0 | 0 | 0 | 0 | 0 | 0 | 0
4.2 | 0 | 0 | 1 | 0 | 1 | 1 | 0 | 1 | 0 | 0 | 0 | 0 | 0 | 0 | 0 | 0 | 0 | 0 | 0 | 0 | 0 | 0 | 0 | 0 | 0 | 0 | 0
4.21 | 0 | 0 | 1 | 0 | 1 | 1 | 0 | 1 | 0 | 0 | 0 | 0 | 0 | 0 | 0 | 0 | 0 | 0 | 0 | 0 | 0 | 0 | 0 | 0 | 0 | 0 | 0
4.22 | 0 | 0 | 1 | 0 | 1 | 1 | 0 | 1 | 0 | 0 | 0 | 0 | 0 | 0 | 0 | 0 | 0 | 0 | 0 | 0 | 0 | 0 | 0 | 0 | 0 | 0 | 0
4.23 | 0 | 0 | 1 | 0 | 1 | 1 | 0 | 1 | 0 | 0 | 0 | 0 | 0 | 0 | 0 | 0 | 0 | 0 | 0 | 0 | 0 | 0 | 0 | 0 | 0 | 0 | 0
4.24 | 0 | 0 | 1 | 0 | 1 | 1 | 0 | 1 | 0 | 0 | 0 | 0 | 0 | 0 | 0 | 0 | 0 | 0 | 0 | 0 | 0 | 0 | 0 | 0 | 0 | 0 | 0
4.25 | 0 | 0 | 1 | 0 | 1 | 1 | 0 | 1 | 0 | 0 | 0 | 0 | 0 | 0 | 0 | 0 | 0 | 0 | 0 | 0 | 0 | 0 | 0 | 0 | 0 | 0 | 0
4.26 | 0 | 0 | 1 | 0 | 1 | 1 | 0 | 1 | 0 | 0 | 0 | 0 | 0 | 0 | 0 | 0 | 0 | 0 | 0 | 0 | 0 | 0 | 0 | 0 | 0 | 0 | 0
4.27 | 0 | 0 | 1 | 0 | 1 | 1 | 0 | 1 | 0 | 0 | 0 | 0 | 0 | 0 | 0 | 0 | 0 | 0 | 0 | 0 | 0 | 0 | 0 | 0 | 0 | 0 | 0
4.28 | 0 | 0 | 1 | 0 | 1 | 1 | 0 | 1 | 0 | 0 | 0 | 0 | 0 | 0 | 0 | 0 | 0 | 0 | 0 | 0 | 0 | 0 | 0 | 0 | 0 | 0 | 0
4.29 | 0 | 0 | 1 | 0 | 1 | 1 | 0 | 1 | 0 | 0 | 0 | 0 | 0 | 0 | 0 | 0 | 0 | 0 | 0 | 0 | 0 | 0 | 0 | 0 | 0 | 0 | 0
4.3 | 0 | 0 | 1 | 0 | 1 | 1 | 0 | 1 | 0 | 0 | 0 | 0 | 0 | 0 | 0 | 0 | 0 | 0 | 0 | 0 | 0 | 0 | 0 | 0 | 0 | 0 | 0
4.31 | 0 | 0 | 1 | 0 | 1 | 1 | 0 | 1 | 0 | 0 | 0 | 0 | 0 | 0 | 0 | 0 | 0 | 0 | 0 | 0 | 0 | 0 | 0 | 0 | 0 | 0 | 0
4.32 | 0 | 0 | 1 | 0 | 1 | 1 | 0 | 1 | 0 | 0 | 0 | 0 | 0 | 0 | 0 | 0 | 0 | 0 | 0 | 0 | 0 | 0 | 0 | 0 | 0 | 0 | 0
4.33 | 0 | 0 | 1 | 0 | 1 | 1 | 0 | 1 | 0 | 0 | 0 | 0 | 0 | 0 | 0 | 0 | 0 | 0 | 0 | 0 | 0 | 0 | 0 | 0 | 0 | 0 | 0
4.34 | 0 | 0 | 1 | 0 | 1 | 1 | 0 | 1 | 0 | 0 | 0 | 0 | 0 | 0 | 0 | 0 | 0 | 0 | 0 | 0 | 0 | 0 | 0 | 0 | 0 | 0 | 0
4.35 | 0 | 0 | 1 | 0 | 1 | 1 | 0 | 1 | 0 | 0 | 0 | 0 | 0 | 0 | 0 | 0 | 0 | 0 | 0 | 0 | 0 | 0 | 0 | 0 | 0 | 0 | 0
4.36 | 0 | 0 | 1 | 0 | 1 | 1 | 0 | 1 | 0 | 0 | 0 | 0 | 0 | 0 | 0 | 0 | 0 | 0 | 0 | 0 | 0 | 0 | 0 | 0 | 0 | 0 | 0
4.37 | 0 | 0 | 1 | 0 | 1 | 1 | 0 | 1 | 0 | 0 | 0 | 0 | 0 | 0 | 0 | 0 | 0 | 0 | 0 | 0 | 0 | 0 | 0 | 0 | 0 | 0 | 0
4.38 | 0 | 0 | 1 | 0 | 1 | 1 | 0 | 1 | 0 | 0 | 0 | 0 | 0 | 0 | 0 | 0 | 0 | 0 | 0 | 0 | 0 | 0 | 0 | 0 | 0 | 0 | 0
4.39 | 0 | 0 | 1 | 0 | 1 | 1 | 0 | 1 | 0 | 0 | 0 | 0 | 0 | 0 | 0 | 0 | 0 | 0 | 0 | 0 | 0 | 0 | 0 | 0 | 0 | 0 | 0
4.4 | 0 | 0 | 1 | 0 | 1 | 1 | 0 | 1 | 0 | 0 | 0 | 0 | 0 | 0 | 0 | 0 | 0 | 0 | 0 | 0 | 0 | 0 | 0 | 0 | 0 | 0 | 0
4.41 | 0 | 0 | 1 | 0 | 1 | 1 | 0 | 1 | 0 | 0 | 0 | 0 | 0 | 0 | 0 | 0 | 0 | 0 | 0 | 0 | 0 | 0 | 0 | 0 | 0 | 0 | 0
4.42 | 0 | 0 | 1 | 0 | 1 | 1 | 0 | 1 | 0 | 0 | 0 | 0 | 0 | 0 | 0 | 0 | 0 | 0 | 0 | 0 | 0 | 0 | 0 | 0 | 0 | 0 | 0
4.43 | 0 | 0 | 1 | 0 | 1 | 1 | 0 | 1 | 0 | 0 | 0 | 0 | 0 | 0 | 0 | 0 | 0 | 0 | 0 | 0 | 0 | 0 | 0 | 0 | 0 | 0 | 0
4.44 | 0 | 0 | 1 | 0 | 1 | 1 | 0 | 1 | 0 | 0 | 0 | 0 | 0 | 0 | 0 | 0 | 0 | 0 | 0 | 0 | 0 | 0 | 0 | 0 | 0 | 0 | 0
4.45 | 0 | 0 | 1 | 0 | 1 | 1 | 0 | 1 | 0 | 0 | 0 | 0 | 0 | 0 | 0 | 0 | 0 | 0 | 0 | 0 | 0 | 0 | 0 | 0 | 0 | 0 | 0
4.46 | 0 | 0 | 1 | 0 | 1 | 1 | 0 | 1 | 0 | 0 | 0 | 0 | 0 | 0 | 0 | 0 | 0 | 0 | 0 | 0 | 0 | 0 | 0 | 0 | 0 | 0 | 0
4.47 | 0 | 0 | 1 | 0 | 1 | 1 | 0 | 1 | 0 | 0 | 0 | 0 | 0 | 0 | 0 | 0 | 0 | 0 | 0 | 0 | 0 | 0 | 0 | 0 | 0 | 0 | 0
4.48 | 0 | 0 | 1 | 0 | 1 | 1 | 0 | 1 | 0 | 0 | 0 | 0 | 0 | 0 | 0 | 0 | 0 | 0 | 0 | 0 | 0 | 0 | 0 | 0 | 0 | 0 | 0
4.49 | 0 | 0 | 1 | 0 | 1 | 1 | 0 | 1 | 0 | 0 | 0 | 0 | 0 | 0 | 0 | 0 | 0 | 0 | 0 | 0 | 0 | 0 | 0 | 0 | 0 | 0 | 0
4.5 | 0 | 0 | 1 | 0 | 1 | 1 | 0 | 1 | 0 | 0 | 0 | 0 | 0 | 0 | 0 | 0 | 0 | 0 | 0 | 0 | 0 | 0 | 0 | 0 | 0 | 0 | 0
4.51 | 0 | 0 | 1 | 0 | 1 | 1 | 0 | 1 | 0 | 0 | 0 | 0 | 0 | 0 | 0 | 0 | 0 | 0 | 0 | 0 | 0 | 0 | 0 | 0 | 0 | 0 | 0
4.52 | 0 | 0 | 1 | 0 | 1 | 1 | 0 | 1 | 0 | 0 | 0 | 0 | 0 | 0 | 0 | 0 | 0 | 0 | 0 | 0 | 0 | 0 | 0 | 0 | 0 | 0 | 0
4.53 | 0 | 0 | 1 | 0 | 1 | 1 | 0 | 1 | 0 | 0 | 0 | 0 | 0 | 0 | 0 | 0 | 0 | 0 | 0 | 0 | 0 | 0 | 0 | 0 | 0 | 0 | 0
4.54 | 0 | 0 | 1 | 0 | 1 | 1 | 0 | 1 | 0 | 0 | 0 | 0 | 0 | 0 | 0 | 0 | 0 | 0 | 0 | 0 | 0 | 0 | 0 | 0 | 0 | 0 | 0
4.55 | 0 | 0 | 1 | 0 | 1 | 1 | 0 | 1 | 0 | 0 | 0 | 0 | 0 | 0 | 0 | 0 | 0 | 0 | 0 | 0 | 0 | 0 | 0 | 0 | 0 | 0 | 0
4.56 | 0 | 0 | 1 | 0 | 1 | 1 | 0 | 1 | 0 | 0 | 0 | 0 | 0 | 0 | 0 | 0 | 0 | 0 | 0 | 0 | 0 | 0 | 0 | 0 | 0 | 0 | 0
4.57 | 0 | 0 | 1 | 0 | 1 | 1 | 0 | 1 | 0 | 0 | 0 | 0 | 0 | 0 | 0 | 0 | 0 | 0 | 0 | 0 | 0 | 0 | 0 | 0 | 0 | 0 | 0
4.58 | 0 | 0 | 1 | 0 | 1 | 1 | 0 | 1 | 0 | 0 | 0 | 0 | 0 | 0 | 0 | 0 | 0 | 0 | 0 | 0 | 0 | 0 | 0 | 0 | 0 | 0 | 0
4.59 | 0 | 0 | 1 | 0 | 1 | 1 | 0 | 1 | 0 | 0 | 0 | 0 | 0 | 0 | 0 | 0 | 0 | 0 | 0 | 0 | 0 | 0 | 0 | 0 | 0 | 0 | 0
4.6 | 0 | 0 | 1 | 0 | 1 | 1 | 0 | 1 | 0 | 0 | 0 | 0 | 0 | 0 | 0 | 0 | 0 | 0 | 0 | 0 | 0 | 0 | 0 | 0 | 0 | 0 | 0
4.61 | 0 | 0 | 1 | 0 | 1 | 1 | 0 | 1 | 0 | 0 | 0 | 0 | 0 | 0 | 0 | 0 | 0 | 0 | 0 | 0 | 0 | 0 | 0 | 0 | 0 | 0 | 0
4.62 | 0 | 0 | 1 | 0 | 1 | 1 | 0 | 1 | 0 | 0 | 0 | 0 | 0 | 0 | 0 | 0 | 0 | 0 | 0 | 0 | 0 | 0 | 0 | 0 | 0 | 0 | 0
4.63 | 0 | 0 | 1 | 0 | 1 | 1 | 0 | 1 | 0 | 0 | 0 | 0 | 0 | 0 | 0 | 0 | 0 | 0 | 0 | 0 | 0 | 0 | 0 | 0 | 0 | 0 | 0
4.64 | 0 | 0 | 1 | 0 | 1 | 1 | 0 | 1 | 0 | 0 | 0 | 0 | 0 | 0 | 0 | 0 | 0 | 0 | 0 | 0 | 0 | 0 | 0 | 0 | 0 | 0 | 0
4.65 | 0 | 0 | 1 | 0 | 1 | 1 | 0 | 1 | 0 | 0 | 0 | 0 | 0 | 0 | 0 | 0 | 0 | 0 | 0 | 0 | 0 | 0 | 0 | 0 | 0 | 0 | 0
4.66 | 0 | 0 | 1 | 0 | 1 | 1 | 0 | 1 | 0 | 0 | 0 | 0 | 0 | 0 | 0 | 0 | 0 | 0 | 0 | 0 | 0 | 0 | 0 | 0 | 0 | 0 | 0
4.67 | 0 | 0 | 1 | 0 | 1 | 1 | 0 | 1 | 0 | 0 | 0 | 0 | 0 | 0 | 0 | 0 | 0 | 0 | 0 | 0 | 0 | 0 | 0 | 0 | 0 | 0 | 0
4.68 | 0 | 0 | 1 | 0 | 1 | 1 | 0 | 1 | 0 | 0 | 0 | 0 | 0 | 0 | 0 | 0 | 0 | 0 | 0 | 0 | 0 | 0 | 0 | 0 | 0 | 0 | 0
4.69 | 0 | 0 | 1 | 0 | 1 | 1 | 0 | 1 | 0 | 0 | 0 | 0 | 0 | 0 | 0 | 0 | 0 | 0 | 0 | 0 | 0 | 0 | 0 | 0 | 0 | 0 | 0
4.7 | 0 | 0 | 1 | 0 | 1 | 1 | 0 | 1 | 0 | 0 | 0 | 0 | 0 | 0 | 0 | 0 | 0 | 0 | 0 | 0 | 0 | 0 | 0 | 0 | 0 | 0 | 0
4.71 | 0 | 0 | 1 | 0 | 1 | 1 | 0 | 1 | 0 | 0 | 0 | 0 | 0 | 0 | 0 | 0 | 0 | 0 | 0 | 0 | 0 | 0 | 0 | 0 | 0 | 0 | 0
4.72 | 0 | 0 | 1 | 0 | 1 | 1 | 0 | 1 | 0 | 0 | 0 | 0 | 0 | 0 | 0 | 0 | 0 | 0 | 0 | 0 | 0 | 0 | 0 | 0 | 0 | 0 | 0
4.73 | 0 | 0 | 1 | 0 | 1 | 1 | 0 | 1 | 0 | 0 | 0 | 0 | 0 | 0 | 0 | 0 | 0 | 0 | 0 | 0 | 0 | 0 | 0 | 0 | 0 | 0 | 0
4.74 | 0 | 0 | 1 | 0 | 1 | 1 | 0 | 1 | 0 | 0 | 0 | 0 | 0 | 0 | 0 | 0 | 0 | 0 | 0 | 0 | 0 | 0 | 0 | 0 | 0 | 0 | 0
4.75 | 0 | 0 | 1 | 0 | 1 | 1 | 0 | 1 | 0 | 0 | 0 | 0 | 0 | 0 | 0 | 0 | 0 | 0 | 0 | 0 | 0 | 0 | 0 | 0 | 0 | 0 | 0
4.76 | 0 | 0 | 1 | 0 | 1 | 1 | 0 | 1 | 0 | 0 | 0 | 0 | 0 | 0 | 0 | 0 | 0 | 0 | 0 | 0 | 0 | 0 | 0 | 0 | 0 | 0 | 0
4.77 | 0 | 0 | 1 | 0 | 1 | 1 | 0 | 1 | 0 | 0 | 0 | 0 | 0 | 0 | 0 | 0 | 0 | 0 | 0 | 0 | 0 | 0 | 0 | 0 | 0 | 0 | 0
4.78 | 0 | 0 | 1 | 0 | 1 | 1 | 0 | 1 | 0 | 0 | 0 | 0 | 0 | 0 | 0 | 0 | 0 | 0 | 0 | 0 | 0 | 0 | 0 | 0 | 0 | 0 | 0
4.79 | 0 | 0 | 1 | 0 | 1 | 1 | 0 | 1 | 0 | 0 | 0 | 0 | 0 | 0 | 0 | 0 | 0 | 0 | 0 | 0 | 0 | 0 | 0 | 0 | 0 | 0 | 0
4.8 | 0 | 0 | 1 | 0 | 1 | 1 | 0 | 1 | 0 | 0 | 0 | 0 | 0 | 0 | 0 | 0 | 0 | 0 | 0 | 0 | 0 | 0 | 0 | 0 | 0 | 0 | 0
4.81 | 0 | 0 | 1 | 0 | 1 | 1 | 0 | 1 | 0 | 0 | 0 | 0 | 0 | 0 | 0 | 0 | 0 | 0 | 0 | 0 | 0 | 0 | 0 | 0 | 0 | 0 | 0
4.82 | 0 | 0 | 1 | 0 | 1 | 1 | 0 | 1 | 0 | 0 | 0 | 0 | 0 | 0 | 0 | 0 | 0 | 0 | 0 | 0 | 0 | 0 | 0 | 0 | 0 | 0 | 0
4.83 | 0 | 0 | 1 | 0 | 1 | 1 | 0 | 1 | 0 | 0 | 0 | 0 | 0 | 0 | 0 | 0 | 0 | 0 | 0 | 0 | 0 | 0 | 0 | 0 | 0 | 0 | 0
4.84 | 0 | 0 | 1 | 0 | 1 | 1 | 0 | 1 | 0 | 0 | 0 | 0 | 0 | 0 | 0 | 0 | 0 | 0 | 0 | 0 | 0 | 0 | 0 | 0 | 0 | 0 | 0
4.85 | 0 | 0 | 1 | 0 | 1 | 1 | 0 | 1 | 0 | 0 | 0 | 0 | 0 | 0 | 0 | 0 | 0 | 0 | 0 | 0 | 0 | 0 | 0 | 0 | 0 | 0 | 0
4.86 | 0 | 0 | 1 | 0 | 1 | 1 | 0 | 1 | 0 | 0 | 0 | 0 | 0 | 0 | 0 | 0 | 0 | 0 | 0 | 0 | 0 | 0 | 0 | 0 | 0 | 0 | 0
4.87 | 0 | 0 | 1 | 0 | 1 | 1 | 0 | 1 | 0 | 0 | 0 | 0 | 0 | 0 | 0 | 0 | 0 | 0 | 0 | 0 | 0 | 0 | 0 | 0 | 0 | 0 | 0
4.88 | 0 | 0 | 1 | 0 | 1 | 1 | 0 | 1 | 0 | 0 | 0 | 0 | 0 | 0 | 0 | 0 | 0 | 0 | 0 | 0 | 0 | 0 | 0 | 0 | 0 | 0 | 0
4.89 | 0 | 0 | 1 | 0 | 1 | 1 | 0 | 1 | 0 | 0 | 0 | 0 | 0 | 0 | 0 | 0 | 0 | 0 | 0 | 0 | 0 | 0 | 0 | 0 | 0 | 0 | 0
4.9 | 0 | 0 | 1 | 0 | 1 | 1 | 0 | 1 | 0 | 0 | 0 | 0 | 0 | 0 | 0 | 0 | 0 | 0 | 0 | 0 | 0 | 0 | 0 | 0 | 0 | 0 | 0
4.91 | 0 | 0 | 1 | 0 | 1 | 1 | 0 | 1 | 0 | 0 | 0 | 0 | 0 | 0 | 0 | 0 | 0 | 0 | 0 | 0 | 0 | 0 | 0 | 0 | 0 | 0 | 0
4.92 | 0 | 0 | 1 | 0 | 1 | 1 | 0 | 1 | 0 | 0 | 0 | 0 | 0 | 0 | 0 | 0 | 0 | 0 | 0 | 0 | 0 | 0 | 0 | 0 | 0 | 0 | 0
4.93 | 0 | 0 | 1 | 0 | 1 | 1 | 0 | 1 | 0 | 0 | 0 | 0 | 0 | 0 | 0 | 0 | 0 | 0 | 0 | 0 | 0 | 0 | 0 | 0 | 0 | 0 | 0
4.94 | 0 | 0 | 1 | 0 | 1 | 1 | 0 | 1 | 0 | 0 | 0 | 0 | 0 | 0 | 0 | 0 | 0 | 0 | 0 | 0 | 0 | 0 | 0 | 0 | 0 | 0 | 0
4.95 | 0 | 0 | 1 | 0 | 1 | 1 | 0 | 1 | 0 | 0 | 0 | 0 | 0 | 0 | 0 | 0 | 0 | 0 | 0 | 0 | 0 | 0 | 0 | 0 | 0 | 0 | 0
4.96 | 0 | 0 | 1 | 0 | 1 | 1 | 0 | 1 | 0 | 0 | 0 | 0 | 0 | 0 | 0 | 0 | 0 | 0 | 0 | 0 | 0 | 0 | 0 | 0 | 0 | 0 | 0
4.97 | 0 | 0 | 1 | 0 | 1 | 1 | 0 | 1 | 0 | 0 | 0 | 0 | 0 | 0 | 0 | 0 | 0 | 0 | 0 | 0 | 0 | 0 | 0 | 0 | 0 | 0 | 0
4.98 | 0 | 0 | 1 | 0 | 1 | 1 | 0 | 1 | 0 | 0 | 0 | 0 | 0 | 0 | 0 | 0 | 0 | 0 | 0 | 0 | 0 | 0 | 0 | 0 | 0 | 0 | 0
4.99 | 0 | 0 | 1 | 0 | 1 | 1 | 0 | 1 | 0 | 0 | 0 | 0 | 0 | 0 | 0 | 0 | 0 | 0 | 0 | 0 | 0 | 0 | 0 | 0 | 0 | 0 | 0
5 | 0 | 0 | 1 | 0 | 1 | 1 | 0 | 1 | 0 | 0 | 0 | 0 | 0 | 0 | 0 | 0 | 0 | 0 | 0 | 0 | 0 | 0 | 0 | 0 | 0 | 0 | 0
5.01 | 0 | 0 | 1 | 0 | 1 | 1 | 0 | 1 | 0 | 0 | 0 | 0 | 0 | 0 | 0 | 0 | 0 | 0 | 0 | 0 | 0 | 0 | 0 | 0 | 0 | 0 | 0
5.02 | 0 | 0 | 1 | 0 | 1 | 1 | 0 | 1 | 0 | 0 | 0 | 0 | 0 | 0 | 0 | 0 | 0 | 0 | 0 | 0 | 0 | 0 | 0 | 0 | 0 | 0 | 0
5.03 | 0 | 0 | 1 | 0 | 1 | 1 | 0 | 1 | 0 | 0 | 0 | 0 | 0 | 0 | 0 | 0 | 0 | 0 | 0 | 0 | 0 | 0 | 0 | 0 | 0 | 0 | 0
5.04 | 0 | 0 | 1 | 0 | 1 | 1 | 0 | 1 | 0 | 0 | 0 | 0 | 0 | 0 | 0 | 0 | 0 | 0 | 0 | 0 | 0 | 0 | 0 | 0 | 0 | 0 | 0
5.05 | 0 | 0 | 1 | 0 | 1 | 1 | 0 | 1 | 0 | 0 | 0 | 0 | 0 | 0 | 0 | 0 | 0 | 0 | 0 | 0 | 0 | 0 | 0 | 0 | 0 | 0 | 0
5.06 | 0 | 0 | 1 | 0 | 1 | 1 | 0 | 1 | 0 | 0 | 0 | 0 | 0 | 0 | 0 | 0 | 0 | 0 | 0 | 0 | 0 | 0 | 0 | 0 | 0 | 0 | 0
5.07 | 0 | 0 | 1 | 0 | 1 | 1 | 0 | 1 | 0 | 0 | 0 | 0 | 0 | 0 | 0 | 0 | 0 | 0 | 0 | 0 | 0 | 0 | 0 | 0 | 0 | 0 | 0
5.08 | 0 | 0 | 1 | 0 | 1 | 1 | 0 | 1 | 0 | 0 | 0 | 0 | 0 | 0 | 0 | 0 | 0 | 0 | 0 | 0 | 0 | 0 | 0 | 0 | 0 | 0 | 0
5.09 | 0 | 0 | 1 | 0 | 1 | 1 | 0 | 1 | 0 | 0 | 0 | 0 | 0 | 0 | 0 | 0 | 0 | 0 | 0 | 0 | 0 | 0 | 0 | 0 | 0 | 0 | 0
5.1 | 0 | 0 | 1 | 0 | 1 | 1 | 0 | 1 | 0 | 0 | 0 | 0 | 0 | 0 | 0 | 0 | 0 | 0 | 0 | 0 | 0 | 0 | 0 | 0 | 0 | 0 | 0
5.11 | 0 | 0 | 1 | 0 | 1 | 1 | 0 | 1 | 0 | 0 | 0 | 0 | 0 | 0 | 0 | 0 | 0 | 0 | 0 | 0 | 0 | 0 | 0 | 0 | 0 | 0 | 0
5.12 | 0 | 0 | 1 | 0 | 1 | 1 | 0 | 1 | 0 | 0 | 0 | 0 | 0 | 0 | 0 | 0 | 0 | 0 | 0 | 0 | 0 | 0 | 0 | 0 | 0 | 0 | 0
5.13 | 0 | 0 | 1 | 0 | 1 | 1 | 0 | 1 | 0 | 0 | 0 | 0 | 0 | 0 | 0 | 0 | 0 | 0 | 0 | 0 | 0 | 0 | 0 | 0 | 0 | 0 | 0
5.14 | 0 | 0 | 1 | 0 | 1 | 1 | 0 | 1 | 0 | 0 | 0 | 0 | 0 | 0 | 0 | 0 | 0 | 0 | 0 | 0 | 0 | 0 | 0 | 0 | 0 | 0 | 0
5.15 | 0 | 0 | 1 | 0 | 1 | 1 | 0 | 1 | 0 | 0 | 0 | 0 | 0 | 0 | 0 | 0 | 0 | 0 | 0 | 0 | 0 | 0 | 0 | 0 | 0 | 0 | 0
5.16 | 0 | 0 | 1 | 0 | 1 | 1 | 0 | 1 | 0 | 0 | 0 | 0 | 0 | 0 | 0 | 0 | 0 | 0 | 0 | 0 | 0 | 0 | 0 | 0 | 0 | 0 | 0
5.17 | 0 | 0 | 1 | 0 | 1 | 1 | 0 | 1 | 0 | 0 | 0 | 0 | 0 | 0 | 0 | 0 | 0 | 0 | 0 | 0 | 0 | 0 | 0 | 0 | 0 | 0 | 0
5.18 | 0 | 0 | 1 | 0 | 1 | 1 | 0 | 1 | 0 | 0 | 0 | 0 | 0 | 0 | 0 | 0 | 0 | 0 | 0 | 0 | 0 | 0 | 0 | 0 | 0 | 0 | 0
5.19 | 0 | 0 | 1 | 0 | 1 | 1 | 0 | 1 | 0 | 0 | 0 | 0 | 0 | 0 | 0 | 0 | 0 | 0 | 0 | 0 | 0 | 0 | 0 | 0 | 0 | 0 | 0
5.2 | 0 | 0 | 1 | 0 | 1 | 1 | 0 | 1 | 0 | 0 | 0 | 0 | 0 | 0 | 0 | 0 | 0 | 0 | 0 | 0 | 0 | 0 | 0 | 0 | 0 | 0 | 0
5.21 | 0 | 0 | 1 | 0 | 1 | 1 | 0 | 1 | 0 | 0 | 0 | 0 | 0 | 0 | 0 | 0 | 0 | 0 | 0 | 0 | 0 | 0 | 0 | 0 | 0 | 0 | 0
5.22 | 0 | 0 | 1 | 0 | 1 | 1 | 0 | 1 | 0 | 0 | 0 | 0 | 0 | 0 | 0 | 0 | 0 | 0 | 0 | 0 | 0 | 0 | 0 | 0 | 0 | 0 | 0
5.23 | 0 | 0 | 1 | 0 | 1 | 1 | 0 | 1 | 0 | 0 | 0 | 0 | 0 | 0 | 0 | 0 | 0 | 0 | 0 | 0 | 0 | 0 | 0 | 0 | 0 | 0 | 0
5.24 | 0 | 0 | 1 | 0 | 1 | 1 | 0 | 1 | 0 | 0 | 0 | 0 | 0 | 0 | 0 | 0 | 0 | 0 | 0 | 0 | 0 | 0 | 0 | 0 | 0 | 0 | 0
5.25 | 0 | 0 | 1 | 0 | 1 | 1 | 0 | 1 | 0 | 0 | 0 | 0 | 0 | 0 | 0 | 0 | 0 | 0 | 0 | 0 | 0 | 0 | 0 | 0 | 0 | 0 | 0
5.26 | 0 | 0 | 1 | 0 | 1 | 1 | 0 | 1 | 0 | 0 | 0 | 0 | 0 | 0 | 0 | 0 | 0 | 0 | 0 | 0 | 0 | 0 | 0 | 0 | 0 | 0 | 0
5.27 | 0 | 0 | 1 | 0 | 1 | 1 | 0 | 1 | 0 | 0 | 0 | 0 | 0 | 0 | 0 | 0 | 0 | 0 | 0 | 0 | 0 | 0 | 0 | 0 | 0 | 0 | 0
5.28 | 0 | 0 | 1 | 0 | 1 | 1 | 0 | 1 | 0 | 0 | 0 | 0 | 0 | 0 | 0 | 0 | 0 | 0 | 0 | 0 | 0 | 0 | 0 | 0 | 0 | 0 | 0
5.29 | 0 | 0 | 1 | 0 | 1 | 1 | 0 | 1 | 0 | 0 | 0 | 0 | 0 | 0 | 0 | 0 | 0 | 0 | 0 | 0 | 0 | 0 | 0 | 0 | 0 | 0 | 0
5.3 | 0 | 0 | 1 | 0 | 1 | 1 | 0 | 1 | 0 | 0 | 0 | 0 | 0 | 0 | 0 | 0 | 0 | 0 | 0 | 0 | 0 | 0 | 0 | 0 | 0 | 0 | 0
5.31 | 0 | 0 | 1 | 0 | 1 | 1 | 0 | 1 | 0 | 0 | 0 | 0 | 0 | 0 | 0 | 0 | 0 | 0 | 0 | 0 | 0 | 0 | 0 | 0 | 0 | 0 | 0
5.32 | 0 | 0 | 1 | 0 | 1 | 1 | 0 | 1 | 0 | 0 | 0 | 0 | 0 | 0 | 0 | 0 | 0 | 0 | 0 | 0 | 0 | 0 | 0 | 0 | 0 | 0 | 0
5.33 | 0 | 0 | 1 | 0 | 1 | 1 | 0 | 1 | 0 | 0 | 0 | 0 | 0 | 0 | 0 | 0 | 0 | 0 | 0 | 0 | 0 | 0 | 0 | 0 | 0 | 0 | 0
5.34 | 0 | 0 | 1 | 0 | 1 | 1 | 0 | 1 | 0 | 0 | 0 | 0 | 0 | 0 | 0 | 0 | 0 | 0 | 0 | 0 | 0 | 0 | 0 | 0 | 0 | 0 | 0
5.35 | 0 | 0 | 1 | 0 | 1 | 1 | 0 | 1 | 0 | 0 | 0 | 0 | 0 | 0 | 0 | 0 | 0 | 0 | 0 | 0 | 0 | 0 | 0 | 0 | 0 | 0 | 0
5.36 | 0 | 0 | 1 | 0 | 1 | 1 | 0 | 1 | 0 | 0 | 0 | 0 | 0 | 0 | 0 | 0 | 0 | 0 | 0 | 0 | 0 | 0 | 0 | 0 | 0 | 0 | 0
5.37 | 0 | 0 | 1 | 0 | 1 | 1 | 0 | 1 | 0 | 0 | 0 | 0 | 0 | 0 | 0 | 0 | 0 | 0 | 0 | 0 | 0 | 0 | 0 | 0 | 0 | 0 | 0
5.38 | 0 | 0 | 1 | 0 | 1 | 1 | 0 | 1 | 0 | 0 | 0 | 0 | 0 | 0 | 0 | 0 | 0 | 0 | 0 | 0 | 0 | 0 | 0 | 0 | 0 | 0 | 0
5.39 | 0 | 0 | 1 | 0 | 1 | 1 | 0 | 1 | 0 | 0 | 0 | 0 | 0 | 0 | 0 | 0 | 0 | 0 | 0 | 0 | 0 | 0 | 0 | 0 | 0 | 0 | 0
5.4 | 0 | 0 | 1 | 0 | 1 | 1 | 0 | 1 | 0 | 0 | 0 | 0 | 0 | 0 | 0 | 0 | 0 | 0 | 0 | 0 | 0 | 0 | 0 | 0 | 0 | 0 | 0
5.41 | 0 | 0 | 1 | 0 | 1 | 1 | 0 | 1 | 0 | 0 | 0 | 0 | 0 | 0 | 0 | 0 | 0 | 0 | 0 | 0 | 0 | 0 | 0 | 0 | 0 | 0 | 0
5.42 | 0 | 0 | 1 | 0 | 1 | 1 | 0 | 1 | 0 | 0 | 0 | 0 | 0 | 0 | 0 | 0 | 0 | 0 | 0 | 0 | 0 | 0 | 0 | 0 | 0 | 0 | 0
5.43 | 0 | 0 | 1 | 0 | 1 | 1 | 0 | 1 | 0 | 0 | 0 | 0 | 0 | 0 | 0 | 0 | 0 | 0 | 0 | 0 | 0 | 0 | 0 | 0 | 0 | 0 | 0
5.44 | 0 | 0 | 1 | 0 | 1 | 1 | 0 | 1 | 0 | 0 | 0 | 0 | 0 | 0 | 0 | 0 | 0 | 0 | 0 | 0 | 0 | 0 | 0 | 0 | 0 | 0 | 0
5.45 | 0 | 0 | 1 | 0 | 1 | 1 | 0 | 1 | 0 | 0 | 0 | 0 | 0 | 0 | 0 | 0 | 0 | 0 | 0 | 0 | 0 | 0 | 0 | 0 | 0 | 0 | 0
5.46 | 0 | 0 | 1 | 0 | 1 | 1 | 0 | 1 | 0 | 0 | 0 | 0 | 0 | 0 | 0 | 0 | 0 | 0 | 0 | 0 | 0 | 0 | 0 | 0 | 0 | 0 | 0
5.47 | 0 | 0 | 1 | 0 | 1 | 1 | 0 | 1 | 0 | 0 | 0 | 0 | 0 | 0 | 0 | 0 | 0 | 0 | 0 | 0 | 0 | 0 | 0 | 0 | 0 | 0 | 0
5.48 | 0 | 0 | 1 | 0 | 1 | 1 | 0 | 1 | 0 | 0 | 0 | 0 | 0 | 0 | 0 | 0 | 0 | 0 | 0 | 0 | 0 | 0 | 0 | 0 | 0 | 0 | 0
5.49 | 0 | 0 | 1 | 0 | 1 | 1 | 0 | 1 | 0 | 0 | 0 | 0 | 0 | 0 | 0 | 0 | 0 | 0 | 0 | 0 | 0 | 0 | 0 | 0 | 0 | 0 | 0
5.5 | 0 | 0 | 1 | 0 | 1 | 1 | 0 | 1 | 0 | 0 | 0 | 0 | 0 | 0 | 0 | 0 | 0 | 0 | 0 | 0 | 0 | 0 | 0 | 0 | 0 | 0 | 0
5.51 | 0 | 0 | 1 | 0 | 1 | 1 | 0 | 1 | 0 | 0 | 0 | 0 | 0 | 0 | 0 | 0 | 0 | 0 | 0 | 0 | 0 | 0 | 0 | 0 | 0 | 0 | 0
5.52 | 0 | 0 | 1 | 0 | 1 | 1 | 0 | 1 | 0 | 0 | 0 | 0 | 0 | 0 | 0 | 0 | 0 | 0 | 0 | 0 | 0 | 0 | 0 | 0 | 0 | 0 | 0
5.53 | 0 | 0 | 1 | 0 | 1 | 1 | 0 | 1 | 0 | 0 | 0 | 0 | 0 | 0 | 0 | 0 | 0 | 0 | 0 | 0 | 0 | 0 | 0 | 0 | 0 | 0 | 0
5.54 | 0 | 0 | 1 | 0 | 1 | 1 | 0 | 1 | 0 | 0 | 0 | 0 | 0 | 0 | 0 | 0 | 0 | 0 | 0 | 0 | 0 | 0 | 0 | 0 | 0 | 0 | 0
5.55 | 0 | 0 | 1 | 0 | 1 | 1 | 0 | 1 | 0 | 0 | 0 | 0 | 0 | 0 | 0 | 0 | 0 | 0 | 0 | 0 | 0 | 0 | 0 | 0 | 0 | 0 | 0
5.56 | 0 | 0 | 1 | 0 | 1 | 1 | 0 | 1 | 0 | 0 | 0 | 0 | 0 | 0 | 0 | 0 | 0 | 0 | 0 | 0 | 0 | 0 | 0 | 0 | 0 | 0 | 0
5.57 | 0 | 0 | 1 | 0 | 1 | 1 | 0 | 1 | 0 | 0 | 0 | 0 | 0 | 0 | 0 | 0 | 0 | 0 | 0 | 0 | 0 | 0 | 0 | 0 | 0 | 0 | 0
5.58 | 0 | 0 | 1 | 0 | 1 | 1 | 0 | 1 | 0 | 0 | 0 | 0 | 0 | 0 | 0 | 0 | 0 | 0 | 0 | 0 | 0 | 0 | 0 | 0 | 0 | 0 | 0
5.59 | 0 | 0 | 1 | 0 | 1 | 1 | 0 | 1 | 0 | 0 | 0 | 0 | 0 | 0 | 0 | 0 | 0 | 0 | 0 | 0 | 0 | 0 | 0 | 0 | 0 | 0 | 0
5.6 | 0 | 0 | 1 | 0 | 1 | 1 | 0 | 1 | 0 | 0 | 0 | 0 | 0 | 0 | 0 | 0 | 0 | 0 | 0 | 0 | 0 | 0 | 0 | 0 | 0 | 0 | 0
5.61 | 0 | 0 | 1 | 0 | 1 | 1 | 0 | 1 | 0 | 0 | 0 | 0 | 0 | 0 | 0 | 0 | 0 | 0 | 0 | 0 | 0 | 0 | 0 | 0 | 0 | 0 | 0
5.62 | 0 | 0 | 1 | 0 | 1 | 1 | 0 | 1 | 0 | 0 | 0 | 0 | 0 | 0 | 0 | 0 | 0 | 0 | 0 | 0 | 0 | 0 | 0 | 0 | 0 | 0 | 0
5.63 | 0 | 0 | 1 | 0 | 1 | 1 | 0 | 1 | 0 | 0 | 0 | 0 | 0 | 0 | 0 | 0 | 0 | 0 | 0 | 0 | 0 | 0 | 0 | 0 | 0 | 0 | 0
5.64 | 0 | 0 | 1 | 0 | 1 | 1 | 0 | 1 | 0 | 0 | 0 | 0 | 0 | 0 | 0 | 0 | 0 | 0 | 0 | 0 | 0 | 0 | 0 | 0 | 0 | 0 | 0
5.65 | 0 | 0 | 1 | 0 | 1 | 1 | 0 | 1 | 0 | 0 | 0 | 0 | 0 | 0 | 0 | 0 | 0 | 0 | 0 | 0 | 0 | 0 | 0 | 0 | 0 | 0 | 0
5.66 | 0 | 0 | 1 | 0 | 1 | 1 | 0 | 1 | 0 | 0 | 0 | 0 | 0 | 0 | 0 | 0 | 0 | 0 | 0 | 0 | 0 | 0 | 0 | 0 | 0 | 0 | 0
5.67 | 0 | 0 | 1 | 0 | 1 | 1 | 0 | 1 | 0 | 0 | 0 | 0 | 0 | 0 | 0 | 0 | 0 | 0 | 0 | 0 | 0 | 0 | 0 | 0 | 0 | 0 | 0
5.68 | 0 | 0 | 1 | 0 | 1 | 1 | 0 | 1 | 0 | 0 | 0 | 0 | 0 | 0 | 0 | 0 | 0 | 0 | 0 | 0 | 0 | 0 | 0 | 0 | 0 | 0 | 0
5.69 | 0 | 0 | 1 | 0 | 1 | 1 | 0 | 1 | 0 | 0 | 0 | 0 | 0 | 0 | 0 | 0 | 0 | 0 | 0 | 0 | 0 | 0 | 0 | 0 | 0 | 0 | 0
5.7 | 0 | 0 | 1 | 0 | 1 | 1 | 0 | 1 | 0 | 0 | 0 | 0 | 0 | 0 | 0 | 0 | 0 | 0 | 0 | 0 | 0 | 0 | 0 | 0 | 0 | 0 | 0
5.71 | 0 | 0 | 1 | 0 | 1 | 1 | 0 | 1 | 0 | 0 | 0 | 0 | 0 | 0 | 0 | 0 | 0 | 0 | 0 | 0 | 0 | 0 | 0 | 0 | 0 | 0 | 0
5.72 | 0 | 0 | 1 | 0 | 1 | 1 | 0 | 1 | 0 | 0 | 0 | 0 | 0 | 0 | 0 | 0 | 0 | 0 | 0 | 0 | 0 | 0 | 0 | 0 | 0 | 0 | 0
5.73 | 0 | 0 | 1 | 0 | 1 | 1 | 0 | 1 | 0 | 0 | 0 | 0 | 0 | 0 | 0 | 0 | 0 | 0 | 0 | 0 | 0 | 0 | 0 | 0 | 0 | 0 | 0
5.74 | 0 | 0 | 1 | 0 | 1 | 1 | 0 | 1 | 0 | 0 | 0 | 0 | 0 | 0 | 0 | 0 | 0 | 0 | 0 | 0 | 0 | 0 | 0 | 0 | 0 | 0 | 0
5.75 | 0 | 0 | 1 | 0 | 1 | 1 | 0 | 1 | 0 | 0 | 0 | 0 | 0 | 0 | 0 | 0 | 0 | 0 | 0 | 0 | 0 | 0 | 0 | 0 | 0 | 0 | 0
5.76 | 0 | 0 | 1 | 0 | 1 | 1 | 0 | 1 | 0 | 0 | 0 | 0 | 0 | 0 | 0 | 0 | 0 | 0 | 0 | 0 | 0 | 0 | 0 | 0 | 0 | 0 | 0
5.77 | 0 | 0 | 1 | 0 | 1 | 1 | 0 | 1 | 0 | 0 | 0 | 0 | 0 | 0 | 0 | 0 | 0 | 0 | 0 | 0 | 0 | 0 | 0 | 0 | 0 | 0 | 0
5.78 | 0 | 0 | 1 | 0 | 1 | 1 | 0 | 1 | 0 | 0 | 0 | 0 | 0 | 0 | 0 | 0 | 0 | 0 | 0 | 0 | 0 | 0 | 0 | 0 | 0 | 0 | 0
5.79 | 0 | 0 | 1 | 0 | 1 | 1 | 0 | 1 | 0 | 0 | 0 | 0 | 0 | 0 | 0 | 0 | 0 | 0 | 0 | 0 | 0 | 0 | 0 | 0 | 0 | 0 | 0
5.8 | 0 | 0 | 1 | 0 | 1 | 1 | 0 | 1 | 0 | 0 | 0 | 0 | 0 | 0 | 0 | 0 | 0 | 0 | 0 | 0 | 0 | 0 | 0 | 0 | 0 | 0 | 0
5.81 | 0 | 0 | 1 | 0 | 1 | 1 | 0 | 1 | 0 | 0 | 0 | 0 | 0 | 0 | 0 | 0 | 0 | 0 | 0 | 0 | 0 | 0 | 0 | 0 | 0 | 0 | 0
5.82 | 0 | 0 | 1 | 0 | 1 | 1 | 0 | 1 | 0 | 0 | 0 | 0 | 0 | 0 | 0 | 0 | 0 | 0 | 0 | 0 | 0 | 0 | 0 | 0 | 0 | 0 | 0
5.83 | 0 | 0 | 1 | 0 | 1 | 1 | 0 | 1 | 0 | 0 | 0 | 0 | 0 | 0 | 0 | 0 | 0 | 0 | 0 | 0 | 0 | 0 | 0 | 0 | 0 | 0 | 0
5.84 | 0 | 0 | 1 | 0 | 1 | 1 | 0 | 1 | 0 | 0 | 0 | 0 | 0 | 0 | 0 | 0 | 0 | 0 | 0 | 0 | 0 | 0 | 0 | 0 | 0 | 0 | 0
5.85 | 0 | 0 | 1 | 0 | 1 | 1 | 0 | 1 | 0 | 0 | 0 | 0 | 0 | 0 | 0 | 0 | 0 | 0 | 0 | 0 | 0 | 0 | 0 | 0 | 0 | 0 | 0
5.86 | 0 | 0 | 1 | 0 | 1 | 1 | 0 | 1 | 0 | 0 | 0 | 0 | 0 | 0 | 0 | 0 | 0 | 0 | 0 | 0 | 0 | 0 | 0 | 0 | 0 | 0 | 0
5.87 | 0 | 0 | 1 | 0 | 1 | 1 | 0 | 1 | 0 | 0 | 0 | 0 | 0 | 0 | 0 | 0 | 0 | 0 | 0 | 0 | 0 | 0 | 0 | 0 | 0 | 0 | 0
5.88 | 0 | 0 | 1 | 0 | 1 | 1 | 0 | 1 | 0 | 0 | 0 | 0 | 0 | 0 | 0 | 0 | 0 | 0 | 0 | 0 | 0 | 0 | 0 | 0 | 0 | 0 | 0
5.89 | 0 | 0 | 1 | 0 | 1 | 1 | 0 | 1 | 0 | 0 | 0 | 0 | 0 | 0 | 0 | 0 | 0 | 0 | 0 | 0 | 0 | 0 | 0 | 0 | 0 | 0 | 0
5.9 | 0 | 0 | 1 | 0 | 1 | 1 | 0 | 1 | 0 | 0 | 0 | 0 | 0 | 0 | 0 | 0 | 0 | 0 | 0 | 0 | 0 | 0 | 0 | 0 | 0 | 0 | 0
5.91 | 0 | 0 | 1 | 0 | 1 | 1 | 0 | 1 | 0 | 0 | 0 | 0 | 0 | 0 | 0 | 0 | 0 | 0 | 0 | 0 | 0 | 0 | 0 | 0 | 0 | 0 | 0
5.92 | 0 | 0 | 1 | 0 | 1 | 1 | 0 | 1 | 0 | 0 | 0 | 0 | 0 | 0 | 0 | 0 | 0 | 0 | 0 | 0 | 0 | 0 | 0 | 0 | 0 | 0 | 0
5.93 | 0 | 0 | 1 | 0 | 1 | 1 | 0 | 1 | 0 | 0 | 0 | 0 | 0 | 0 | 0 | 0 | 0 | 0 | 0 | 0 | 0 | 0 | 0 | 0 | 0 | 0 | 0
5.94 | 0 | 0 | 1 | 0 | 1 | 1 | 0 | 1 | 0 | 0 | 0 | 0 | 0 | 0 | 0 | 0 | 0 | 0 | 0 | 0 | 0 | 0 | 0 | 0 | 0 | 0 | 0
5.95 | 0 | 0 | 1 | 0 | 1 | 1 | 0 | 1 | 0 | 0 | 0 | 0 | 0 | 0 | 0 | 0 | 0 | 0 | 0 | 0 | 0 | 0 | 0 | 0 | 0 | 0 | 0
5.96 | 0 | 0 | 1 | 0 | 1 | 1 | 0 | 1 | 0 | 0 | 0 | 0 | 0 | 0 | 0 | 0 | 0 | 0 | 0 | 0 | 0 | 0 | 0 | 0 | 0 | 0 | 0
5.97 | 0 | 0 | 1 | 0 | 1 | 1 | 0 | 1 | 0 | 0 | 0 | 0 | 0 | 0 | 0 | 0 | 0 | 0 | 0 | 0 | 0 | 0 | 0 | 0 | 0 | 0 | 0
5.98 | 0 | 0 | 1 | 0 | 1 | 1 | 0 | 1 | 0 | 0 | 0 | 0 | 0 | 0 | 0 | 0 | 0 | 0 | 0 | 0 | 0 | 0 | 0 | 0 | 0 | 0 | 0
5.99 | 0 | 0 | 1 | 0 | 1 | 1 | 0 | 1 | 0 | 0 | 0 | 0 | 0 | 0 | 0 | 0 | 0 | 0 | 0 | 0 | 0 | 0 | 0 | 0 | 0 | 0 | 0
6 | 0 | 0 | 1 | 0 | 1 | 1 | 0 | 1 | 0 | 0 | 0 | 0 | 0 | 0 | 0 | 0 | 0 | 0 | 0 | 0 | 0 | 0 | 0 | 0 | 0 | 0 | 0
6.01 | 0 | 0 | 1 | 0 | 1 | 1 | 0 | 1 | 0 | 0 | 0 | 0 | 0 | 0 | 0 | 0 | 0 | 0 | 0 | 0 | 0 | 0 | 0 | 0 | 0 | 0 | 0
6.02 | 0 | 0 | 1 | 0 | 1 | 1 | 0 | 1 | 0 | 0 | 0 | 0 | 0 | 0 | 0 | 0 | 0 | 0 | 0 | 0 | 0 | 0 | 0 | 0 | 0 | 0 | 0
6.03 | 0 | 0 | 1 | 0 | 1 | 1 | 0 | 1 | 0 | 0 | 0 | 0 | 0 | 0 | 0 | 0 | 0 | 0 | 0 | 0 | 0 | 0 | 0 | 0 | 0 | 0 | 0
6.04 | 0 | 0 | 1 | 0 | 1 | 1 | 0 | 1 | 0 | 0 | 0 | 0 | 0 | 0 | 0 | 0 | 0 | 0 | 0 | 0 | 0 | 0 | 0 | 0 | 0 | 0 | 0
6.05 | 0 | 0 | 1 | 0 | 1 | 1 | 0 | 1 | 0 | 0 | 0 | 0 | 0 | 0 | 0 | 0 | 0 | 0 | 0 | 0 | 0 | 0 | 0 | 0 | 0 | 0 | 0
6.06 | 0 | 0 | 1 | 0 | 1 | 1 | 0 | 1 | 0 | 0 | 0 | 0 | 0 | 0 | 0 | 0 | 0 | 0 | 0 | 0 | 0 | 0 | 0 | 0 | 0 | 0 | 0
6.07 | 0 | 0 | 1 | 0 | 1 | 1 | 0 | 1 | 0 | 0 | 0 | 0 | 0 | 0 | 0 | 0 | 0 | 0 | 0 | 0 | 0 | 0 | 0 | 0 | 0 | 0 | 0
6.08 | 0 | 0 | 1 | 0 | 1 | 1 | 0 | 1 | 0 | 0 | 0 | 0 | 0 | 0 | 0 | 0 | 0 | 0 | 0 | 0 | 0 | 0 | 0 | 0 | 0 | 0 | 0
6.09 | 0 | 0 | 1 | 0 | 1 | 1 | 0 | 1 | 0 | 0 | 0 | 0 | 0 | 0 | 0 | 0 | 0 | 0 | 0 | 0 | 0 | 0 | 0 | 0 | 0 | 0 | 0
6.1 | 0 | 0 | 1 | 0 | 1 | 1 | 0 | 1 | 0 | 0 | 0 | 0 | 0 | 0 | 0 | 0 | 0 | 0 | 0 | 0 | 0 | 0 | 0 | 0 | 0 | 0 | 0
6.11 | 0 | 0 | 1 | 0 | 1 | 1 | 0 | 1 | 0 | 0 | 0 | 0 | 0 | 0 | 0 | 0 | 0 | 0 | 0 | 0 | 0 | 0 | 0 | 0 | 0 | 0 | 0
6.12 | 0 | 0 | 1 | 0 | 1 | 1 | 0 | 1 | 0 | 0 | 0 | 0 | 0 | 0 | 0 | 0 | 0 | 0 | 0 | 0 | 0 | 0 | 0 | 0 | 0 | 0 | 0
6.13 | 0 | 0 | 1 | 0 | 1 | 1 | 0 | 1 | 0 | 0 | 0 | 0 | 0 | 0 | 0 | 0 | 0 | 0 | 0 | 0 | 0 | 0 | 0 | 0 | 0 | 0 | 0
6.14 | 0 | 0 | 1 | 0 | 1 | 1 | 0 | 1 | 0 | 0 | 0 | 0 | 0 | 0 | 0 | 0 | 0 | 0 | 0 | 0 | 0 | 0 | 0 | 0 | 0 | 0 | 0
6.15 | 0 | 0 | 1 | 0 | 1 | 1 | 0 | 1 | 0 | 0 | 0 | 0 | 0 | 0 | 0 | 0 | 0 | 0 | 0 | 0 | 0 | 0 | 0 | 0 | 0 | 0 | 0
6.16 | 0 | 0 | 1 | 0 | 1 | 1 | 0 | 1 | 0 | 0 | 0 | 0 | 0 | 0 | 0 | 0 | 0 | 0 | 0 | 0 | 0 | 0 | 0 | 0 | 0 | 0 | 0
6.17 | 0 | 0 | 1 | 0 | 1 | 1 | 0 | 1 | 0 | 0 | 0 | 0 | 0 | 0 | 0 | 0 | 0 | 0 | 0 | 0 | 0 | 0 | 0 | 0 | 0 | 0 | 0
6.18 | 0 | 0 | 1 | 0 | 1 | 1 | 0 | 1 | 0 | 0 | 0 | 0 | 0 | 0 | 0 | 0 | 0 | 0 | 0 | 0 | 0 | 0 | 0 | 0 | 0 | 0 | 0
6.19 | 0 | 0 | 1 | 0 | 1 | 1 | 0 | 1 | 0 | 0 | 0 | 0 | 0 | 0 | 0 | 0 | 0 | 0 | 0 | 0 | 0 | 0 | 0 | 0 | 0 | 0 | 0
6.2 | 0 | 0 | 1 | 0 | 1 | 1 | 0 | 1 | 0 | 0 | 0 | 0 | 0 | 0 | 0 | 0 | 0 | 0 | 0 | 0 | 0 | 0 | 0 | 0 | 0 | 0 | 0
6.21 | 0 | 0 | 1 | 0 | 1 | 1 | 0 | 1 | 0 | 0 | 0 | 0 | 0 | 0 | 0 | 0 | 0 | 0 | 0 | 0 | 0 | 0 | 0 | 0 | 0 | 0 | 0
6.22 | 0 | 0 | 1 | 0 | 1 | 1 | 0 | 1 | 0 | 0 | 0 | 0 | 0 | 0 | 0 | 0 | 0 | 0 | 0 | 0 | 0 | 0 | 0 | 0 | 0 | 0 | 0
6.23 | 0 | 0 | 1 | 0 | 1 | 1 | 0 | 1 | 0 | 0 | 0 | 0 | 0 | 0 | 0 | 0 | 0 | 0 | 0 | 0 | 0 | 0 | 0 | 0 | 0 | 0 | 0
6.24 | 0 | 0 | 1 | 0 | 1 | 1 | 0 | 1 | 0 | 0 | 0 | 0 | 0 | 0 | 0 | 0 | 0 | 0 | 0 | 0 | 0 | 0 | 0 | 0 | 0 | 0 | 0
6.25 | 0 | 0 | 1 | 0 | 1 | 1 | 0 | 1 | 0 | 0 | 0 | 0 | 0 | 0 | 0 | 0 | 0 | 0 | 0 | 0 | 0 | 0 | 0 | 0 | 0 | 0 | 0
6.26 | 0 | 0 | 1 | 0 | 1 | 1 | 0 | 1 | 0 | 0 | 0 | 0 | 0 | 0 | 0 | 0 | 0 | 0 | 0 | 0 | 0 | 0 | 0 | 0 | 0 | 0 | 0
6.27 | 0 | 0 | 1 | 0 | 1 | 1 | 0 | 1 | 0 | 0 | 0 | 0 | 0 | 0 | 0 | 0 | 0 | 0 | 0 | 0 | 0 | 0 | 0 | 0 | 0 | 0 | 0
6.28 | 0 | 0 | 1 | 0 | 1 | 1 | 0 | 1 | 0 | 0 | 0 | 0 | 0 | 0 | 0 | 0 | 0 | 0 | 0 | 0 | 0 | 0 | 0 | 0 | 0 | 0 | 0
6.29 | 0 | 0 | 1 | 0 | 1 | 1 | 0 | 1 | 0 | 0 | 0 | 0 | 0 | 0 | 0 | 0 | 0 | 0 | 0 | 0 | 0 | 0 | 0 | 0 | 0 | 0 | 0
6.3 | 0 | 0 | 1 | 0 | 1 | 1 | 0 | 1 | 0 | 0 | 0 | 0 | 0 | 0 | 0 | 0 | 0 | 0 | 0 | 0 | 0 | 0 | 0 | 0 | 0 | 0 | 0
6.31 | 0 | 0 | 1 | 0 | 1 | 1 | 0 | 1 | 0 | 0 | 0 | 0 | 0 | 0 | 0 | 0 | 0 | 0 | 0 | 0 | 0 | 0 | 0 | 0 | 0 | 0 | 0
6.32 | 0 | 0 | 1 | 0 | 1 | 1 | 0 | 1 | 0 | 0 | 0 | 0 | 0 | 0 | 0 | 0 | 0 | 0 | 0 | 0 | 0 | 0 | 0 | 0 | 0 | 0 | 0
6.33 | 0 | 0 | 1 | 0 | 1 | 1 | 0 | 1 | 0 | 0 | 0 | 0 | 0 | 0 | 0 | 0 | 0 | 0 | 0 | 0 | 0 | 0 | 0 | 0 | 0 | 0 | 0
6.34 | 0 | 0 | 1 | 0 | 1 | 1 | 0 | 1 | 0 | 0 | 0 | 0 | 0 | 0 | 0 | 0 | 0 | 0 | 0 | 0 | 0 | 0 | 0 | 0 | 0 | 0 | 0
6.35 | 0 | 0 | 1 | 0 | 1 | 1 | 0 | 1 | 0 | 0 | 0 | 0 | 0 | 0 | 0 | 0 | 0 | 0 | 0 | 0 | 0 | 0 | 0 | 0 | 0 | 0 | 0
6.36 | 0 | 0 | 1 | 0 | 1 | 1 | 0 | 1 | 0 | 0 | 0 | 0 | 0 | 0 | 0 | 0 | 0 | 0 | 0 | 0 | 0 | 0 | 0 | 0 | 0 | 0 | 0
6.37 | 0 | 0 | 1 | 0 | 1 | 1 | 0 | 1 | 0 | 0 | 0 | 0 | 0 | 0 | 0 | 0 | 0 | 0 | 0 | 0 | 0 | 0 | 0 | 0 | 0 | 0 | 0
6.38 | 0 | 0 | 1 | 0 | 1 | 1 | 0 | 1 | 0 | 0 | 0 | 0 | 0 | 0 | 0 | 0 | 0 | 0 | 0 | 0 | 0 | 0 | 0 | 0 | 0 | 0 | 0
6.39 | 0 | 0 | 1 | 0 | 1 | 1 | 0 | 1 | 0 | 0 | 0 | 0 | 0 | 0 | 0 | 0 | 0 | 0 | 0 | 0 | 0 | 0 | 0 | 0 | 0 | 0 | 0
6.4 | 0 | 0 | 1 | 0 | 1 | 1 | 0 | 1 | 0 | 0 | 0 | 0 | 0 | 0 | 0 | 0 | 0 | 0 | 0 | 0 | 0 | 0 | 0 | 0 | 0 | 0 | 0
6.41 | 0 | 0 | 1 | 0 | 1 | 1 | 0 | 1 | 0 | 0 | 0 | 0 | 0 | 0 | 0 | 0 | 0 | 0 | 0 | 0 | 0 | 0 | 0 | 0 | 0 | 0 | 0
6.42 | 0 | 0 | 1 | 0 | 1 | 1 | 0 | 1 | 0 | 0 | 0 | 0 | 0 | 0 | 0 | 0 | 0 | 0 | 0 | 0 | 0 | 0 | 0 | 0 | 0 | 0 | 0
6.43 | 0 | 0 | 1 | 0 | 1 | 1 | 0 | 1 | 0 | 0 | 0 | 0 | 0 | 0 | 0 | 0 | 0 | 0 | 0 | 0 | 0 | 0 | 0 | 0 | 0 | 0 | 0
6.44 | 0 | 0 | 1 | 0 | 1 | 1 | 0 | 1 | 0 | 0 | 0 | 0 | 0 | 0 | 0 | 0 | 0 | 0 | 0 | 0 | 0 | 0 | 0 | 0 | 0 | 0 | 0
6.45 | 0 | 0 | 1 | 0 | 1 | 1 | 0 | 1 | 0 | 0 | 0 | 0 | 0 | 0 | 0 | 0 | 0 | 0 | 0 | 0 | 0 | 0 | 0 | 0 | 0 | 0 | 0
6.46 | 0 | 0 | 1 | 0 | 1 | 1 | 0 | 1 | 0 | 0 | 0 | 0 | 0 | 0 | 0 | 0 | 0 | 0 | 0 | 0 | 0 | 0 | 0 | 0 | 0 | 0 | 0
6.47 | 0 | 0 | 1 | 0 | 1 | 1 | 0 | 1 | 0 | 0 | 0 | 0 | 0 | 0 | 0 | 0 | 0 | 0 | 0 | 0 | 0 | 0 | 0 | 0 | 0 | 0 | 0
6.48 | 0 | 0 | 1 | 0 | 1 | 1 | 0 | 1 | 0 | 0 | 0 | 0 | 0 | 0 | 0 | 0 | 0 | 0 | 0 | 0 | 0 | 0 | 0 | 0 | 0 | 0 | 0
6.49 | 0 | 0 | 1 | 0 | 1 | 1 | 0 | 1 | 0 | 0 | 0 | 0 | 0 | 0 | 0 | 0 | 0 | 0 | 0 | 0 | 0 | 0 | 0 | 0 | 0 | 0 | 0
6.5 | 0 | 0 | 1 | 0 | 1 | 1 | 0 | 1 | 0 | 0 | 0 | 0 | 0 | 0 | 0 | 0 | 0 | 0 | 0 | 0 | 0 | 0 | 0 | 0 | 0 | 0 | 0
6.51 | 0 | 0 | 1 | 0 | 1 | 1 | 0 | 1 | 0 | 0 | 0 | 0 | 0 | 0 | 0 | 0 | 0 | 0 | 0 | 0 | 0 | 0 | 0 | 0 | 0 | 0 | 0
6.52 | 0 | 0 | 1 | 0 | 1 | 1 | 0 | 1 | 0 | 0 | 0 | 0 | 0 | 0 | 0 | 0 | 0 | 0 | 0 | 0 | 0 | 0 | 0 | 0 | 0 | 0 | 0
6.53 | 0 | 0 | 1 | 0 | 1 | 1 | 0 | 1 | 0 | 0 | 0 | 0 | 0 | 0 | 0 | 0 | 0 | 0 | 0 | 0 | 0 | 0 | 0 | 0 | 0 | 0 | 0
6.54 | 0 | 0 | 1 | 0 | 1 | 1 | 0 | 1 | 0 | 0 | 0 | 0 | 0 | 0 | 0 | 0 | 0 | 0 | 0 | 0 | 0 | 0 | 0 | 0 | 0 | 0 | 0
6.55 | 0 | 0 | 1 | 0 | 1 | 1 | 0 | 1 | 0 | 0 | 0 | 0 | 0 | 0 | 0 | 0 | 0 | 0 | 0 | 0 | 0 | 0 | 0 | 0 | 0 | 0 | 0
6.56 | 0 | 0 | 1 | 0 | 1 | 1 | 0 | 1 | 0 | 0 | 0 | 0 | 0 | 0 | 0 | 0 | 0 | 0 | 0 | 0 | 0 | 0 | 0 | 0 | 0 | 0 | 0
6.57 | 0 | 0 | 1 | 0 | 1 | 1 | 0 | 1 | 0 | 0 | 0 | 0 | 0 | 0 | 0 | 0 | 0 | 0 | 0 | 0 | 0 | 0 | 0 | 0 | 0 | 0 | 0
6.58 | 0 | 0 | 1 | 0 | 1 | 1 | 0 | 1 | 0 | 0 | 0 | 0 | 0 | 0 | 0 | 0 | 0 | 0 | 0 | 0 | 0 | 0 | 0 | 0 | 0 | 0 | 0
6.59 | 0 | 0 | 1 | 0 | 1 | 1 | 0 | 1 | 0 | 0 | 0 | 0 | 0 | 0 | 0 | 0 | 0 | 0 | 0 | 0 | 0 | 0 | 0 | 0 | 0 | 0 | 0
6.6 | 0 | 0 | 1 | 0 | 1 | 1 | 0 | 1 | 0 | 0 | 0 | 0 | 0 | 0 | 0 | 0 | 0 | 0 | 0 | 0 | 0 | 0 | 0 | 0 | 0 | 0 | 0
6.61 | 0 | 0 | 1 | 0 | 1 | 1 | 0 | 1 | 0 | 0 | 0 | 0 | 0 | 0 | 0 | 0 | 0 | 0 | 0 | 0 | 0 | 0 | 0 | 0 | 0 | 0 | 0
6.62 | 0 | 0 | 1 | 0 | 1 | 1 | 0 | 1 | 0 | 0 | 0 | 0 | 0 | 0 | 0 | 0 | 0 | 0 | 0 | 0 | 0 | 0 | 0 | 0 | 0 | 0 | 0
6.63 | 0 | 0 | 1 | 0 | 1 | 1 | 0 | 1 | 0 | 0 | 0 | 0 | 0 | 0 | 0 | 0 | 0 | 0 | 0 | 0 | 0 | 0 | 0 | 0 | 0 | 0 | 0
6.64 | 0 | 0 | 1 | 0 | 1 | 1 | 0 | 1 | 0 | 0 | 0 | 0 | 0 | 0 | 0 | 0 | 0 | 0 | 0 | 0 | 0 | 0 | 0 | 0 | 0 | 0 | 0
6.65 | 0 | 0 | 1 | 0 | 1 | 1 | 0 | 1 | 0 | 0 | 0 | 0 | 0 | 0 | 0 | 0 | 0 | 0 | 0 | 0 | 0 | 0 | 0 | 0 | 0 | 0 | 0
6.66 | 0 | 0 | 1 | 0 | 1 | 1 | 0 | 1 | 0 | 0 | 0 | 0 | 0 | 0 | 0 | 0 | 0 | 0 | 0 | 0 | 0 | 0 | 0 | 0 | 0 | 0 | 0
6.67 | 0 | 0 | 1 | 0 | 1 | 1 | 0 | 1 | 0 | 0 | 0 | 0 | 0 | 0 | 0 | 0 | 0 | 0 | 0 | 0 | 0 | 0 | 0 | 0 | 0 | 0 | 0
6.68 | 0 | 0 | 1 | 0 | 1 | 1 | 0 | 1 | 0 | 0 | 0 | 0 | 0 | 0 | 0 | 0 | 0 | 0 | 0 | 0 | 0 | 0 | 0 | 0 | 0 | 0 | 0
6.69 | 0 | 0 | 1 | 0 | 1 | 1 | 0 | 1 | 0 | 0 | 0 | 0 | 0 | 0 | 0 | 0 | 0 | 0 | 0 | 0 | 0 | 0 | 0 | 0 | 0 | 0 | 0
6.7 | 0 | 0 | 1 | 0 | 1 | 1 | 0 | 1 | 0 | 0 | 0 | 0 | 0 | 0 | 0 | 0 | 0 | 0 | 0 | 0 | 0 | 0 | 0 | 0 | 0 | 0 | 0
6.71 | 0 | 0 | 1 | 0 | 1 | 1 | 0 | 1 | 0 | 0 | 0 | 0 | 0 | 0 | 0 | 0 | 0 | 0 | 0 | 0 | 0 | 0 | 0 | 0 | 0 | 0 | 0
6.72 | 0 | 0 | 1 | 0 | 1 | 1 | 0 | 1 | 0 | 0 | 0 | 0 | 0 | 0 | 0 | 0 | 0 | 0 | 0 | 0 | 0 | 0 | 0 | 0 | 0 | 0 | 0
6.73 | 0 | 0 | 1 | 0 | 1 | 1 | 0 | 1 | 0 | 0 | 0 | 0 | 0 | 0 | 0 | 0 | 0 | 0 | 0 | 0 | 0 | 0 | 0 | 0 | 0 | 0 | 0
6.74 | 0 | 0 | 1 | 0 | 1 | 1 | 0 | 1 | 0 | 0 | 0 | 0 | 0 | 0 | 0 | 0 | 0 | 0 | 0 | 0 | 0 | 0 | 0 | 0 | 0 | 0 | 0
6.75 | 0 | 0 | 1 | 0 | 1 | 1 | 0 | 1 | 0 | 0 | 0 | 0 | 0 | 0 | 0 | 0 | 0 | 0 | 0 | 0 | 0 | 0 | 0 | 0 | 0 | 0 | 0
6.76 | 0 | 0 | 1 | 0 | 1 | 1 | 0 | 1 | 0 | 0 | 0 | 0 | 0 | 0 | 0 | 0 | 0 | 0 | 0 | 0 | 0 | 0 | 0 | 0 | 0 | 0 | 0
6.77 | 0 | 0 | 1 | 0 | 1 | 1 | 0 | 1 | 0 | 0 | 0 | 0 | 0 | 0 | 0 | 0 | 0 | 0 | 0 | 0 | 0 | 0 | 0 | 0 | 0 | 0 | 0
6.78 | 0 | 0 | 1 | 0 | 1 | 1 | 0 | 1 | 0 | 0 | 0 | 0 | 0 | 0 | 0 | 0 | 0 | 0 | 0 | 0 | 0 | 0 | 0 | 0 | 0 | 0 | 0
6.79 | 0 | 0 | 1 | 0 | 1 | 1 | 0 | 1 | 0 | 0 | 0 | 0 | 0 | 0 | 0 | 0 | 0 | 0 | 0 | 0 | 0 | 0 | 0 | 0 | 0 | 0 | 0
6.8 | 0 | 0 | 1 | 0 | 1 | 1 | 0 | 1 | 0 | 0 | 0 | 0 | 0 | 0 | 0 | 0 | 0 | 0 | 0 | 0 | 0 | 0 | 0 | 0 | 0 | 0 | 0
6.81 | 0 | 0 | 1 | 0 | 1 | 1 | 0 | 1 | 0 | 0 | 0 | 0 | 0 | 0 | 0 | 0 | 0 | 0 | 0 | 0 | 0 | 0 | 0 | 0 | 0 | 0 | 0
6.82 | 0 | 0 | 1 | 0 | 1 | 1 | 0 | 1 | 0 | 0 | 0 | 0 | 0 | 0 | 0 | 0 | 0 | 0 | 0 | 0 | 0 | 0 | 0 | 0 | 0 | 0 | 0
6.83 | 0 | 0 | 1 | 0 | 1 | 1 | 0 | 1 | 0 | 0 | 0 | 0 | 0 | 0 | 0 | 0 | 0 | 0 | 0 | 0 | 0 | 0 | 0 | 0 | 0 | 0 | 0
6.84 | 0 | 0 | 1 | 0 | 1 | 1 | 0 | 1 | 0 | 0 | 0 | 0 | 0 | 0 | 0 | 0 | 0 | 0 | 0 | 0 | 0 | 0 | 0 | 0 | 0 | 0 | 0
6.85 | 0 | 0 | 1 | 0 | 1 | 1 | 0 | 1 | 0 | 0 | 0 | 0 | 0 | 0 | 0 | 0 | 0 | 0 | 0 | 0 | 0 | 0 | 0 | 0 | 0 | 0 | 0
6.86 | 0 | 0 | 1 | 0 | 1 | 1 | 0 | 1 | 0 | 0 | 0 | 0 | 0 | 0 | 0 | 0 | 0 | 0 | 0 | 0 | 0 | 0 | 0 | 0 | 0 | 0 | 0
6.87 | 0 | 0 | 1 | 0 | 1 | 1 | 0 | 1 | 0 | 0 | 0 | 0 | 0 | 0 | 0 | 0 | 0 | 0 | 0 | 0 | 0 | 0 | 0 | 0 | 0 | 0 | 0
6.88 | 0 | 0 | 1 | 0 | 1 | 1 | 0 | 1 | 0 | 0 | 0 | 0 | 0 | 0 | 0 | 0 | 0 | 0 | 0 | 0 | 0 | 0 | 0 | 0 | 0 | 0 | 0
6.89 | 0 | 0 | 1 | 0 | 1 | 1 | 0 | 1 | 0 | 0 | 0 | 0 | 0 | 0 | 0 | 0 | 0 | 0 | 0 | 0 | 0 | 0 | 0 | 0 | 0 | 0 | 0
6.9 | 0 | 0 | 1 | 0 | 1 | 1 | 0 | 1 | 0 | 0 | 0 | 0 | 0 | 0 | 0 | 0 | 0 | 0 | 0 | 0 | 0 | 0 | 0 | 0 | 0 | 0 | 0
6.91 | 0 | 0 | 1 | 0 | 1 | 1 | 0 | 1 | 0 | 0 | 0 | 0 | 0 | 0 | 0 | 0 | 0 | 0 | 0 | 0 | 0 | 0 | 0 | 0 | 0 | 0 | 0
6.92 | 0 | 0 | 1 | 0 | 1 | 1 | 0 | 1 | 0 | 0 | 0 | 0 | 0 | 0 | 0 | 0 | 0 | 0 | 0 | 0 | 0 | 0 | 0 | 0 | 0 | 0 | 0
6.93 | 0 | 0 | 1 | 0 | 1 | 1 | 0 | 1 | 0 | 0 | 0 | 0 | 0 | 0 | 0 | 0 | 0 | 0 | 0 | 0 | 0 | 0 | 0 | 0 | 0 | 0 | 0
6.94 | 0 | 0 | 1 | 0 | 1 | 1 | 0 | 1 | 0 | 0 | 0 | 0 | 0 | 0 | 0 | 0 | 0 | 0 | 0 | 0 | 0 | 0 | 0 | 0 | 0 | 0 | 0
6.95 | 0 | 0 | 1 | 0 | 1 | 1 | 0 | 1 | 0 | 0 | 0 | 0 | 0 | 0 | 0 | 0 | 0 | 0 | 0 | 0 | 0 | 0 | 0 | 0 | 0 | 0 | 0
6.96 | 0 | 0 | 1 | 0 | 1 | 1 | 0 | 1 | 0 | 0 | 0 | 0 | 0 | 0 | 0 | 0 | 0 | 0 | 0 | 0 | 0 | 0 | 0 | 0 | 0 | 0 | 0
6.97 | 0 | 0 | 1 | 0 | 1 | 1 | 0 | 1 | 0 | 0 | 0 | 0 | 0 | 0 | 0 | 0 | 0 | 0 | 0 | 0 | 0 | 0 | 0 | 0 | 0 | 0 | 0
6.98 | 0 | 0 | 1 | 0 | 1 | 1 | 0 | 1 | 0 | 0 | 0 | 0 | 0 | 0 | 0 | 0 | 0 | 0 | 0 | 0 | 0 | 0 | 0 | 0 | 0 | 0 | 0
6.99 | 0 | 0 | 1 | 0 | 1 | 1 | 0 | 1 | 0 | 0 | 0 | 0 | 0 | 0 | 0 | 0 | 0 | 0 | 0 | 0 | 0 | 0 | 0 | 0 | 0 | 0 | 0
7 | 0 | 0 | 1 | 0 | 1 | 1 | 0 | 1 | 0 | 0 | 0 | 0 | 0 | 0 | 0 | 0 | 0 | 0 | 0 | 0 | 0 | 0 | 0 | 0 | 0 | 0 | 0
7.01 | 0 | 0 | 1 | 0 | 1 | 1 | 0 | 1 | 0 | 0 | 0 | 0 | 0 | 0 | 0 | 0 | 0 | 0 | 0 | 0 | 0 | 0 | 0 | 0 | 0 | 0 | 0
7.02 | 0 | 0 | 1 | 0 | 1 | 1 | 0 | 1 | 0 | 0 | 0 | 0 | 0 | 0 | 0 | 0 | 0 | 0 | 0 | 0 | 0 | 0 | 0 | 0 | 0 | 0 | 0
7.03 | 0 | 0 | 1 | 0 | 1 | 1 | 0 | 1 | 0 | 0 | 0 | 0 | 0 | 0 | 0 | 0 | 0 | 0 | 0 | 0 | 0 | 0 | 0 | 0 | 0 | 0 | 0
7.04 | 0 | 0 | 1 | 0 | 1 | 1 | 0 | 1 | 0 | 0 | 0 | 0 | 0 | 0 | 0 | 0 | 0 | 0 | 0 | 0 | 0 | 0 | 0 | 0 | 0 | 0 | 0
7.05 | 0 | 0 | 1 | 0 | 1 | 1 | 0 | 1 | 0 | 0 | 0 | 0 | 0 | 0 | 0 | 0 | 0 | 0 | 0 | 0 | 0 | 0 | 0 | 0 | 0 | 0 | 0
7.06 | 0 | 0 | 1 | 0 | 1 | 1 | 0 | 1 | 0 | 0 | 0 | 0 | 0 | 0 | 0 | 0 | 0 | 0 | 0 | 0 | 0 | 0 | 0 | 0 | 0 | 0 | 0
7.07 | 0 | 0 | 1 | 0 | 1 | 1 | 0 | 1 | 0 | 0 | 0 | 0 | 0 | 0 | 0 | 0 | 0 | 0 | 0 | 0 | 0 | 0 | 0 | 0 | 0 | 0 | 0
7.08 | 0 | 0 | 1 | 0 | 1 | 1 | 0 | 1 | 0 | 0 | 0 | 0 | 0 | 0 | 0 | 0 | 0 | 0 | 0 | 0 | 0 | 0 | 0 | 0 | 0 | 0 | 0
7.09 | 0 | 0 | 1 | 0 | 1 | 1 | 0 | 1 | 0 | 0 | 0 | 0 | 0 | 0 | 0 | 0 | 0 | 0 | 0 | 0 | 0 | 0 | 0 | 0 | 0 | 0 | 0
7.1 | 0 | 0 | 1 | 0 | 1 | 1 | 0 | 1 | 0 | 0 | 0 | 0 | 0 | 0 | 0 | 0 | 0 | 0 | 0 | 0 | 0 | 0 | 0 | 0 | 0 | 0 | 0
7.11 | 0 | 0 | 1 | 0 | 1 | 1 | 0 | 1 | 0 | 0 | 0 | 0 | 0 | 0 | 0 | 0 | 0 | 0 | 0 | 0 | 0 | 0 | 0 | 0 | 0 | 0 | 0
7.12 | 0 | 0 | 1 | 0 | 1 | 1 | 0 | 1 | 0 | 0 | 0 | 0 | 0 | 0 | 0 | 0 | 0 | 0 | 0 | 0 | 0 | 0 | 0 | 0 | 0 | 0 | 0
7.13 | 0 | 0 | 1 | 0 | 1 | 1 | 0 | 1 | 0 | 0 | 0 | 0 | 0 | 0 | 0 | 0 | 0 | 0 | 0 | 0 | 0 | 0 | 0 | 0 | 0 | 0 | 0
7.14 | 0 | 0 | 1 | 0 | 1 | 1 | 0 | 1 | 0 | 0 | 0 | 0 | 0 | 0 | 0 | 0 | 0 | 0 | 0 | 0 | 0 | 0 | 0 | 0 | 0 | 0 | 0
7.15 | 0 | 0 | 1 | 0 | 1 | 1 | 0 | 1 | 0 | 0 | 0 | 0 | 0 | 0 | 0 | 0 | 0 | 0 | 0 | 0 | 0 | 0 | 0 | 0 | 0 | 0 | 0
7.16 | 0 | 0 | 1 | 0 | 1 | 1 | 0 | 1 | 0 | 0 | 0 | 0 | 0 | 0 | 0 | 0 | 0 | 0 | 0 | 0 | 0 | 0 | 0 | 0 | 0 | 0 | 0
7.17 | 0 | 0 | 1 | 0 | 1 | 1 | 0 | 1 | 0 | 0 | 0 | 0 | 0 | 0 | 0 | 0 | 0 | 0 | 0 | 0 | 0 | 0 | 0 | 0 | 0 | 0 | 0
7.18 | 0 | 0 | 1 | 0 | 1 | 1 | 0 | 1 | 0 | 0 | 0 | 0 | 0 | 0 | 0 | 0 | 0 | 0 | 0 | 0 | 0 | 0 | 0 | 0 | 0 | 0 | 0
7.19 | 0 | 0 | 1 | 0 | 1 | 1 | 0 | 1 | 0 | 0 | 0 | 0 | 0 | 0 | 0 | 0 | 0 | 0 | 0 | 0 | 0 | 0 | 0 | 0 | 0 | 0 | 0
7.2 | 0 | 0 | 1 | 0 | 1 | 1 | 0 | 1 | 0 | 0 | 0 | 0 | 0 | 0 | 0 | 0 | 0 | 0 | 0 | 0 | 0 | 0 | 0 | 0 | 0 | 0 | 0
7.21 | 0 | 0 | 1 | 0 | 1 | 1 | 0 | 1 | 0 | 0 | 0 | 0 | 0 | 0 | 0 | 0 | 0 | 0 | 0 | 0 | 0 | 0 | 0 | 0 | 0 | 0 | 0
7.22 | 0 | 0 | 1 | 0 | 1 | 1 | 0 | 1 | 0 | 0 | 0 | 0 | 0 | 0 | 0 | 0 | 0 | 0 | 0 | 0 | 0 | 0 | 0 | 0 | 0 | 0 | 0
7.23 | 0 | 0 | 1 | 0 | 1 | 1 | 0 | 1 | 0 | 0 | 0 | 0 | 0 | 0 | 0 | 0 | 0 | 0 | 0 | 0 | 0 | 0 | 0 | 0 | 0 | 0 | 0
7.24 | 0 | 0 | 1 | 0 | 1 | 1 | 0 | 1 | 0 | 0 | 0 | 0 | 0 | 0 | 0 | 0 | 0 | 0 | 0 | 0 | 0 | 0 | 0 | 0 | 0 | 0 | 0
7.25 | 0 | 0 | 1 | 0 | 1 | 1 | 0 | 1 | 0 | 0 | 0 | 0 | 0 | 0 | 0 | 0 | 0 | 0 | 0 | 0 | 0 | 0 | 0 | 0 | 0 | 0 | 0
7.26 | 0 | 0 | 1 | 0 | 1 | 1 | 0 | 1 | 0 | 0 | 0 | 0 | 0 | 0 | 0 | 0 | 0 | 0 | 0 | 0 | 0 | 0 | 0 | 0 | 0 | 0 | 0
7.27 | 0 | 0 | 1 | 0 | 1 | 1 | 0 | 1 | 0 | 0 | 0 | 0 | 0 | 0 | 0 | 0 | 0 | 0 | 0 | 0 | 0 | 0 | 0 | 0 | 0 | 0 | 0
7.28 | 0 | 0 | 1 | 0 | 1 | 1 | 0 | 1 | 0 | 0 | 0 | 0 | 0 | 0 | 0 | 0 | 0 | 0 | 0 | 0 | 0 | 0 | 0 | 0 | 0 | 0 | 0
7.29 | 0 | 0 | 1 | 0 | 1 | 1 | 0 | 1 | 0 | 0 | 0 | 0 | 0 | 0 | 0 | 0 | 0 | 0 | 0 | 0 | 0 | 0 | 0 | 0 | 0 | 0 | 0
7.3 | 0 | 0 | 1 | 0 | 1 | 1 | 0 | 1 | 0 | 0 | 0 | 0 | 0 | 0 | 0 | 0 | 0 | 0 | 0 | 0 | 0 | 0 | 0 | 0 | 0 | 0 | 0
7.31 | 0 | 0 | 1 | 0 | 1 | 1 | 0 | 1 | 0 | 0 | 0 | 0 | 0 | 0 | 0 | 0 | 0 | 0 | 0 | 0 | 0 | 0 | 0 | 0 | 0 | 0 | 0
7.32 | 0 | 0 | 1 | 0 | 1 | 1 | 0 | 1 | 0 | 0 | 0 | 0 | 0 | 0 | 0 | 0 | 0 | 0 | 0 | 0 | 0 | 0 | 0 | 0 | 0 | 0 | 0
7.33 | 0 | 0 | 1 | 0 | 1 | 1 | 0 | 1 | 0 | 0 | 0 | 0 | 0 | 0 | 0 | 0 | 0 | 0 | 0 | 0 | 0 | 0 | 0 | 0 | 0 | 0 | 0
7.34 | 0 | 0 | 1 | 0 | 1 | 1 | 0 | 1 | 0 | 0 | 0 | 0 | 0 | 0 | 0 | 0 | 0 | 0 | 0 | 0 | 0 | 0 | 0 | 0 | 0 | 0 | 0
7.35 | 0 | 0 | 1 | 0 | 1 | 1 | 0 | 1 | 0 | 0 | 0 | 0 | 0 | 0 | 0 | 0 | 0 | 0 | 0 | 0 | 0 | 0 | 0 | 0 | 0 | 0 | 0
7.36 | 0 | 0 | 1 | 0 | 1 | 1 | 0 | 1 | 0 | 0 | 0 | 0 | 0 | 0 | 0 | 0 | 0 | 0 | 0 | 0 | 0 | 0 | 0 | 0 | 0 | 0 | 0
7.37 | 0 | 0 | 1 | 0 | 1 | 1 | 0 | 1 | 0 | 0 | 0 | 0 | 0 | 0 | 0 | 0 | 0 | 0 | 0 | 0 | 0 | 0 | 0 | 0 | 0 | 0 | 0
7.38 | 0 | 0 | 1 | 0 | 1 | 1 | 0 | 1 | 0 | 0 | 0 | 0 | 0 | 0 | 0 | 0 | 0 | 0 | 0 | 0 | 0 | 0 | 0 | 0 | 0 | 0 | 0
7.39 | 0 | 0 | 1 | 0 | 1 | 1 | 0 | 1 | 0 | 0 | 0 | 0 | 0 | 0 | 0 | 0 | 0 | 0 | 0 | 0 | 0 | 0 | 0 | 0 | 0 | 0 | 0
7.4 | 0 | 0 | 1 | 0 | 1 | 1 | 0 | 1 | 0 | 0 | 0 | 0 | 0 | 0 | 0 | 0 | 0 | 0 | 0 | 0 | 0 | 0 | 0 | 0 | 0 | 0 | 0
7.41 | 0 | 0 | 1 | 0 | 1 | 1 | 0 | 1 | 0 | 0 | 0 | 0 | 0 | 0 | 0 | 0 | 0 | 0 | 0 | 0 | 0 | 0 | 0 | 0 | 0 | 0 | 0
7.42 | 0 | 0 | 1 | 0 | 1 | 1 | 0 | 1 | 0 | 0 | 0 | 0 | 0 | 0 | 0 | 0 | 0 | 0 | 0 | 0 | 0 | 0 | 0 | 0 | 0 | 0 | 0
7.43 | 0 | 0 | 1 | 0 | 1 | 1 | 0 | 1 | 0 | 0 | 0 | 0 | 0 | 0 | 0 | 0 | 0 | 0 | 0 | 0 | 0 | 0 | 0 | 0 | 0 | 0 | 0
7.44 | 0 | 0 | 1 | 0 | 1 | 1 | 0 | 1 | 0 | 0 | 0 | 0 | 0 | 0 | 0 | 0 | 0 | 0 | 0 | 0 | 0 | 0 | 0 | 0 | 0 | 0 | 0
7.45 | 0 | 0 | 1 | 0 | 1 | 1 | 0 | 1 | 0 | 0 | 0 | 0 | 0 | 0 | 0 | 0 | 0 | 0 | 0 | 0 | 0 | 0 | 0 | 0 | 0 | 0 | 0
7.46 | 0 | 0 | 1 | 0 | 1 | 1 | 0 | 1 | 0 | 0 | 0 | 0 | 0 | 0 | 0 | 0 | 0 | 0 | 0 | 0 | 0 | 0 | 0 | 0 | 0 | 0 | 0
7.47 | 0 | 0 | 1 | 0 | 1 | 1 | 0 | 1 | 0 | 0 | 0 | 0 | 0 | 0 | 0 | 0 | 0 | 0 | 0 | 0 | 0 | 0 | 0 | 0 | 0 | 0 | 0
7.48 | 0 | 0 | 1 | 0 | 1 | 1 | 0 | 1 | 0 | 0 | 0 | 0 | 0 | 0 | 0 | 0 | 0 | 0 | 0 | 0 | 0 | 0 | 0 | 0 | 0 | 0 | 0
7.49 | 0 | 0 | 1 | 0 | 1 | 1 | 0 | 1 | 0 | 0 | 0 | 0 | 0 | 0 | 0 | 0 | 0 | 0 | 0 | 0 | 0 | 0 | 0 | 0 | 0 | 0 | 0
7.5 | 0 | 0 | 1 | 0 | 1 | 1 | 0 | 1 | 0 | 0 | 0 | 0 | 0 | 0 | 0 | 0 | 0 | 0 | 0 | 0 | 0 | 0 | 0 | 0 | 0 | 0 | 0
7.51 | 0 | 0 | 1 | 0 | 1 | 1 | 0 | 1 | 0 | 0 | 0 | 0 | 0 | 0 | 0 | 0 | 0 | 0 | 0 | 0 | 0 | 0 | 0 | 0 | 0 | 0 | 0
7.52 | 0 | 0 | 1 | 0 | 1 | 1 | 0 | 1 | 0 | 0 | 0 | 0 | 0 | 0 | 0 | 0 | 0 | 0 | 0 | 0 | 0 | 0 | 0 | 0 | 0 | 0 | 0
7.53 | 0 | 0 | 1 | 0 | 1 | 1 | 0 | 1 | 0 | 0 | 0 | 0 | 0 | 0 | 0 | 0 | 0 | 0 | 0 | 0 | 0 | 0 | 0 | 0 | 0 | 0 | 0
7.54 | 0 | 0 | 1 | 0 | 1 | 1 | 0 | 1 | 0 | 0 | 0 | 0 | 0 | 0 | 0 | 0 | 0 | 0 | 0 | 0 | 0 | 0 | 0 | 0 | 0 | 0 | 0
7.55 | 0 | 0 | 1 | 0 | 1 | 1 | 0 | 1 | 0 | 0 | 0 | 0 | 0 | 0 | 0 | 0 | 0 | 0 | 0 | 0 | 0 | 0 | 0 | 0 | 0 | 0 | 0
7.56 | 0 | 0 | 1 | 0 | 1 | 1 | 0 | 1 | 0 | 0 | 0 | 0 | 0 | 0 | 0 | 0 | 0 | 0 | 0 | 0 | 0 | 0 | 0 | 0 | 0 | 0 | 0
7.57 | 0 | 0 | 1 | 0 | 1 | 1 | 0 | 1 | 0 | 0 | 0 | 0 | 0 | 0 | 0 | 0 | 0 | 0 | 0 | 0 | 0 | 0 | 0 | 0 | 0 | 0 | 0
7.58 | 0 | 0 | 1 | 0 | 1 | 1 | 0 | 1 | 0 | 0 | 0 | 0 | 0 | 0 | 0 | 0 | 0 | 0 | 0 | 0 | 0 | 0 | 0 | 0 | 0 | 0 | 0
7.59 | 0 | 0 | 1 | 0 | 1 | 1 | 0 | 1 | 0 | 0 | 0 | 0 | 0 | 0 | 0 | 0 | 0 | 0 | 0 | 0 | 0 | 0 | 0 | 0 | 0 | 0 | 0
7.6 | 0 | 0 | 1 | 0 | 1 | 1 | 0 | 1 | 0 | 0 | 0 | 0 | 0 | 0 | 0 | 0 | 0 | 0 | 0 | 0 | 0 | 0 | 0 | 0 | 0 | 0 | 0
7.61 | 0 | 0 | 1 | 0 | 1 | 1 | 0 | 1 | 0 | 0 | 0 | 0 | 0 | 0 | 0 | 0 | 0 | 0 | 0 | 0 | 0 | 0 | 0 | 0 | 0 | 0 | 0
7.62 | 0 | 0 | 1 | 0 | 1 | 1 | 0 | 1 | 0 | 0 | 0 | 0 | 0 | 0 | 0 | 0 | 0 | 0 | 0 | 0 | 0 | 0 | 0 | 0 | 0 | 0 | 0
7.63 | 0 | 0 | 1 | 0 | 1 | 1 | 0 | 1 | 0 | 0 | 0 | 0 | 0 | 0 | 0 | 0 | 0 | 0 | 0 | 0 | 0 | 0 | 0 | 0 | 0 | 0 | 0
7.64 | 0 | 0 | 1 | 0 | 1 | 1 | 0 | 1 | 0 | 0 | 0 | 0 | 0 | 0 | 0 | 0 | 0 | 0 | 0 | 0 | 0 | 0 | 0 | 0 | 0 | 0 | 0
7.65 | 0 | 0 | 1 | 0 | 1 | 1 | 0 | 1 | 0 | 0 | 0 | 0 | 0 | 0 | 0 | 0 | 0 | 0 | 0 | 0 | 0 | 0 | 0 | 0 | 0 | 0 | 0
7.66 | 0 | 0 | 1 | 0 | 1 | 1 | 0 | 1 | 0 | 0 | 0 | 0 | 0 | 0 | 0 | 0 | 0 | 0 | 0 | 0 | 0 | 0 | 0 | 0 | 0 | 0 | 0
7.67 | 0 | 0 | 1 | 0 | 1 | 1 | 0 | 1 | 0 | 0 | 0 | 0 | 0 | 0 | 0 | 0 | 0 | 0 | 0 | 0 | 0 | 0 | 0 | 0 | 0 | 0 | 0
7.68 | 0 | 0 | 1 | 0 | 1 | 1 | 0 | 1 | 0 | 0 | 0 | 0 | 0 | 0 | 0 | 0 | 0 | 0 | 0 | 0 | 0 | 0 | 0 | 0 | 0 | 0 | 0
7.69 | 0 | 0 | 1 | 0 | 1 | 1 | 0 | 1 | 0 | 0 | 0 | 0 | 0 | 0 | 0 | 0 | 0 | 0 | 0 | 0 | 0 | 0 | 0 | 0 | 0 | 0 | 0
7.7 | 0 | 0 | 1 | 0 | 1 | 1 | 0 | 1 | 0 | 0 | 0 | 0 | 0 | 0 | 0 | 0 | 0 | 0 | 0 | 0 | 0 | 0 | 0 | 0 | 0 | 0 | 0
7.71 | 0 | 0 | 1 | 0 | 1 | 1 | 0 | 1 | 0 | 0 | 0 | 0 | 0 | 0 | 0 | 0 | 0 | 0 | 0 | 0 | 0 | 0 | 0 | 0 | 0 | 0 | 0
7.72 | 0 | 0 | 1 | 0 | 1 | 1 | 0 | 1 | 0 | 0 | 0 | 0 | 0 | 0 | 0 | 0 | 0 | 0 | 0 | 0 | 0 | 0 | 0 | 0 | 0 | 0 | 0
7.73 | 0 | 0 | 1 | 0 | 1 | 1 | 0 | 1 | 0 | 0 | 0 | 0 | 0 | 0 | 0 | 0 | 0 | 0 | 0 | 0 | 0 | 0 | 0 | 0 | 0 | 0 | 0
7.74 | 0 | 0 | 1 | 0 | 1 | 1 | 0 | 1 | 0 | 0 | 0 | 0 | 0 | 0 | 0 | 0 | 0 | 0 | 0 | 0 | 0 | 0 | 0 | 0 | 0 | 0 | 0
7.75 | 0 | 0 | 1 | 0 | 1 | 1 | 0 | 1 | 0 | 0 | 0 | 0 | 0 | 0 | 0 | 0 | 0 | 0 | 0 | 0 | 0 | 0 | 0 | 0 | 0 | 0 | 0
7.76 | 0 | 0 | 1 | 0 | 1 | 1 | 0 | 1 | 0 | 0 | 0 | 0 | 0 | 0 | 0 | 0 | 0 | 0 | 0 | 0 | 0 | 0 | 0 | 0 | 0 | 0 | 0
7.77 | 0 | 0 | 1 | 0 | 1 | 1 | 0 | 1 | 0 | 0 | 0 | 0 | 0 | 0 | 0 | 0 | 0 | 0 | 0 | 0 | 0 | 0 | 0 | 0 | 0 | 0 | 0
7.78 | 0 | 0 | 1 | 0 | 1 | 1 | 0 | 1 | 0 | 0 | 0 | 0 | 0 | 0 | 0 | 0 | 0 | 0 | 0 | 0 | 0 | 0 | 0 | 0 | 0 | 0 | 0
7.79 | 0 | 0 | 1 | 0 | 1 | 1 | 0 | 1 | 0 | 0 | 0 | 0 | 0 | 0 | 0 | 0 | 0 | 0 | 0 | 0 | 0 | 0 | 0 | 0 | 0 | 0 | 0
7.8 | 0 | 0 | 1 | 0 | 1 | 1 | 0 | 1 | 0 | 0 | 0 | 0 | 0 | 0 | 0 | 0 | 0 | 0 | 0 | 0 | 0 | 0 | 0 | 0 | 0 | 0 | 0
7.81 | 0 | 0 | 1 | 0 | 1 | 1 | 0 | 1 | 0 | 0 | 0 | 0 | 0 | 0 | 0 | 0 | 0 | 0 | 0 | 0 | 0 | 0 | 0 | 0 | 0 | 0 | 0
7.82 | 0 | 0 | 1 | 0 | 1 | 1 | 0 | 1 | 0 | 0 | 0 | 0 | 0 | 0 | 0 | 0 | 0 | 0 | 0 | 0 | 0 | 0 | 0 | 0 | 0 | 0 | 0
7.83 | 0 | 0 | 1 | 0 | 1 | 1 | 0 | 1 | 0 | 0 | 0 | 0 | 0 | 0 | 0 | 0 | 0 | 0 | 0 | 0 | 0 | 0 | 0 | 0 | 0 | 0 | 0
7.84 | 0 | 0 | 1 | 0 | 1 | 1 | 0 | 1 | 0 | 0 | 0 | 0 | 0 | 0 | 0 | 0 | 0 | 0 | 0 | 0 | 0 | 0 | 0 | 0 | 0 | 0 | 0
7.85 | 0 | 0 | 1 | 0 | 1 | 1 | 0 | 1 | 0 | 0 | 0 | 0 | 0 | 0 | 0 | 0 | 0 | 0 | 0 | 0 | 0 | 0 | 0 | 0 | 0 | 0 | 0
7.86 | 0 | 0 | 1 | 0 | 1 | 1 | 0 | 1 | 0 | 0 | 0 | 0 | 0 | 0 | 0 | 0 | 0 | 0 | 0 | 0 | 0 | 0 | 0 | 0 | 0 | 0 | 0
7.87 | 0 | 0 | 1 | 0 | 1 | 1 | 0 | 1 | 0 | 0 | 0 | 0 | 0 | 0 | 0 | 0 | 0 | 0 | 0 | 0 | 0 | 0 | 0 | 0 | 0 | 0 | 0
7.88 | 0 | 0 | 1 | 0 | 1 | 1 | 0 | 1 | 0 | 0 | 0 | 0 | 0 | 0 | 0 | 0 | 0 | 0 | 0 | 0 | 0 | 0 | 0 | 0 | 0 | 0 | 0
7.89 | 0 | 0 | 1 | 0 | 1 | 1 | 0 | 1 | 0 | 0 | 0 | 0 | 0 | 0 | 0 | 0 | 0 | 0 | 0 | 0 | 0 | 0 | 0 | 0 | 0 | 0 | 0
7.9 | 0 | 0 | 1 | 0 | 1 | 1 | 0 | 1 | 0 | 0 | 0 | 0 | 0 | 0 | 0 | 0 | 0 | 0 | 0 | 0 | 0 | 0 | 0 | 0 | 0 | 0 | 0
7.91 | 0 | 0 | 1 | 0 | 1 | 1 | 0 | 1 | 0 | 0 | 0 | 0 | 0 | 0 | 0 | 0 | 0 | 0 | 0 | 0 | 0 | 0 | 0 | 0 | 0 | 0 | 0
7.92 | 0 | 0 | 1 | 0 | 1 | 1 | 0 | 1 | 0 | 0 | 0 | 0 | 0 | 0 | 0 | 0 | 0 | 0 | 0 | 0 | 0 | 0 | 0 | 0 | 0 | 0 | 0
7.93 | 0 | 0 | 1 | 0 | 1 | 1 | 0 | 1 | 0 | 0 | 0 | 0 | 0 | 0 | 0 | 0 | 0 | 0 | 0 | 0 | 0 | 0 | 0 | 0 | 0 | 0 | 0
7.94 | 0 | 0 | 1 | 0 | 1 | 1 | 0 | 1 | 0 | 0 | 0 | 0 | 0 | 0 | 0 | 0 | 0 | 0 | 0 | 0 | 0 | 0 | 0 | 0 | 0 | 0 | 0
7.95 | 0 | 0 | 1 | 0 | 1 | 1 | 0 | 1 | 0 | 0 | 0 | 0 | 0 | 0 | 0 | 0 | 0 | 0 | 0 | 0 | 0 | 0 | 0 | 0 | 0 | 0 | 0
7.96 | 0 | 0 | 1 | 0 | 1 | 1 | 0 | 1 | 0 | 0 | 0 | 0 | 0 | 0 | 0 | 0 | 0 | 0 | 0 | 0 | 0 | 0 | 0 | 0 | 0 | 0 | 0
7.97 | 0 | 0 | 1 | 0 | 1 | 1 | 0 | 1 | 0 | 0 | 0 | 0 | 0 | 0 | 0 | 0 | 0 | 0 | 0 | 0 | 0 | 0 | 0 | 0 | 0 | 0 | 0
7.98 | 0 | 0 | 1 | 0 | 1 | 1 | 0 | 1 | 0 | 0 | 0 | 0 | 0 | 0 | 0 | 0 | 0 | 0 | 0 | 0 | 0 | 0 | 0 | 0 | 0 | 0 | 0
7.99 | 0 | 0 | 1 | 0 | 1 | 1 | 0 | 1 | 0 | 0 | 0 | 0 | 0 | 0 | 0 | 0 | 0 | 0 | 0 | 0 | 0 | 0 | 0 | 0 | 0 | 0 | 0
8 | 0 | 0 | 1 | 0 | 1 | 1 | 0 | 1 | 0 | 0 | 0 | 0 | 0 | 0 | 0 | 0 | 0 | 0 | 0 | 0 | 0 | 0 | 0 | 0 | 0 | 0 | 0
8.01 | 0 | 0 | 1 | 0 | 1 | 1 | 0 | 1 | 0 | 0 | 0 | 0 | 0 | 0 | 0 | 0 | 0 | 0 | 0 | 0 | 0 | 0 | 0 | 0 | 0 | 0 | 0
8.02 | 0 | 0 | 1 | 0 | 1 | 1 | 0 | 1 | 0 | 0 | 0 | 0 | 0 | 0 | 0 | 0 | 0 | 0 | 0 | 0 | 0 | 0 | 0 | 0 | 0 | 0 | 0
8.03 | 0 | 0 | 1 | 0 | 1 | 1 | 0 | 1 | 0 | 0 | 0 | 0 | 0 | 0 | 0 | 0 | 0 | 0 | 0 | 0 | 0 | 0 | 0 | 0 | 0 | 0 | 0
8.04 | 0 | 0 | 1 | 0 | 1 | 1 | 0 | 1 | 0 | 0 | 0 | 0 | 0 | 0 | 0 | 0 | 0 | 0 | 0 | 0 | 0 | 0 | 0 | 0 | 0 | 0 | 0
8.05 | 0 | 0 | 1 | 0 | 1 | 1 | 0 | 1 | 0 | 0 | 0 | 0 | 0 | 0 | 0 | 0 | 0 | 0 | 0 | 0 | 0 | 0 | 0 | 0 | 0 | 0 | 0
8.06 | 0 | 0 | 1 | 0 | 1 | 1 | 0 | 1 | 0 | 0 | 0 | 0 | 0 | 0 | 0 | 0 | 0 | 0 | 0 | 0 | 0 | 0 | 0 | 0 | 0 | 0 | 0
8.07 | 0 | 0 | 1 | 0 | 1 | 1 | 0 | 1 | 0 | 0 | 0 | 0 | 0 | 0 | 0 | 0 | 0 | 0 | 0 | 0 | 0 | 0 | 0 | 0 | 0 | 0 | 0
8.08 | 0 | 0 | 1 | 0 | 1 | 1 | 0 | 1 | 0 | 0 | 0 | 0 | 0 | 0 | 0 | 0 | 0 | 0 | 0 | 0 | 0 | 0 | 0 | 0 | 0 | 0 | 0
8.09 | 0 | 0 | 1 | 0 | 1 | 1 | 0 | 1 | 0 | 0 | 0 | 0 | 0 | 0 | 0 | 0 | 0 | 0 | 0 | 0 | 0 | 0 | 0 | 0 | 0 | 0 | 0
8.1 | 0 | 0 | 1 | 0 | 1 | 1 | 0 | 1 | 0 | 0 | 0 | 0 | 0 | 0 | 0 | 0 | 0 | 0 | 0 | 0 | 0 | 0 | 0 | 0 | 0 | 0 | 0
8.11 | 0 | 0 | 1 | 0 | 1 | 1 | 0 | 1 | 0 | 0 | 0 | 0 | 0 | 0 | 0 | 0 | 0 | 0 | 0 | 0 | 0 | 0 | 0 | 0 | 0 | 0 | 0
8.12 | 0 | 0 | 1 | 0 | 1 | 1 | 0 | 1 | 0 | 0 | 0 | 0 | 0 | 0 | 0 | 0 | 0 | 0 | 0 | 0 | 0 | 0 | 0 | 0 | 0 | 0 | 0
8.13 | 0 | 0 | 1 | 0 | 1 | 1 | 0 | 1 | 0 | 0 | 0 | 0 | 0 | 0 | 0 | 0 | 0 | 0 | 0 | 0 | 0 | 0 | 0 | 0 | 0 | 0 | 0
8.14 | 0 | 0 | 1 | 0 | 1 | 1 | 0 | 1 | 0 | 0 | 0 | 0 | 0 | 0 | 0 | 0 | 0 | 0 | 0 | 0 | 0 | 0 | 0 | 0 | 0 | 0 | 0
8.15 | 0 | 0 | 1 | 0 | 1 | 1 | 0 | 1 | 0 | 0 | 0 | 0 | 0 | 0 | 0 | 0 | 0 | 0 | 0 | 0 | 0 | 0 | 0 | 0 | 0 | 0 | 0
8.16 | 0 | 0 | 1 | 0 | 1 | 1 | 0 | 1 | 0 | 0 | 0 | 0 | 0 | 0 | 0 | 0 | 0 | 0 | 0 | 0 | 0 | 0 | 0 | 0 | 0 | 0 | 0
8.17 | 0 | 0 | 1 | 0 | 1 | 1 | 0 | 1 | 0 | 0 | 0 | 0 | 0 | 0 | 0 | 0 | 0 | 0 | 0 | 0 | 0 | 0 | 0 | 0 | 0 | 0 | 0
8.18 | 0 | 0 | 1 | 0 | 1 | 1 | 0 | 1 | 0 | 0 | 0 | 0 | 0 | 0 | 0 | 0 | 0 | 0 | 0 | 0 | 0 | 0 | 0 | 0 | 0 | 0 | 0
8.19 | 0 | 0 | 1 | 0 | 1 | 1 | 0 | 1 | 0 | 0 | 0 | 0 | 0 | 0 | 0 | 0 | 0 | 0 | 0 | 0 | 0 | 0 | 0 | 0 | 0 | 0 | 0
8.2 | 0 | 0 | 1 | 0 | 1 | 1 | 0 | 1 | 0 | 0 | 0 | 0 | 0 | 0 | 0 | 0 | 0 | 0 | 0 | 0 | 0 | 0 | 0 | 0 | 0 | 0 | 0
8.21 | 0 | 0 | 1 | 0 | 1 | 1 | 0 | 1 | 0 | 0 | 0 | 0 | 0 | 0 | 0 | 0 | 0 | 0 | 0 | 0 | 0 | 0 | 0 | 0 | 0 | 0 | 0
8.22 | 0 | 0 | 1 | 0 | 1 | 1 | 0 | 1 | 0 | 0 | 0 | 0 | 0 | 0 | 0 | 0 | 0 | 0 | 0 | 0 | 0 | 0 | 0 | 0 | 0 | 0 | 0
8.23 | 0 | 0 | 1 | 0 | 1 | 1 | 0 | 1 | 0 | 0 | 0 | 0 | 0 | 0 | 0 | 0 | 0 | 0 | 0 | 0 | 0 | 0 | 0 | 0 | 0 | 0 | 0
8.24 | 0 | 0 | 1 | 0 | 1 | 1 | 0 | 1 | 0 | 0 | 0 | 0 | 0 | 0 | 0 | 0 | 0 | 0 | 0 | 0 | 0 | 0 | 0 | 0 | 0 | 0 | 0
8.25 | 0 | 0 | 1 | 0 | 1 | 1 | 0 | 1 | 0 | 0 | 0 | 0 | 0 | 0 | 0 | 0 | 0 | 0 | 0 | 0 | 0 | 0 | 0 | 0 | 0 | 0 | 0
8.26 | 0 | 0 | 1 | 0 | 1 | 1 | 0 | 1 | 0 | 0 | 0 | 0 | 0 | 0 | 0 | 0 | 0 | 0 | 0 | 0 | 0 | 0 | 0 | 0 | 0 | 0 | 0
8.27 | 0 | 0 | 1 | 0 | 1 | 1 | 0 | 1 | 0 | 0 | 0 | 0 | 0 | 0 | 0 | 0 | 0 | 0 | 0 | 0 | 0 | 0 | 0 | 0 | 0 | 0 | 0
8.28 | 0 | 0 | 1 | 0 | 1 | 1 | 0 | 1 | 0 | 0 | 0 | 0 | 0 | 0 | 0 | 0 | 0 | 0 | 0 | 0 | 0 | 0 | 0 | 0 | 0 | 0 | 0
8.29 | 0 | 0 | 1 | 0 | 1 | 1 | 0 | 1 | 0 | 0 | 0 | 0 | 0 | 0 | 0 | 0 | 0 | 0 | 0 | 0 | 0 | 0 | 0 | 0 | 0 | 0 | 0
8.3 | 0 | 0 | 1 | 0 | 1 | 1 | 0 | 1 | 0 | 0 | 0 | 0 | 0 | 0 | 0 | 0 | 0 | 0 | 0 | 0 | 0 | 0 | 0 | 0 | 0 | 0 | 0
8.31 | 0 | 0 | 1 | 0 | 1 | 1 | 0 | 1 | 0 | 0 | 0 | 0 | 0 | 0 | 0 | 0 | 0 | 0 | 0 | 0 | 0 | 0 | 0 | 0 | 0 | 0 | 0
8.32 | 0 | 0 | 1 | 0 | 1 | 1 | 0 | 1 | 0 | 0 | 0 | 0 | 0 | 0 | 0 | 0 | 0 | 0 | 0 | 0 | 0 | 0 | 0 | 0 | 0 | 0 | 0
8.33 | 0 | 0 | 1 | 0 | 1 | 1 | 0 | 1 | 0 | 0 | 0 | 0 | 0 | 0 | 0 | 0 | 0 | 0 | 0 | 0 | 0 | 0 | 0 | 0 | 0 | 0 | 0
8.34 | 0 | 0 | 1 | 0 | 1 | 1 | 0 | 1 | 0 | 0 | 0 | 0 | 0 | 0 | 0 | 0 | 0 | 0 | 0 | 0 | 0 | 0 | 0 | 0 | 0 | 0 | 0
8.35 | 0 | 0 | 1 | 0 | 1 | 1 | 0 | 1 | 0 | 0 | 0 | 0 | 0 | 0 | 0 | 0 | 0 | 0 | 0 | 0 | 0 | 0 | 0 | 0 | 0 | 0 | 0
8.36 | 0 | 0 | 1 | 0 | 1 | 1 | 0 | 1 | 0 | 0 | 0 | 0 | 0 | 0 | 0 | 0 | 0 | 0 | 0 | 0 | 0 | 0 | 0 | 0 | 0 | 0 | 0
8.37 | 0 | 0 | 1 | 0 | 1 | 1 | 0 | 1 | 0 | 0 | 0 | 0 | 0 | 0 | 0 | 0 | 0 | 0 | 0 | 0 | 0 | 0 | 0 | 0 | 0 | 0 | 0
8.38 | 0 | 0 | 1 | 0 | 1 | 1 | 0 | 1 | 0 | 0 | 0 | 0 | 0 | 0 | 0 | 0 | 0 | 0 | 0 | 0 | 0 | 0 | 0 | 0 | 0 | 0 | 0
8.39 | 0 | 0 | 1 | 0 | 1 | 1 | 0 | 1 | 0 | 0 | 0 | 0 | 0 | 0 | 0 | 0 | 0 | 0 | 0 | 0 | 0 | 0 | 0 | 0 | 0 | 0 | 0
8.4 | 0 | 0 | 1 | 0 | 1 | 1 | 0 | 1 | 0 | 0 | 0 | 0 | 0 | 0 | 0 | 0 | 0 | 0 | 0 | 0 | 0 | 0 | 0 | 0 | 0 | 0 | 0
8.41 | 0 | 0 | 1 | 0 | 1 | 1 | 0 | 1 | 0 | 0 | 0 | 0 | 0 | 0 | 0 | 0 | 0 | 0 | 0 | 0 | 0 | 0 | 0 | 0 | 0 | 0 | 0
8.42 | 0 | 0 | 1 | 0 | 1 | 1 | 0 | 1 | 0 | 0 | 0 | 0 | 0 | 0 | 0 | 0 | 0 | 0 | 0 | 0 | 0 | 0 | 0 | 0 | 0 | 0 | 0
8.43 | 0 | 0 | 1 | 0 | 1 | 1 | 0 | 1 | 0 | 0 | 0 | 0 | 0 | 0 | 0 | 0 | 0 | 0 | 0 | 0 | 0 | 0 | 0 | 0 | 0 | 0 | 0
8.44 | 0 | 0 | 1 | 0 | 1 | 1 | 0 | 1 | 0 | 0 | 0 | 0 | 0 | 0 | 0 | 0 | 0 | 0 | 0 | 0 | 0 | 0 | 0 | 0 | 0 | 0 | 0
8.45 | 0 | 0 | 1 | 0 | 1 | 1 | 0 | 1 | 0 | 0 | 0 | 0 | 0 | 0 | 0 | 0 | 0 | 0 | 0 | 0 | 0 | 0 | 0 | 0 | 0 | 0 | 0
8.46 | 0 | 0 | 1 | 0 | 1 | 1 | 0 | 1 | 0 | 0 | 0 | 0 | 0 | 0 | 0 | 0 | 0 | 0 | 0 | 0 | 0 | 0 | 0 | 0 | 0 | 0 | 0
8.47 | 0 | 0 | 1 | 0 | 1 | 1 | 0 | 1 | 0 | 0 | 0 | 0 | 0 | 0 | 0 | 0 | 0 | 0 | 0 | 0 | 0 | 0 | 0 | 0 | 0 | 0 | 0
8.48 | 0 | 0 | 1 | 0 | 1 | 1 | 0 | 1 | 0 | 0 | 0 | 0 | 0 | 0 | 0 | 0 | 0 | 0 | 0 | 0 | 0 | 0 | 0 | 0 | 0 | 0 | 0
8.49 | 0 | 0 | 1 | 0 | 1 | 1 | 0 | 1 | 0 | 0 | 0 | 0 | 0 | 0 | 0 | 0 | 0 | 0 | 0 | 0 | 0 | 0 | 0 | 0 | 0 | 0 | 0
8.5 | 0 | 0 | 1 | 0 | 1 | 1 | 0 | 1 | 0 | 0 | 0 | 0 | 0 | 0 | 0 | 0 | 0 | 0 | 0 | 0 | 0 | 0 | 0 | 0 | 0 | 0 | 0
8.51 | 0 | 0 | 1 | 0 | 1 | 1 | 0 | 1 | 0 | 0 | 0 | 0 | 0 | 0 | 0 | 0 | 0 | 0 | 0 | 0 | 0 | 0 | 0 | 0 | 0 | 0 | 0
8.52 | 0 | 0 | 1 | 0 | 1 | 1 | 0 | 1 | 0 | 0 | 0 | 0 | 0 | 0 | 0 | 0 | 0 | 0 | 0 | 0 | 0 | 0 | 0 | 0 | 0 | 0 | 0
8.53 | 0 | 0 | 1 | 0 | 1 | 1 | 0 | 1 | 0 | 0 | 0 | 0 | 0 | 0 | 0 | 0 | 0 | 0 | 0 | 0 | 0 | 0 | 0 | 0 | 0 | 0 | 0
8.54 | 0 | 0 | 1 | 0 | 1 | 1 | 0 | 1 | 0 | 0 | 0 | 0 | 0 | 0 | 0 | 0 | 0 | 0 | 0 | 0 | 0 | 0 | 0 | 0 | 0 | 0 | 0
8.55 | 0 | 0 | 1 | 0 | 1 | 1 | 0 | 1 | 0 | 0 | 0 | 0 | 0 | 0 | 0 | 0 | 0 | 0 | 0 | 0 | 0 | 0 | 0 | 0 | 0 | 0 | 0
8.56 | 0 | 0 | 1 | 0 | 1 | 1 | 0 | 1 | 0 | 0 | 0 | 0 | 0 | 0 | 0 | 0 | 0 | 0 | 0 | 0 | 0 | 0 | 0 | 0 | 0 | 0 | 0
8.57 | 0 | 0 | 1 | 0 | 1 | 1 | 0 | 1 | 0 | 0 | 0 | 0 | 0 | 0 | 0 | 0 | 0 | 0 | 0 | 0 | 0 | 0 | 0 | 0 | 0 | 0 | 0
8.58 | 0 | 0 | 1 | 0 | 1 | 1 | 0 | 1 | 0 | 0 | 0 | 0 | 0 | 0 | 0 | 0 | 0 | 0 | 0 | 0 | 0 | 0 | 0 | 0 | 0 | 0 | 0
8.59 | 0 | 0 | 1 | 0 | 1 | 1 | 0 | 1 | 0 | 0 | 0 | 0 | 0 | 0 | 0 | 0 | 0 | 0 | 0 | 0 | 0 | 0 | 0 | 0 | 0 | 0 | 0
8.6 | 0 | 0 | 1 | 0 | 1 | 1 | 0 | 1 | 0 | 0 | 0 | 0 | 0 | 0 | 0 | 0 | 0 | 0 | 0 | 0 | 0 | 0 | 0 | 0 | 0 | 0 | 0
8.61 | 0 | 0 | 1 | 0 | 1 | 1 | 0 | 1 | 0 | 0 | 0 | 0 | 0 | 0 | 0 | 0 | 0 | 0 | 0 | 0 | 0 | 0 | 0 | 0 | 0 | 0 | 0
8.62 | 0 | 0 | 1 | 0 | 1 | 1 | 0 | 1 | 0 | 0 | 0 | 0 | 0 | 0 | 0 | 0 | 0 | 0 | 0 | 0 | 0 | 0 | 0 | 0 | 0 | 0 | 0
8.63 | 0 | 0 | 1 | 0 | 1 | 1 | 0 | 1 | 0 | 0 | 0 | 0 | 0 | 0 | 0 | 0 | 0 | 0 | 0 | 0 | 0 | 0 | 0 | 0 | 0 | 0 | 0
8.64 | 0 | 0 | 1 | 0 | 1 | 1 | 0 | 1 | 0 | 0 | 0 | 0 | 0 | 0 | 0 | 0 | 0 | 0 | 0 | 0 | 0 | 0 | 0 | 0 | 0 | 0 | 0
8.65 | 0 | 0 | 1 | 0 | 1 | 1 | 0 | 1 | 0 | 0 | 0 | 0 | 0 | 0 | 0 | 0 | 0 | 0 | 0 | 0 | 0 | 0 | 0 | 0 | 0 | 0 | 0
8.66 | 0 | 0 | 1 | 0 | 1 | 1 | 0 | 1 | 0 | 0 | 0 | 0 | 0 | 0 | 0 | 0 | 0 | 0 | 0 | 0 | 0 | 0 | 0 | 0 | 0 | 0 | 0
8.67 | 0 | 0 | 1 | 0 | 1 | 1 | 0 | 1 | 0 | 0 | 0 | 0 | 0 | 0 | 0 | 0 | 0 | 0 | 0 | 0 | 0 | 0 | 0 | 0 | 0 | 0 | 0
8.68 | 0 | 0 | 1 | 0 | 1 | 1 | 0 | 1 | 0 | 0 | 0 | 0 | 0 | 0 | 0 | 0 | 0 | 0 | 0 | 0 | 0 | 0 | 0 | 0 | 0 | 0 | 0
8.69 | 0 | 0 | 1 | 0 | 1 | 1 | 0 | 1 | 0 | 0 | 0 | 0 | 0 | 0 | 0 | 0 | 0 | 0 | 0 | 0 | 0 | 0 | 0 | 0 | 0 | 0 | 0
8.7 | 0 | 0 | 1 | 0 | 1 | 1 | 0 | 1 | 0 | 0 | 0 | 0 | 0 | 0 | 0 | 0 | 0 | 0 | 0 | 0 | 0 | 0 | 0 | 0 | 0 | 0 | 0
8.71 | 0 | 0 | 1 | 0 | 1 | 1 | 0 | 1 | 0 | 0 | 0 | 0 | 0 | 0 | 0 | 0 | 0 | 0 | 0 | 0 | 0 | 0 | 0 | 0 | 0 | 0 | 0
8.72 | 0 | 0 | 1 | 0 | 1 | 1 | 0 | 1 | 0 | 0 | 0 | 0 | 0 | 0 | 0 | 0 | 0 | 0 | 0 | 0 | 0 | 0 | 0 | 0 | 0 | 0 | 0
8.73 | 0 | 0 | 1 | 0 | 1 | 1 | 0 | 1 | 0 | 0 | 0 | 0 | 0 | 0 | 0 | 0 | 0 | 0 | 0 | 0 | 0 | 0 | 0 | 0 | 0 | 0 | 0
8.74 | 0 | 0 | 1 | 0 | 1 | 1 | 0 | 1 | 0 | 0 | 0 | 0 | 0 | 0 | 0 | 0 | 0 | 0 | 0 | 0 | 0 | 0 | 0 | 0 | 0 | 0 | 0
8.75 | 0 | 0 | 1 | 0 | 1 | 1 | 0 | 1 | 0 | 0 | 0 | 0 | 0 | 0 | 0 | 0 | 0 | 0 | 0 | 0 | 0 | 0 | 0 | 0 | 0 | 0 | 0
8.76 | 0 | 0 | 1 | 0 | 1 | 1 | 0 | 1 | 0 | 0 | 0 | 0 | 0 | 0 | 0 | 0 | 0 | 0 | 0 | 0 | 0 | 0 | 0 | 0 | 0 | 0 | 0
8.77 | 0 | 0 | 1 | 0 | 1 | 1 | 0 | 1 | 0 | 0 | 0 | 0 | 0 | 0 | 0 | 0 | 0 | 0 | 0 | 0 | 0 | 0 | 0 | 0 | 0 | 0 | 0
8.78 | 0 | 0 | 1 | 0 | 1 | 1 | 0 | 1 | 0 | 0 | 0 | 0 | 0 | 0 | 0 | 0 | 0 | 0 | 0 | 0 | 0 | 0 | 0 | 0 | 0 | 0 | 0
8.79 | 0 | 0 | 1 | 0 | 1 | 1 | 0 | 1 | 0 | 0 | 0 | 0 | 0 | 0 | 0 | 0 | 0 | 0 | 0 | 0 | 0 | 0 | 0 | 0 | 0 | 0 | 0
8.8 | 0 | 0 | 1 | 0 | 1 | 1 | 0 | 1 | 0 | 0 | 0 | 0 | 0 | 0 | 0 | 0 | 0 | 0 | 0 | 0 | 0 | 0 | 0 | 0 | 0 | 0 | 0
8.81 | 0 | 0 | 1 | 0 | 1 | 1 | 0 | 1 | 0 | 0 | 0 | 0 | 0 | 0 | 0 | 0 | 0 | 0 | 0 | 0 | 0 | 0 | 0 | 0 | 0 | 0 | 0
8.82 | 0 | 0 | 1 | 0 | 1 | 1 | 0 | 1 | 0 | 0 | 0 | 0 | 0 | 0 | 0 | 0 | 0 | 0 | 0 | 0 | 0 | 0 | 0 | 0 | 0 | 0 | 0
8.83 | 0 | 0 | 1 | 0 | 1 | 1 | 0 | 1 | 0 | 0 | 0 | 0 | 0 | 0 | 0 | 0 | 0 | 0 | 0 | 0 | 0 | 0 | 0 | 0 | 0 | 0 | 0
8.84 | 0 | 0 | 1 | 0 | 1 | 1 | 0 | 1 | 0 | 0 | 0 | 0 | 0 | 0 | 0 | 0 | 0 | 0 | 0 | 0 | 0 | 0 | 0 | 0 | 0 | 0 | 0
8.85 | 0 | 0 | 1 | 0 | 1 | 1 | 0 | 1 | 0 | 0 | 0 | 0 | 0 | 0 | 0 | 0 | 0 | 0 | 0 | 0 | 0 | 0 | 0 | 0 | 0 | 0 | 0
8.86 | 0 | 0 | 1 | 0 | 1 | 1 | 0 | 1 | 0 | 0 | 0 | 0 | 0 | 0 | 0 | 0 | 0 | 0 | 0 | 0 | 0 | 0 | 0 | 0 | 0 | 0 | 0
8.87 | 0 | 0 | 1 | 0 | 1 | 1 | 0 | 1 | 0 | 0 | 0 | 0 | 0 | 0 | 0 | 0 | 0 | 0 | 0 | 0 | 0 | 0 | 0 | 0 | 0 | 0 | 0
8.88 | 0 | 0 | 1 | 0 | 1 | 1 | 0 | 1 | 0 | 0 | 0 | 0 | 0 | 0 | 0 | 0 | 0 | 0 | 0 | 0 | 0 | 0 | 0 | 0 | 0 | 0 | 0
8.89 | 0 | 0 | 1 | 0 | 1 | 1 | 0 | 1 | 0 | 0 | 0 | 0 | 0 | 0 | 0 | 0 | 0 | 0 | 0 | 0 | 0 | 0 | 0 | 0 | 0 | 0 | 0
8.9 | 0 | 0 | 1 | 0 | 1 | 1 | 0 | 1 | 0 | 0 | 0 | 0 | 0 | 0 | 0 | 0 | 0 | 0 | 0 | 0 | 0 | 0 | 0 | 0 | 0 | 0 | 0
8.91 | 0 | 0 | 1 | 0 | 1 | 1 | 0 | 1 | 0 | 0 | 0 | 0 | 0 | 0 | 0 | 0 | 0 | 0 | 0 | 0 | 0 | 0 | 0 | 0 | 0 | 0 | 0
8.92 | 0 | 0 | 1 | 0 | 1 | 1 | 0 | 1 | 0 | 0 | 0 | 0 | 0 | 0 | 0 | 0 | 0 | 0 | 0 | 0 | 0 | 0 | 0 | 0 | 0 | 0 | 0
8.93 | 0 | 0 | 1 | 0 | 1 | 1 | 0 | 1 | 0 | 0 | 0 | 0 | 0 | 0 | 0 | 0 | 0 | 0 | 0 | 0 | 0 | 0 | 0 | 0 | 0 | 0 | 0
8.94 | 0 | 0 | 1 | 0 | 1 | 1 | 0 | 1 | 0 | 0 | 0 | 0 | 0 | 0 | 0 | 0 | 0 | 0 | 0 | 0 | 0 | 0 | 0 | 0 | 0 | 0 | 0
8.95 | 0 | 0 | 1 | 0 | 1 | 1 | 0 | 1 | 0 | 0 | 0 | 0 | 0 | 0 | 0 | 0 | 0 | 0 | 0 | 0 | 0 | 0 | 0 | 0 | 0 | 0 | 0
8.96 | 0 | 0 | 1 | 0 | 1 | 1 | 0 | 1 | 0 | 0 | 0 | 0 | 0 | 0 | 0 | 0 | 0 | 0 | 0 | 0 | 0 | 0 | 0 | 0 | 0 | 0 | 0
8.97 | 0 | 0 | 1 | 0 | 1 | 1 | 0 | 1 | 0 | 0 | 0 | 0 | 0 | 0 | 0 | 0 | 0 | 0 | 0 | 0 | 0 | 0 | 0 | 0 | 0 | 0 | 0
8.98 | 0 | 0 | 1 | 0 | 1 | 1 | 0 | 1 | 0 | 0 | 0 | 0 | 0 | 0 | 0 | 0 | 0 | 0 | 0 | 0 | 0 | 0 | 0 | 0 | 0 | 0 | 0
8.99 | 0 | 0 | 1 | 0 | 1 | 1 | 0 | 1 | 0 | 0 | 0 | 0 | 0 | 0 | 0 | 0 | 0 | 0 | 0 | 0 | 0 | 0 | 0 | 0 | 0 | 0 | 0
9 | 0 | 0 | 1 | 0 | 1 | 1 | 0 | 1 | 0 | 0 | 0 | 0 | 0 | 0 | 0 | 0 | 0 | 0 | 0 | 0 | 0 | 0 | 0 | 0 | 0 | 0 | 0
9.01 | 0 | 0 | 1 | 0 | 1 | 1 | 0 | 1 | 0 | 0 | 0 | 0 | 0 | 0 | 0 | 0 | 0 | 0 | 0 | 0 | 0 | 0 | 0 | 0 | 0 | 0 | 0
9.02 | 0 | 0 | 1 | 0 | 1 | 1 | 0 | 1 | 0 | 0 | 0 | 0 | 0 | 0 | 0 | 0 | 0 | 0 | 0 | 0 | 0 | 0 | 0 | 0 | 0 | 0 | 0
9.03 | 0 | 0 | 1 | 0 | 1 | 1 | 0 | 1 | 0 | 0 | 0 | 0 | 0 | 0 | 0 | 0 | 0 | 0 | 0 | 0 | 0 | 0 | 0 | 0 | 0 | 0 | 0
9.04 | 0 | 0 | 1 | 0 | 1 | 1 | 0 | 1 | 0 | 0 | 0 | 0 | 0 | 0 | 0 | 0 | 0 | 0 | 0 | 0 | 0 | 0 | 0 | 0 | 0 | 0 | 0
9.05 | 0 | 0 | 1 | 0 | 1 | 1 | 0 | 1 | 0 | 0 | 0 | 0 | 0 | 0 | 0 | 0 | 0 | 0 | 0 | 0 | 0 | 0 | 0 | 0 | 0 | 0 | 0
9.06 | 0 | 0 | 1 | 0 | 1 | 1 | 0 | 1 | 0 | 0 | 0 | 0 | 0 | 0 | 0 | 0 | 0 | 0 | 0 | 0 | 0 | 0 | 0 | 0 | 0 | 0 | 0
9.07 | 0 | 0 | 1 | 0 | 1 | 1 | 0 | 1 | 0 | 0 | 0 | 0 | 0 | 0 | 0 | 0 | 0 | 0 | 0 | 0 | 0 | 0 | 0 | 0 | 0 | 0 | 0
9.08 | 0 | 0 | 1 | 0 | 1 | 1 | 0 | 1 | 0 | 0 | 0 | 0 | 0 | 0 | 0 | 0 | 0 | 0 | 0 | 0 | 0 | 0 | 0 | 0 | 0 | 0 | 0
9.09 | 0 | 0 | 1 | 0 | 1 | 1 | 0 | 1 | 0 | 0 | 0 | 0 | 0 | 0 | 0 | 0 | 0 | 0 | 0 | 0 | 0 | 0 | 0 | 0 | 0 | 0 | 0
9.1 | 0 | 0 | 1 | 0 | 1 | 1 | 0 | 1 | 0 | 0 | 0 | 0 | 0 | 0 | 0 | 0 | 0 | 0 | 0 | 0 | 0 | 0 | 0 | 0 | 0 | 0 | 0
9.11 | 0 | 0 | 1 | 0 | 1 | 1 | 0 | 1 | 0 | 0 | 0 | 0 | 0 | 0 | 0 | 0 | 0 | 0 | 0 | 0 | 0 | 0 | 0 | 0 | 0 | 0 | 0
9.12 | 0 | 0 | 1 | 0 | 1 | 1 | 0 | 1 | 0 | 0 | 0 | 0 | 0 | 0 | 0 | 0 | 0 | 0 | 0 | 0 | 0 | 0 | 0 | 0 | 0 | 0 | 0
9.13 | 0 | 0 | 1 | 0 | 1 | 1 | 0 | 1 | 0 | 0 | 0 | 0 | 0 | 0 | 0 | 0 | 0 | 0 | 0 | 0 | 0 | 0 | 0 | 0 | 0 | 0 | 0
9.14 | 0 | 0 | 1 | 0 | 1 | 1 | 0 | 1 | 0 | 0 | 0 | 0 | 0 | 0 | 0 | 0 | 0 | 0 | 0 | 0 | 0 | 0 | 0 | 0 | 0 | 0 | 0
9.15 | 0 | 0 | 1 | 0 | 1 | 1 | 0 | 1 | 0 | 0 | 0 | 0 | 0 | 0 | 0 | 0 | 0 | 0 | 0 | 0 | 0 | 0 | 0 | 0 | 0 | 0 | 0
9.16 | 0 | 0 | 1 | 0 | 1 | 1 | 0 | 1 | 0 | 0 | 0 | 0 | 0 | 0 | 0 | 0 | 0 | 0 | 0 | 0 | 0 | 0 | 0 | 0 | 0 | 0 | 0
9.17 | 0 | 0 | 1 | 0 | 1 | 1 | 0 | 1 | 0 | 0 | 0 | 0 | 0 | 0 | 0 | 0 | 0 | 0 | 0 | 0 | 0 | 0 | 0 | 0 | 0 | 0 | 0
9.18 | 0 | 0 | 1 | 0 | 1 | 1 | 0 | 1 | 0 | 0 | 0 | 0 | 0 | 0 | 0 | 0 | 0 | 0 | 0 | 0 | 0 | 0 | 0 | 0 | 0 | 0 | 0
9.19 | 0 | 0 | 1 | 0 | 1 | 1 | 0 | 1 | 0 | 0 | 0 | 0 | 0 | 0 | 0 | 0 | 0 | 0 | 0 | 0 | 0 | 0 | 0 | 0 | 0 | 0 | 0
9.2 | 0 | 0 | 1 | 0 | 1 | 1 | 0 | 1 | 0 | 0 | 0 | 0 | 0 | 0 | 0 | 0 | 0 | 0 | 0 | 0 | 0 | 0 | 0 | 0 | 0 | 0 | 0
9.21 | 0 | 0 | 1 | 0 | 1 | 1 | 0 | 1 | 0 | 0 | 0 | 0 | 0 | 0 | 0 | 0 | 0 | 0 | 0 | 0 | 0 | 0 | 0 | 0 | 0 | 0 | 0
9.22 | 0 | 0 | 1 | 0 | 1 | 1 | 0 | 1 | 0 | 0 | 0 | 0 | 0 | 0 | 0 | 0 | 0 | 0 | 0 | 0 | 0 | 0 | 0 | 0 | 0 | 0 | 0
9.23 | 0 | 0 | 1 | 0 | 1 | 1 | 0 | 1 | 0 | 0 | 0 | 0 | 0 | 0 | 0 | 0 | 0 | 0 | 0 | 0 | 0 | 0 | 0 | 0 | 0 | 0 | 0
9.24 | 0 | 0 | 1 | 0 | 1 | 1 | 0 | 1 | 0 | 0 | 0 | 0 | 0 | 0 | 0 | 0 | 0 | 0 | 0 | 0 | 0 | 0 | 0 | 0 | 0 | 0 | 0
9.25 | 0 | 0 | 1 | 0 | 1 | 1 | 0 | 1 | 0 | 0 | 0 | 0 | 0 | 0 | 0 | 0 | 0 | 0 | 0 | 0 | 0 | 0 | 0 | 0 | 0 | 0 | 0
9.26 | 0 | 0 | 1 | 0 | 1 | 1 | 0 | 1 | 0 | 0 | 0 | 0 | 0 | 0 | 0 | 0 | 0 | 0 | 0 | 0 | 0 | 0 | 0 | 0 | 0 | 0 | 0
9.27 | 0 | 0 | 1 | 0 | 1 | 1 | 0 | 1 | 0 | 0 | 0 | 0 | 0 | 0 | 0 | 0 | 0 | 0 | 0 | 0 | 0 | 0 | 0 | 0 | 0 | 0 | 0
9.28 | 0 | 0 | 1 | 0 | 1 | 1 | 0 | 1 | 0 | 0 | 0 | 0 | 0 | 0 | 0 | 0 | 0 | 0 | 0 | 0 | 0 | 0 | 0 | 0 | 0 | 0 | 0
9.29 | 0 | 0 | 1 | 0 | 1 | 1 | 0 | 1 | 0 | 0 | 0 | 0 | 0 | 0 | 0 | 0 | 0 | 0 | 0 | 0 | 0 | 0 | 0 | 0 | 0 | 0 | 0
9.3 | 0 | 0 | 1 | 0 | 1 | 1 | 0 | 1 | 0 | 0 | 0 | 0 | 0 | 0 | 0 | 0 | 0 | 0 | 0 | 0 | 0 | 0 | 0 | 0 | 0 | 0 | 0
9.31 | 0 | 0 | 1 | 0 | 1 | 1 | 0 | 1 | 0 | 0 | 0 | 0 | 0 | 0 | 0 | 0 | 0 | 0 | 0 | 0 | 0 | 0 | 0 | 0 | 0 | 0 | 0
9.32 | 0 | 0 | 1 | 0 | 1 | 1 | 0 | 1 | 0 | 0 | 0 | 0 | 0 | 0 | 0 | 0 | 0 | 0 | 0 | 0 | 0 | 0 | 0 | 0 | 0 | 0 | 0
9.33 | 0 | 0 | 1 | 0 | 1 | 1 | 0 | 1 | 0 | 0 | 0 | 0 | 0 | 0 | 0 | 0 | 0 | 0 | 0 | 0 | 0 | 0 | 0 | 0 | 0 | 0 | 0
9.34 | 0 | 0 | 1 | 0 | 1 | 1 | 0 | 1 | 0 | 0 | 0 | 0 | 0 | 0 | 0 | 0 | 0 | 0 | 0 | 0 | 0 | 0 | 0 | 0 | 0 | 0 | 0
9.35 | 0 | 0 | 1 | 0 | 1 | 1 | 0 | 1 | 0 | 0 | 0 | 0 | 0 | 0 | 0 | 0 | 0 | 0 | 0 | 0 | 0 | 0 | 0 | 0 | 0 | 0 | 0
9.36 | 0 | 0 | 1 | 0 | 1 | 1 | 0 | 1 | 0 | 0 | 0 | 0 | 0 | 0 | 0 | 0 | 0 | 0 | 0 | 0 | 0 | 0 | 0 | 0 | 0 | 0 | 0
9.37 | 0 | 0 | 1 | 0 | 1 | 1 | 0 | 1 | 0 | 0 | 0 | 0 | 0 | 0 | 0 | 0 | 0 | 0 | 0 | 0 | 0 | 0 | 0 | 0 | 0 | 0 | 0
9.38 | 0 | 0 | 1 | 0 | 1 | 1 | 0 | 1 | 0 | 0 | 0 | 0 | 0 | 0 | 0 | 0 | 0 | 0 | 0 | 0 | 0 | 0 | 0 | 0 | 0 | 0 | 0
9.39 | 0 | 0 | 1 | 0 | 1 | 1 | 0 | 1 | 0 | 0 | 0 | 0 | 0 | 0 | 0 | 0 | 0 | 0 | 0 | 0 | 0 | 0 | 0 | 0 | 0 | 0 | 0
9.4 | 0 | 0 | 1 | 0 | 1 | 1 | 0 | 1 | 0 | 0 | 0 | 0 | 0 | 0 | 0 | 0 | 0 | 0 | 0 | 0 | 0 | 0 | 0 | 0 | 0 | 0 | 0
9.41 | 0 | 0 | 1 | 0 | 1 | 1 | 0 | 1 | 0 | 0 | 0 | 0 | 0 | 0 | 0 | 0 | 0 | 0 | 0 | 0 | 0 | 0 | 0 | 0 | 0 | 0 | 0
9.42 | 0 | 0 | 1 | 0 | 1 | 1 | 0 | 1 | 0 | 0 | 0 | 0 | 0 | 0 | 0 | 0 | 0 | 0 | 0 | 0 | 0 | 0 | 0 | 0 | 0 | 0 | 0
9.43 | 0 | 0 | 1 | 0 | 1 | 1 | 0 | 1 | 0 | 0 | 0 | 0 | 0 | 0 | 0 | 0 | 0 | 0 | 0 | 0 | 0 | 0 | 0 | 0 | 0 | 0 | 0
9.44 | 0 | 0 | 1 | 0 | 1 | 1 | 0 | 1 | 0 | 0 | 0 | 0 | 0 | 0 | 0 | 0 | 0 | 0 | 0 | 0 | 0 | 0 | 0 | 0 | 0 | 0 | 0
9.45 | 0 | 0 | 1 | 0 | 1 | 1 | 0 | 1 | 0 | 0 | 0 | 0 | 0 | 0 | 0 | 0 | 0 | 0 | 0 | 0 | 0 | 0 | 0 | 0 | 0 | 0 | 0
9.46 | 0 | 0 | 1 | 0 | 1 | 1 | 0 | 1 | 0 | 0 | 0 | 0 | 0 | 0 | 0 | 0 | 0 | 0 | 0 | 0 | 0 | 0 | 0 | 0 | 0 | 0 | 0
9.47 | 0 | 0 | 1 | 0 | 1 | 1 | 0 | 1 | 0 | 0 | 0 | 0 | 0 | 0 | 0 | 0 | 0 | 0 | 0 | 0 | 0 | 0 | 0 | 0 | 0 | 0 | 0
9.48 | 0 | 0 | 1 | 0 | 1 | 1 | 0 | 1 | 0 | 0 | 0 | 0 | 0 | 0 | 0 | 0 | 0 | 0 | 0 | 0 | 0 | 0 | 0 | 0 | 0 | 0 | 0
9.49 | 0 | 0 | 1 | 0 | 1 | 1 | 0 | 1 | 0 | 0 | 0 | 0 | 0 | 0 | 0 | 0 | 0 | 0 | 0 | 0 | 0 | 0 | 0 | 0 | 0 | 0 | 0
9.5 | 0 | 0 | 1 | 0 | 1 | 1 | 0 | 1 | 0 | 0 | 0 | 0 | 0 | 0 | 0 | 0 | 0 | 0 | 0 | 0 | 0 | 0 | 0 | 0 | 0 | 0 | 0
9.51 | 0 | 0 | 1 | 0 | 1 | 1 | 0 | 1 | 0 | 0 | 0 | 0 | 0 | 0 | 0 | 0 | 0 | 0 | 0 | 0 | 0 | 0 | 0 | 0 | 0 | 0 | 0
9.52 | 0 | 0 | 1 | 0 | 1 | 1 | 0 | 1 | 0 | 0 | 0 | 0 | 0 | 0 | 0 | 0 | 0 | 0 | 0 | 0 | 0 | 0 | 0 | 0 | 0 | 0 | 0
9.53 | 0 | 0 | 1 | 0 | 1 | 1 | 0 | 1 | 0 | 0 | 0 | 0 | 0 | 0 | 0 | 0 | 0 | 0 | 0 | 0 | 0 | 0 | 0 | 0 | 0 | 0 | 0
9.54 | 0 | 0 | 1 | 0 | 1 | 1 | 0 | 1 | 0 | 0 | 0 | 0 | 0 | 0 | 0 | 0 | 0 | 0 | 0 | 0 | 0 | 0 | 0 | 0 | 0 | 0 | 0
9.55 | 0 | 0 | 1 | 0 | 1 | 1 | 0 | 1 | 0 | 0 | 0 | 0 | 0 | 0 | 0 | 0 | 0 | 0 | 0 | 0 | 0 | 0 | 0 | 0 | 0 | 0 | 0
9.56 | 0 | 0 | 1 | 0 | 1 | 1 | 0 | 1 | 0 | 0 | 0 | 0 | 0 | 0 | 0 | 0 | 0 | 0 | 0 | 0 | 0 | 0 | 0 | 0 | 0 | 0 | 0
9.57 | 0 | 0 | 1 | 0 | 1 | 1 | 0 | 1 | 0 | 0 | 0 | 0 | 0 | 0 | 0 | 0 | 0 | 0 | 0 | 0 | 0 | 0 | 0 | 0 | 0 | 0 | 0
9.58 | 0 | 0 | 1 | 0 | 1 | 1 | 0 | 1 | 0 | 0 | 0 | 0 | 0 | 0 | 0 | 0 | 0 | 0 | 0 | 0 | 0 | 0 | 0 | 0 | 0 | 0 | 0
9.59 | 0 | 0 | 1 | 0 | 1 | 1 | 0 | 1 | 0 | 0 | 0 | 0 | 0 | 0 | 0 | 0 | 0 | 0 | 0 | 0 | 0 | 0 | 0 | 0 | 0 | 0 | 0
9.6 | 0 | 0 | 1 | 0 | 1 | 1 | 0 | 1 | 0 | 0 | 0 | 0 | 0 | 0 | 0 | 0 | 0 | 0 | 0 | 0 | 0 | 0 | 0 | 0 | 0 | 0 | 0
9.61 | 0 | 0 | 1 | 0 | 1 | 1 | 0 | 1 | 0 | 0 | 0 | 0 | 0 | 0 | 0 | 0 | 0 | 0 | 0 | 0 | 0 | 0 | 0 | 0 | 0 | 0 | 0
9.62 | 0 | 0 | 1 | 0 | 1 | 1 | 0 | 1 | 0 | 0 | 0 | 0 | 0 | 0 | 0 | 0 | 0 | 0 | 0 | 0 | 0 | 0 | 0 | 0 | 0 | 0 | 0
9.63 | 0 | 0 | 1 | 0 | 1 | 1 | 0 | 1 | 0 | 0 | 0 | 0 | 0 | 0 | 0 | 0 | 0 | 0 | 0 | 0 | 0 | 0 | 0 | 0 | 0 | 0 | 0
9.64 | 0 | 0 | 1 | 0 | 1 | 1 | 0 | 1 | 0 | 0 | 0 | 0 | 0 | 0 | 0 | 0 | 0 | 0 | 0 | 0 | 0 | 0 | 0 | 0 | 0 | 0 | 0
9.65 | 0 | 0 | 1 | 0 | 1 | 1 | 0 | 1 | 0 | 0 | 0 | 0 | 0 | 0 | 0 | 0 | 0 | 0 | 0 | 0 | 0 | 0 | 0 | 0 | 0 | 0 | 0
9.66 | 0 | 0 | 1 | 0 | 1 | 1 | 0 | 1 | 0 | 0 | 0 | 0 | 0 | 0 | 0 | 0 | 0 | 0 | 0 | 0 | 0 | 0 | 0 | 0 | 0 | 0 | 0
9.67 | 0 | 0 | 1 | 0 | 1 | 1 | 0 | 1 | 0 | 0 | 0 | 0 | 0 | 0 | 0 | 0 | 0 | 0 | 0 | 0 | 0 | 0 | 0 | 0 | 0 | 0 | 0
9.68 | 0 | 0 | 1 | 0 | 1 | 1 | 0 | 1 | 0 | 0 | 0 | 0 | 0 | 0 | 0 | 0 | 0 | 0 | 0 | 0 | 0 | 0 | 0 | 0 | 0 | 0 | 0
9.69 | 0 | 0 | 1 | 0 | 1 | 1 | 0 | 1 | 0 | 0 | 0 | 0 | 0 | 0 | 0 | 0 | 0 | 0 | 0 | 0 | 0 | 0 | 0 | 0 | 0 | 0 | 0
9.7 | 0 | 0 | 1 | 0 | 1 | 1 | 0 | 1 | 0 | 0 | 0 | 0 | 0 | 0 | 0 | 0 | 0 | 0 | 0 | 0 | 0 | 0 | 0 | 0 | 0 | 0 | 0
9.71 | 0 | 0 | 1 | 0 | 1 | 1 | 0 | 1 | 0 | 0 | 0 | 0 | 0 | 0 | 0 | 0 | 0 | 0 | 0 | 0 | 0 | 0 | 0 | 0 | 0 | 0 | 0
9.72 | 0 | 0 | 1 | 0 | 1 | 1 | 0 | 1 | 0 | 0 | 0 | 0 | 0 | 0 | 0 | 0 | 0 | 0 | 0 | 0 | 0 | 0 | 0 | 0 | 0 | 0 | 0
9.73 | 0 | 0 | 1 | 0 | 1 | 1 | 0 | 1 | 0 | 0 | 0 | 0 | 0 | 0 | 0 | 0 | 0 | 0 | 0 | 0 | 0 | 0 | 0 | 0 | 0 | 0 | 0
9.74 | 0 | 0 | 1 | 0 | 1 | 1 | 0 | 1 | 0 | 0 | 0 | 0 | 0 | 0 | 0 | 0 | 0 | 0 | 0 | 0 | 0 | 0 | 0 | 0 | 0 | 0 | 0
9.75 | 0 | 0 | 1 | 0 | 1 | 1 | 0 | 1 | 0 | 0 | 0 | 0 | 0 | 0 | 0 | 0 | 0 | 0 | 0 | 0 | 0 | 0 | 0 | 0 | 0 | 0 | 0
9.76 | 0 | 0 | 1 | 0 | 1 | 1 | 0 | 1 | 0 | 0 | 0 | 0 | 0 | 0 | 0 | 0 | 0 | 0 | 0 | 0 | 0 | 0 | 0 | 0 | 0 | 0 | 0
9.77 | 0 | 0 | 1 | 0 | 1 | 1 | 0 | 1 | 0 | 0 | 0 | 0 | 0 | 0 | 0 | 0 | 0 | 0 | 0 | 0 | 0 | 0 | 0 | 0 | 0 | 0 | 0
9.78 | 0 | 0 | 1 | 0 | 1 | 1 | 0 | 1 | 0 | 0 | 0 | 0 | 0 | 0 | 0 | 0 | 0 | 0 | 0 | 0 | 0 | 0 | 0 | 0 | 0 | 0 | 0
9.79 | 0 | 0 | 1 | 0 | 1 | 1 | 0 | 1 | 0 | 0 | 0 | 0 | 0 | 0 | 0 | 0 | 0 | 0 | 0 | 0 | 0 | 0 | 0 | 0 | 0 | 0 | 0
9.8 | 0 | 0 | 1 | 0 | 1 | 1 | 0 | 1 | 0 | 0 | 0 | 0 | 0 | 0 | 0 | 0 | 0 | 0 | 0 | 0 | 0 | 0 | 0 | 0 | 0 | 0 | 0
9.81 | 0 | 0 | 1 | 0 | 1 | 1 | 0 | 1 | 0 | 0 | 0 | 0 | 0 | 0 | 0 | 0 | 0 | 0 | 0 | 0 | 0 | 0 | 0 | 0 | 0 | 0 | 0
9.82 | 0 | 0 | 1 | 0 | 1 | 1 | 0 | 1 | 0 | 0 | 0 | 0 | 0 | 0 | 0 | 0 | 0 | 0 | 0 | 0 | 0 | 0 | 0 | 0 | 0 | 0 | 0
9.83 | 0 | 0 | 1 | 0 | 1 | 1 | 0 | 1 | 0 | 0 | 0 | 0 | 0 | 0 | 0 | 0 | 0 | 0 | 0 | 0 | 0 | 0 | 0 | 0 | 0 | 0 | 0
9.84 | 0 | 0 | 1 | 0 | 1 | 1 | 0 | 1 | 0 | 0 | 0 | 0 | 0 | 0 | 0 | 0 | 0 | 0 | 0 | 0 | 0 | 0 | 0 | 0 | 0 | 0 | 0
9.85 | 0 | 0 | 1 | 0 | 1 | 1 | 0 | 1 | 0 | 0 | 0 | 0 | 0 | 0 | 0 | 0 | 0 | 0 | 0 | 0 | 0 | 0 | 0 | 0 | 0 | 0 | 0
9.86 | 0 | 0 | 1 | 0 | 1 | 1 | 0 | 1 | 0 | 0 | 0 | 0 | 0 | 0 | 0 | 0 | 0 | 0 | 0 | 0 | 0 | 0 | 0 | 0 | 0 | 0 | 0
9.87 | 0 | 0 | 1 | 0 | 1 | 1 | 0 | 1 | 0 | 0 | 0 | 0 | 0 | 0 | 0 | 0 | 0 | 0 | 0 | 0 | 0 | 0 | 0 | 0 | 0 | 0 | 0
9.88 | 0 | 0 | 1 | 0 | 1 | 1 | 0 | 1 | 0 | 0 | 0 | 0 | 0 | 0 | 0 | 0 | 0 | 0 | 0 | 0 | 0 | 0 | 0 | 0 | 0 | 0 | 0
9.89 | 0 | 0 | 1 | 0 | 1 | 1 | 0 | 1 | 0 | 0 | 0 | 0 | 0 | 0 | 0 | 0 | 0 | 0 | 0 | 0 | 0 | 0 | 0 | 0 | 0 | 0 | 0
9.9 | 0 | 0 | 1 | 0 | 1 | 1 | 0 | 1 | 0 | 0 | 0 | 0 | 0 | 0 | 0 | 0 | 0 | 0 | 0 | 0 | 0 | 0 | 0 | 0 | 0 | 0 | 0
9.91 | 0 | 0 | 1 | 0 | 1 | 1 | 0 | 1 | 0 | 0 | 0 | 0 | 0 | 0 | 0 | 0 | 0 | 0 | 0 | 0 | 0 | 0 | 0 | 0 | 0 | 0 | 0
9.92 | 0 | 0 | 1 | 0 | 1 | 1 | 0 | 1 | 0 | 0 | 0 | 0 | 0 | 0 | 0 | 0 | 0 | 0 | 0 | 0 | 0 | 0 | 0 | 0 | 0 | 0 | 0
9.93 | 0 | 0 | 1 | 0 | 1 | 1 | 0 | 1 | 0 | 0 | 0 | 0 | 0 | 0 | 0 | 0 | 0 | 0 | 0 | 0 | 0 | 0 | 0 | 0 | 0 | 0 | 0
9.94 | 0 | 0 | 1 | 0 | 1 | 1 | 0 | 1 | 0 | 0 | 0 | 0 | 0 | 0 | 0 | 0 | 0 | 0 | 0 | 0 | 0 | 0 | 0 | 0 | 0 | 0 | 0
9.95 | 0 | 0 | 1 | 0 | 1 | 1 | 0 | 1 | 0 | 0 | 0 | 0 | 0 | 0 | 0 | 0 | 0 | 0 | 0 | 0 | 0 | 0 | 0 | 0 | 0 | 0 | 0
9.96 | 0 | 0 | 1 | 0 | 1 | 1 | 0 | 1 | 0 | 0 | 0 | 0 | 0 | 0 | 0 | 0 | 0 | 0 | 0 | 0 | 0 | 0 | 0 | 0 | 0 | 0 | 0
9.97 | 0 | 0 | 1 | 0 | 1 | 1 | 0 | 1 | 0 | 0 | 0 | 0 | 0 | 0 | 0 | 0 | 0 | 0 | 0 | 0 | 0 | 0 | 0 | 0 | 0 | 0 | 0
9.98 | 0 | 0 | 1 | 0 | 1 | 1 | 0 | 1 | 0 | 0 | 0 | 0 | 0 | 0 | 0 | 0 | 0 | 0 | 0 | 0 | 0 | 0 | 0 | 0 | 0 | 0 | 0
9.99 | 0 | 0 | 1 | 0 | 1 | 1 | 0 | 1 | 0 | 0 | 0 | 0 | 0 | 0 | 0 | 0 | 0 | 0 | 0 | 0 | 0 | 0 | 0 | 0 | 0 | 0 | 0
10 | 0 | 0 | 1 | 0 | 1 | 1 | 0 | 1 | 0 | 0 | 0 | 0 | 0 | 0 | 0 | 0 | 0 | 0 | 0 | 0 | 0 | 0 | 0 | 0 | 0 | 0 | 0
10.01 | 0 | 0 | 1 | 0 | 1 | 1 | 0 | 1 | 0 | 0 | 0 | 0 | 0 | 0 | 0 | 0 | 0 | 0 | 0 | 0 | 0 | 0 | 0 | 0 | 0 | 0 | 0
10.02 | 0 | 0 | 1 | 0 | 1 | 1 | 0 | 1 | 0 | 0 | 0 | 0 | 0 | 0 | 0 | 0 | 0 | 0 | 0 | 0 | 0 | 0 | 0 | 0 | 0 | 0 | 0
10.03 | 0 | 0 | 1 | 0 | 1 | 1 | 0 | 1 | 0 | 0 | 0 | 0 | 0 | 0 | 0 | 0 | 0 | 0 | 0 | 0 | 0 | 0 | 0 | 0 | 0 | 0 | 0
10.04 | 0 | 0 | 1 | 0 | 1 | 1 | 0 | 1 | 0 | 0 | 0 | 0 | 0 | 0 | 0 | 0 | 0 | 0 | 0 | 0 | 0 | 0 | 0 | 0 | 0 | 0 | 0
10.05 | 0 | 0 | 1 | 0 | 1 | 1 | 0 | 1 | 0 | 0 | 0 | 0 | 0 | 0 | 0 | 0 | 0 | 0 | 0 | 0 | 0 | 0 | 0 | 0 | 0 | 0 | 0
10.06 | 0 | 0 | 1 | 0 | 1 | 1 | 0 | 1 | 0 | 0 | 0 | 0 | 0 | 0 | 0 | 0 | 0 | 0 | 0 | 0 | 0 | 0 | 0 | 0 | 0 | 0 | 0
10.07 | 0 | 0 | 1 | 0 | 1 | 1 | 0 | 1 | 0 | 0 | 0 | 0 | 0 | 0 | 0 | 0 | 0 | 0 | 0 | 0 | 0 | 0 | 0 | 0 | 0 | 0 | 0
10.08 | 0 | 0 | 1 | 0 | 1 | 1 | 0 | 1 | 0 | 0 | 0 | 0 | 0 | 0 | 0 | 0 | 0 | 0 | 0 | 0 | 0 | 0 | 0 | 0 | 0 | 0 | 0
10.09 | 0 | 0 | 1 | 0 | 1 | 1 | 0 | 1 | 0 | 0 | 0 | 0 | 0 | 0 | 0 | 0 | 0 | 0 | 0 | 0 | 0 | 0 | 0 | 0 | 0 | 0 | 0
10.1 | 0 | 0 | 1 | 0 | 1 | 1 | 0 | 1 | 0 | 0 | 0 | 0 | 0 | 0 | 0 | 0 | 0 | 0 | 0 | 0 | 0 | 0 | 0 | 0 | 0 | 0 | 0
10.11 | 0 | 0 | 1 | 0 | 1 | 1 | 0 | 1 | 0 | 0 | 0 | 0 | 0 | 0 | 0 | 0 | 0 | 0 | 0 | 0 | 0 | 0 | 0 | 0 | 0 | 0 | 0
10.12 | 0 | 0 | 1 | 0 | 1 | 1 | 0 | 1 | 0 | 0 | 0 | 0 | 0 | 0 | 0 | 0 | 0 | 0 | 0 | 0 | 0 | 0 | 0 | 0 | 0 | 0 | 0
10.13 | 0 | 0 | 1 | 0 | 1 | 1 | 0 | 1 | 0 | 0 | 0 | 0 | 0 | 0 | 0 | 0 | 0 | 0 | 0 | 0 | 0 | 0 | 0 | 0 | 0 | 0 | 0
10.14 | 0 | 0 | 1 | 0 | 1 | 1 | 0 | 1 | 0 | 0 | 0 | 0 | 0 | 0 | 0 | 0 | 0 | 0 | 0 | 0 | 0 | 0 | 0 | 0 | 0 | 0 | 0
10.15 | 0 | 0 | 1 | 0 | 1 | 1 | 0 | 1 | 0 | 0 | 0 | 0 | 0 | 0 | 0 | 0 | 0 | 0 | 0 | 0 | 0 | 0 | 0 | 0 | 0 | 0 | 0
10.16 | 0 | 0 | 1 | 0 | 1 | 1 | 0 | 1 | 0 | 0 | 0 | 0 | 0 | 0 | 0 | 0 | 0 | 0 | 0 | 0 | 0 | 0 | 0 | 0 | 0 | 0 | 0
10.17 | 0 | 0 | 1 | 0 | 1 | 1 | 0 | 1 | 0 | 0 | 0 | 0 | 0 | 0 | 0 | 0 | 0 | 0 | 0 | 0 | 0 | 0 | 0 | 0 | 0 | 0 | 0
10.18 | 0 | 0 | 1 | 0 | 1 | 1 | 0 | 1 | 0 | 0 | 0 | 0 | 0 | 0 | 0 | 0 | 0 | 0 | 0 | 0 | 0 | 0 | 0 | 0 | 0 | 0 | 0
10.19 | 0 | 0 | 1 | 0 | 1 | 1 | 0 | 1 | 0 | 0 | 0 | 0 | 0 | 0 | 0 | 0 | 0 | 0 | 0 | 0 | 0 | 0 | 0 | 0 | 0 | 0 | 0
10.2 | 0 | 0 | 1 | 0 | 1 | 1 | 0 | 1 | 0 | 0 | 0 | 0 | 0 | 0 | 0 | 0 | 0 | 0 | 0 | 0 | 0 | 0 | 0 | 0 | 0 | 0 | 0
10.21 | 0 | 0 | 1 | 0 | 1 | 1 | 0 | 1 | 0 | 0 | 0 | 0 | 0 | 0 | 0 | 0 | 0 | 0 | 0 | 0 | 0 | 0 | 0 | 0 | 0 | 0 | 0
10.22 | 0 | 0 | 1 | 0 | 1 | 1 | 0 | 1 | 0 | 0 | 0 | 0 | 0 | 0 | 0 | 0 | 0 | 0 | 0 | 0 | 0 | 0 | 0 | 0 | 0 | 0 | 0
10.23 | 0 | 0 | 1 | 0 | 1 | 1 | 0 | 1 | 0 | 0 | 0 | 0 | 0 | 0 | 0 | 0 | 0 | 0 | 0 | 0 | 0 | 0 | 0 | 0 | 0 | 0 | 0
10.24 | 0 | 0 | 1 | 0 | 1 | 1 | 0 | 1 | 0 | 0 | 0 | 0 | 0 | 0 | 0 | 0 | 0 | 0 | 0 | 0 | 0 | 0 | 0 | 0 | 0 | 0 | 0
10.25 | 0 | 0 | 1 | 0 | 1 | 1 | 0 | 1 | 0 | 0 | 0 | 0 | 0 | 0 | 0 | 0 | 0 | 0 | 0 | 0 | 0 | 0 | 0 | 0 | 0 | 0 | 0
10.26 | 0 | 0 | 1 | 0 | 1 | 1 | 0 | 1 | 0 | 0 | 0 | 0 | 0 | 0 | 0 | 0 | 0 | 0 | 0 | 0 | 0 | 0 | 0 | 0 | 0 | 0 | 0
10.27 | 0 | 0 | 1 | 0 | 1 | 1 | 0 | 1 | 0 | 0 | 0 | 0 | 0 | 0 | 0 | 0 | 0 | 0 | 0 | 0 | 0 | 0 | 0 | 0 | 0 | 0 | 0
10.28 | 0 | 0 | 1 | 0 | 1 | 1 | 0 | 1 | 0 | 0 | 0 | 0 | 0 | 0 | 0 | 0 | 0 | 0 | 0 | 0 | 0 | 0 | 0 | 0 | 0 | 0 | 0
10.29 | 0 | 0 | 1 | 0 | 1 | 1 | 0 | 1 | 0 | 0 | 0 | 0 | 0 | 0 | 0 | 0 | 0 | 0 | 0 | 0 | 0 | 0 | 0 | 0 | 0 | 0 | 0
10.3 | 0 | 0 | 1 | 0 | 1 | 1 | 0 | 1 | 0 | 0 | 0 | 0 | 0 | 0 | 0 | 0 | 0 | 0 | 0 | 0 | 0 | 0 | 0 | 0 | 0 | 0 | 0
10.31 | 0 | 0 | 1 | 0 | 1 | 1 | 0 | 1 | 0 | 0 | 0 | 0 | 0 | 0 | 0 | 0 | 0 | 0 | 0 | 0 | 0 | 0 | 0 | 0 | 0 | 0 | 0
10.32 | 0 | 0 | 1 | 0 | 1 | 1 | 0 | 1 | 0 | 0 | 0 | 0 | 0 | 0 | 0 | 0 | 0 | 0 | 0 | 0 | 0 | 0 | 0 | 0 | 0 | 0 | 0
10.33 | 0 | 0 | 1 | 0 | 1 | 1 | 0 | 1 | 0 | 0 | 0 | 0 | 0 | 0 | 0 | 0 | 0 | 0 | 0 | 0 | 0 | 0 | 0 | 0 | 0 | 0 | 0
10.34 | 0 | 0 | 1 | 0 | 1 | 1 | 0 | 1 | 0 | 0 | 0 | 0 | 0 | 0 | 0 | 0 | 0 | 0 | 0 | 0 | 0 | 0 | 0 | 0 | 0 | 0 | 0
10.35 | 0 | 0 | 1 | 0 | 1 | 1 | 0 | 1 | 0 | 0 | 0 | 0 | 0 | 0 | 0 | 0 | 0 | 0 | 0 | 0 | 0 | 0 | 0 | 0 | 0 | 0 | 0
10.36 | 0 | 0 | 1 | 0 | 1 | 1 | 0 | 1 | 0 | 0 | 0 | 0 | 0 | 0 | 0 | 0 | 0 | 0 | 0 | 0 | 0 | 0 | 0 | 0 | 0 | 0 | 0
10.37 | 0 | 0 | 1 | 0 | 1 | 1 | 0 | 1 | 0 | 0 | 0 | 0 | 0 | 0 | 0 | 0 | 0 | 0 | 0 | 0 | 0 | 0 | 0 | 0 | 0 | 0 | 0
10.38 | 0 | 0 | 1 | 0 | 1 | 1 | 0 | 1 | 0 | 0 | 0 | 0 | 0 | 0 | 0 | 0 | 0 | 0 | 0 | 0 | 0 | 0 | 0 | 0 | 0 | 0 | 0
10.39 | 0 | 0 | 1 | 0 | 1 | 1 | 0 | 1 | 0 | 0 | 0 | 0 | 0 | 0 | 0 | 0 | 0 | 0 | 0 | 0 | 0 | 0 | 0 | 0 | 0 | 0 | 0
10.4 | 0 | 0 | 1 | 0 | 1 | 1 | 0 | 1 | 0 | 0 | 0 | 0 | 0 | 0 | 0 | 0 | 0 | 0 | 0 | 0 | 0 | 0 | 0 | 0 | 0 | 0 | 0
10.41 | 0 | 0 | 1 | 0 | 1 | 1 | 0 | 1 | 0 | 0 | 0 | 0 | 0 | 0 | 0 | 0 | 0 | 0 | 0 | 0 | 0 | 0 | 0 | 0 | 0 | 0 | 0
10.42 | 0 | 0 | 1 | 0 | 1 | 1 | 0 | 1 | 0 | 0 | 0 | 0 | 0 | 0 | 0 | 0 | 0 | 0 | 0 | 0 | 0 | 0 | 0 | 0 | 0 | 0 | 0
10.43 | 0 | 0 | 1 | 0 | 1 | 1 | 0 | 1 | 0 | 0 | 0 | 0 | 0 | 0 | 0 | 0 | 0 | 0 | 0 | 0 | 0 | 0 | 0 | 0 | 0 | 0 | 0
10.44 | 0 | 0 | 1 | 0 | 1 | 1 | 0 | 1 | 0 | 0 | 0 | 0 | 0 | 0 | 0 | 0 | 0 | 0 | 0 | 0 | 0 | 0 | 0 | 0 | 0 | 0 | 0
10.45 | 0 | 0 | 1 | 0 | 1 | 1 | 0 | 1 | 0 | 0 | 0 | 0 | 0 | 0 | 0 | 0 | 0 | 0 | 0 | 0 | 0 | 0 | 0 | 0 | 0 | 0 | 0
10.46 | 0 | 0 | 1 | 0 | 1 | 1 | 0 | 1 | 0 | 0 | 0 | 0 | 0 | 0 | 0 | 0 | 0 | 0 | 0 | 0 | 0 | 0 | 0 | 0 | 0 | 0 | 0
10.47 | 0 | 0 | 1 | 0 | 1 | 1 | 0 | 1 | 0 | 0 | 0 | 0 | 0 | 0 | 0 | 0 | 0 | 0 | 0 | 0 | 0 | 0 | 0 | 0 | 0 | 0 | 0
10.48 | 0 | 0 | 1 | 0 | 1 | 1 | 0 | 1 | 0 | 0 | 0 | 0 | 0 | 0 | 0 | 0 | 0 | 0 | 0 | 0 | 0 | 0 | 0 | 0 | 0 | 0 | 0
10.49 | 0 | 0 | 1 | 0 | 1 | 1 | 0 | 1 | 0 | 0 | 0 | 0 | 0 | 0 | 0 | 0 | 0 | 0 | 0 | 0 | 0 | 0 | 0 | 0 | 0 | 0 | 0
10.5 | 0 | 0 | 1 | 0 | 1 | 1 | 0 | 1 | 0 | 0 | 0 | 0 | 0 | 0 | 0 | 0 | 0 | 0 | 0 | 0 | 0 | 0 | 0 | 0 | 0 | 0 | 0
10.51 | 0 | 0 | 1 | 0 | 1 | 1 | 0 | 1 | 0 | 0 | 0 | 0 | 0 | 0 | 0 | 0 | 0 | 0 | 0 | 0 | 0 | 0 | 0 | 0 | 0 | 0 | 0
10.52 | 0 | 0 | 1 | 0 | 1 | 1 | 0 | 1 | 0 | 0 | 0 | 0 | 0 | 0 | 0 | 0 | 0 | 0 | 0 | 0 | 0 | 0 | 0 | 0 | 0 | 0 | 0
10.53 | 0 | 0 | 1 | 0 | 1 | 1 | 0 | 1 | 0 | 0 | 0 | 0 | 0 | 0 | 0 | 0 | 0 | 0 | 0 | 0 | 0 | 0 | 0 | 0 | 0 | 0 | 0
10.54 | 0 | 0 | 1 | 0 | 1 | 1 | 0 | 1 | 0 | 0 | 0 | 0 | 0 | 0 | 0 | 0 | 0 | 0 | 0 | 0 | 0 | 0 | 0 | 0 | 0 | 0 | 0
10.55 | 0 | 0 | 1 | 0 | 1 | 1 | 0 | 1 | 0 | 0 | 0 | 0 | 0 | 0 | 0 | 0 | 0 | 0 | 0 | 0 | 0 | 0 | 0 | 0 | 0 | 0 | 0
10.56 | 0 | 0 | 1 | 0 | 1 | 1 | 0 | 1 | 0 | 0 | 0 | 0 | 0 | 0 | 0 | 0 | 0 | 0 | 0 | 0 | 0 | 0 | 0 | 0 | 0 | 0 | 0
10.57 | 0 | 0 | 1 | 0 | 1 | 1 | 0 | 1 | 0 | 0 | 0 | 0 | 0 | 0 | 0 | 0 | 0 | 0 | 0 | 0 | 0 | 0 | 0 | 0 | 0 | 0 | 0
10.58 | 0 | 0 | 1 | 0 | 1 | 1 | 0 | 1 | 0 | 0 | 0 | 0 | 0 | 0 | 0 | 0 | 0 | 0 | 0 | 0 | 0 | 0 | 0 | 0 | 0 | 0 | 0
10.59 | 0 | 0 | 1 | 0 | 1 | 1 | 0 | 1 | 0 | 0 | 0 | 0 | 0 | 0 | 0 | 0 | 0 | 0 | 0 | 0 | 0 | 0 | 0 | 0 | 0 | 0 | 0
10.6 | 0 | 0 | 1 | 0 | 1 | 1 | 0 | 1 | 0 | 0 | 0 | 0 | 0 | 0 | 0 | 0 | 0 | 0 | 0 | 0 | 0 | 0 | 0 | 0 | 0 | 0 | 0
10.61 | 0 | 0 | 1 | 0 | 1 | 1 | 0 | 1 | 0 | 0 | 0 | 0 | 0 | 0 | 0 | 0 | 0 | 0 | 0 | 0 | 0 | 0 | 0 | 0 | 0 | 0 | 0
10.62 | 0 | 0 | 1 | 0 | 1 | 1 | 0 | 1 | 0 | 0 | 0 | 0 | 0 | 0 | 0 | 0 | 0 | 0 | 0 | 0 | 0 | 0 | 0 | 0 | 0 | 0 | 0
10.63 | 0 | 0 | 1 | 0 | 1 | 1 | 0 | 1 | 0 | 0 | 0 | 0 | 0 | 0 | 0 | 0 | 0 | 0 | 0 | 0 | 0 | 0 | 0 | 0 | 0 | 0 | 0
10.64 | 0 | 0 | 1 | 0 | 1 | 1 | 0 | 1 | 0 | 0 | 0 | 0 | 0 | 0 | 0 | 0 | 0 | 0 | 0 | 0 | 0 | 0 | 0 | 0 | 0 | 0 | 0
10.65 | 0 | 0 | 1 | 0 | 1 | 1 | 0 | 1 | 0 | 0 | 0 | 0 | 0 | 0 | 0 | 0 | 0 | 0 | 0 | 0 | 0 | 0 | 0 | 0 | 0 | 0 | 0
10.66 | 0 | 0 | 1 | 0 | 1 | 1 | 0 | 1 | 0 | 0 | 0 | 0 | 0 | 0 | 0 | 0 | 0 | 0 | 0 | 0 | 0 | 0 | 0 | 0 | 0 | 0 | 0
10.67 | 0 | 0 | 1 | 0 | 1 | 1 | 0 | 1 | 0 | 0 | 0 | 0 | 0 | 0 | 0 | 0 | 0 | 0 | 0 | 0 | 0 | 0 | 0 | 0 | 0 | 0 | 0
10.68 | 0 | 0 | 1 | 0 | 1 | 1 | 0 | 1 | 0 | 0 | 0 | 0 | 0 | 0 | 0 | 0 | 0 | 0 | 0 | 0 | 0 | 0 | 0 | 0 | 0 | 0 | 0
10.69 | 0 | 0 | 1 | 0 | 1 | 1 | 0 | 1 | 0 | 0 | 0 | 0 | 0 | 0 | 0 | 0 | 0 | 0 | 0 | 0 | 0 | 0 | 0 | 0 | 0 | 0 | 0
10.7 | 0 | 0 | 1 | 0 | 1 | 1 | 0 | 1 | 0 | 0 | 0 | 0 | 0 | 0 | 0 | 0 | 0 | 0 | 0 | 0 | 0 | 0 | 0 | 0 | 0 | 0 | 0
10.71 | 0 | 0 | 1 | 0 | 1 | 1 | 0 | 1 | 0 | 0 | 0 | 0 | 0 | 0 | 0 | 0 | 0 | 0 | 0 | 0 | 0 | 0 | 0 | 0 | 0 | 0 | 0
10.72 | 0 | 0 | 1 | 0 | 1 | 1 | 0 | 1 | 0 | 0 | 0 | 0 | 0 | 0 | 0 | 0 | 0 | 0 | 0 | 0 | 0 | 0 | 0 | 0 | 0 | 0 | 0
10.73 | 0 | 0 | 1 | 0 | 1 | 1 | 0 | 1 | 0 | 0 | 0 | 0 | 0 | 0 | 0 | 0 | 0 | 0 | 0 | 0 | 0 | 0 | 0 | 0 | 0 | 0 | 0
10.74 | 0 | 0 | 1 | 0 | 1 | 1 | 0 | 1 | 0 | 0 | 0 | 0 | 0 | 0 | 0 | 0 | 0 | 0 | 0 | 0 | 0 | 0 | 0 | 0 | 0 | 0 | 0
10.75 | 0 | 0 | 1 | 0 | 1 | 1 | 0 | 1 | 0 | 0 | 0 | 0 | 0 | 0 | 0 | 0 | 0 | 0 | 0 | 0 | 0 | 0 | 0 | 0 | 0 | 0 | 0
10.76 | 0 | 0 | 1 | 0 | 1 | 1 | 0 | 1 | 0 | 0 | 0 | 0 | 0 | 0 | 0 | 0 | 0 | 0 | 0 | 0 | 0 | 0 | 0 | 0 | 0 | 0 | 0
10.77 | 0 | 0 | 1 | 0 | 1 | 1 | 0 | 1 | 0 | 0 | 0 | 0 | 0 | 0 | 0 | 0 | 0 | 0 | 0 | 0 | 0 | 0 | 0 | 0 | 0 | 0 | 0
10.78 | 0 | 0 | 1 | 0 | 1 | 1 | 0 | 1 | 0 | 0 | 0 | 0 | 0 | 0 | 0 | 0 | 0 | 0 | 0 | 0 | 0 | 0 | 0 | 0 | 0 | 0 | 0
10.79 | 0 | 0 | 1 | 0 | 1 | 1 | 0 | 1 | 0 | 0 | 0 | 0 | 0 | 0 | 0 | 0 | 0 | 0 | 0 | 0 | 0 | 0 | 0 | 0 | 0 | 0 | 0
10.8 | 0 | 0 | 1 | 0 | 1 | 1 | 0 | 1 | 0 | 0 | 0 | 0 | 0 | 0 | 0 | 0 | 0 | 0 | 0 | 0 | 0 | 0 | 0 | 0 | 0 | 0 | 0
10.81 | 0 | 0 | 1 | 0 | 1 | 1 | 0 | 1 | 0 | 0 | 0 | 0 | 0 | 0 | 0 | 0 | 0 | 0 | 0 | 0 | 0 | 0 | 0 | 0 | 0 | 0 | 0
10.82 | 0 | 0 | 1 | 0 | 1 | 1 | 0 | 1 | 0 | 0 | 0 | 0 | 0 | 0 | 0 | 0 | 0 | 0 | 0 | 0 | 0 | 0 | 0 | 0 | 0 | 0 | 0
10.83 | 0 | 0 | 1 | 0 | 1 | 1 | 0 | 1 | 0 | 0 | 0 | 0 | 0 | 0 | 0 | 0 | 0 | 0 | 0 | 0 | 0 | 0 | 0 | 0 | 0 | 0 | 0
10.84 | 0 | 0 | 1 | 0 | 1 | 1 | 0 | 1 | 0 | 0 | 0 | 0 | 0 | 0 | 0 | 0 | 0 | 0 | 0 | 0 | 0 | 0 | 0 | 0 | 0 | 0 | 0
10.85 | 0 | 0 | 1 | 0 | 1 | 1 | 0 | 1 | 0 | 0 | 0 | 0 | 0 | 0 | 0 | 0 | 0 | 0 | 0 | 0 | 0 | 0 | 0 | 0 | 0 | 0 | 0
10.86 | 0 | 0 | 1 | 0 | 1 | 1 | 0 | 1 | 0 | 0 | 0 | 0 | 0 | 0 | 0 | 0 | 0 | 0 | 0 | 0 | 0 | 0 | 0 | 0 | 0 | 0 | 0
10.87 | 0 | 0 | 1 | 0 | 1 | 1 | 0 | 1 | 0 | 0 | 0 | 0 | 0 | 0 | 0 | 0 | 0 | 0 | 0 | 0 | 0 | 0 | 0 | 0 | 0 | 0 | 0
10.88 | 0 | 0 | 1 | 0 | 1 | 1 | 0 | 1 | 0 | 0 | 0 | 0 | 0 | 0 | 0 | 0 | 0 | 0 | 0 | 0 | 0 | 0 | 0 | 0 | 0 | 0 | 0
10.89 | 0 | 0 | 1 | 0 | 1 | 1 | 0 | 1 | 0 | 0 | 0 | 0 | 0 | 0 | 0 | 0 | 0 | 0 | 0 | 0 | 0 | 0 | 0 | 0 | 0 | 0 | 0
10.9 | 0 | 0 | 1 | 0 | 1 | 1 | 0 | 1 | 0 | 0 | 0 | 0 | 0 | 0 | 0 | 0 | 0 | 0 | 0 | 0 | 0 | 0 | 0 | 0 | 0 | 0 | 0
10.91 | 0 | 0 | 1 | 0 | 1 | 1 | 0 | 1 | 0 | 0 | 0 | 0 | 0 | 0 | 0 | 0 | 0 | 0 | 0 | 0 | 0 | 0 | 0 | 0 | 0 | 0 | 0
10.92 | 0 | 0 | 1 | 0 | 1 | 1 | 0 | 1 | 0 | 0 | 0 | 0 | 0 | 0 | 0 | 0 | 0 | 0 | 0 | 0 | 0 | 0 | 0 | 0 | 0 | 0 | 0
10.93 | 0 | 0 | 1 | 0 | 1 | 1 | 0 | 1 | 0 | 0 | 0 | 0 | 0 | 0 | 0 | 0 | 0 | 0 | 0 | 0 | 0 | 0 | 0 | 0 | 0 | 0 | 0
10.94 | 0 | 0 | 1 | 0 | 1 | 1 | 0 | 1 | 0 | 0 | 0 | 0 | 0 | 0 | 0 | 0 | 0 | 0 | 0 | 0 | 0 | 0 | 0 | 0 | 0 | 0 | 0
10.95 | 0 | 0 | 1 | 0 | 1 | 1 | 0 | 1 | 0 | 0 | 0 | 0 | 0 | 0 | 0 | 0 | 0 | 0 | 0 | 0 | 0 | 0 | 0 | 0 | 0 | 0 | 0
10.96 | 0 | 0 | 1 | 0 | 1 | 1 | 0 | 1 | 0 | 0 | 0 | 0 | 0 | 0 | 0 | 0 | 0 | 0 | 0 | 0 | 0 | 0 | 0 | 0 | 0 | 0 | 0
10.97 | 0 | 0 | 1 | 0 | 1 | 1 | 0 | 1 | 0 | 0 | 0 | 0 | 0 | 0 | 0 | 0 | 0 | 0 | 0 | 0 | 0 | 0 | 0 | 0 | 0 | 0 | 0
10.98 | 0 | 0 | 1 | 0 | 1 | 1 | 0 | 1 | 0 | 0 | 0 | 0 | 0 | 0 | 0 | 0 | 0 | 0 | 0 | 0 | 0 | 0 | 0 | 0 | 0 | 0 | 0
10.99 | 0 | 0 | 1 | 0 | 1 | 1 | 0 | 1 | 0 | 0 | 0 | 0 | 0 | 0 | 0 | 0 | 0 | 0 | 0 | 0 | 0 | 0 | 0 | 0 | 0 | 0 | 0
11 | 0 | 0 | 1 | 0 | 1 | 1 | 0 | 1 | 0 | 0 | 0 | 0 | 0 | 0 | 0 | 0 | 0 | 0 | 0 | 0 | 0 | 0 | 0 | 0 | 0 | 0 | 0
11.01 | 0 | 0 | 1 | 0 | 1 | 1 | 0 | 1 | 0 | 0 | 0 | 0 | 0 | 0 | 0 | 0 | 0 | 0 | 0 | 0 | 0 | 0 | 0 | 0 | 0 | 0 | 0
11.02 | 0 | 0 | 1 | 0 | 1 | 1 | 0 | 1 | 0 | 0 | 0 | 0 | 0 | 0 | 0 | 0 | 0 | 0 | 0 | 0 | 0 | 0 | 0 | 0 | 0 | 0 | 0
11.03 | 0 | 0 | 1 | 0 | 1 | 1 | 0 | 1 | 0 | 0 | 0 | 0 | 0 | 0 | 0 | 0 | 0 | 0 | 0 | 0 | 0 | 0 | 0 | 0 | 0 | 0 | 0
11.04 | 0 | 0 | 1 | 0 | 1 | 1 | 0 | 1 | 0 | 0 | 0 | 0 | 0 | 0 | 0 | 0 | 0 | 0 | 0 | 0 | 0 | 0 | 0 | 0 | 0 | 0 | 0
11.05 | 0 | 0 | 1 | 0 | 1 | 1 | 0 | 1 | 0 | 0 | 0 | 0 | 0 | 0 | 0 | 0 | 0 | 0 | 0 | 0 | 0 | 0 | 0 | 0 | 0 | 0 | 0
11.06 | 0 | 0 | 1 | 0 | 1 | 1 | 0 | 1 | 0 | 0 | 0 | 0 | 0 | 0 | 0 | 0 | 0 | 0 | 0 | 0 | 0 | 0 | 0 | 0 | 0 | 0 | 0
11.07 | 0 | 0 | 1 | 0 | 1 | 1 | 0 | 1 | 0 | 0 | 0 | 0 | 0 | 0 | 0 | 0 | 0 | 0 | 0 | 0 | 0 | 0 | 0 | 0 | 0 | 0 | 0
11.08 | 0 | 0 | 1 | 0 | 1 | 1 | 0 | 1 | 0 | 0 | 0 | 0 | 0 | 0 | 0 | 0 | 0 | 0 | 0 | 0 | 0 | 0 | 0 | 0 | 0 | 0 | 0
11.09 | 0 | 0 | 1 | 0 | 1 | 1 | 0 | 1 | 0 | 0 | 0 | 0 | 0 | 0 | 0 | 0 | 0 | 0 | 0 | 0 | 0 | 0 | 0 | 0 | 0 | 0 | 0
11.1 | 0 | 0 | 1 | 0 | 1 | 1 | 0 | 1 | 0 | 0 | 0 | 0 | 0 | 0 | 0 | 0 | 0 | 0 | 0 | 0 | 0 | 0 | 0 | 0 | 0 | 0 | 0
11.11 | 0 | 0 | 1 | 0 | 1 | 1 | 0 | 1 | 0 | 0 | 0 | 0 | 0 | 0 | 0 | 0 | 0 | 0 | 0 | 0 | 0 | 0 | 0 | 0 | 0 | 0 | 0
11.12 | 0 | 0 | 1 | 0 | 1 | 1 | 0 | 1 | 0 | 0 | 0 | 0 | 0 | 0 | 0 | 0 | 0 | 0 | 0 | 0 | 0 | 0 | 0 | 0 | 0 | 0 | 0
11.13 | 0 | 0 | 1 | 0 | 1 | 1 | 0 | 1 | 0 | 0 | 0 | 0 | 0 | 0 | 0 | 0 | 0 | 0 | 0 | 0 | 0 | 0 | 0 | 0 | 0 | 0 | 0
11.14 | 0 | 0 | 1 | 0 | 1 | 1 | 0 | 1 | 0 | 0 | 0 | 0 | 0 | 0 | 0 | 0 | 0 | 0 | 0 | 0 | 0 | 0 | 0 | 0 | 0 | 0 | 0
11.15 | 0 | 0 | 1 | 0 | 1 | 1 | 0 | 1 | 0 | 0 | 0 | 0 | 0 | 0 | 0 | 0 | 0 | 0 | 0 | 0 | 0 | 0 | 0 | 0 | 0 | 0 | 0
11.16 | 0 | 0 | 1 | 0 | 1 | 1 | 0 | 1 | 0 | 0 | 0 | 0 | 0 | 0 | 0 | 0 | 0 | 0 | 0 | 0 | 0 | 0 | 0 | 0 | 0 | 0 | 0
11.17 | 0 | 0 | 1 | 0 | 1 | 1 | 0 | 1 | 0 | 0 | 0 | 0 | 0 | 0 | 0 | 0 | 0 | 0 | 0 | 0 | 0 | 0 | 0 | 0 | 0 | 0 | 0
11.18 | 0 | 0 | 1 | 0 | 1 | 1 | 0 | 1 | 0 | 0 | 0 | 0 | 0 | 0 | 0 | 0 | 0 | 0 | 0 | 0 | 0 | 0 | 0 | 0 | 0 | 0 | 0
11.19 | 0 | 0 | 1 | 0 | 1 | 1 | 0 | 1 | 0 | 0 | 0 | 0 | 0 | 0 | 0 | 0 | 0 | 0 | 0 | 0 | 0 | 0 | 0 | 0 | 0 | 0 | 0
11.2 | 0 | 0 | 1 | 0 | 1 | 1 | 0 | 1 | 0 | 0 | 0 | 0 | 0 | 0 | 0 | 0 | 0 | 0 | 0 | 0 | 0 | 0 | 0 | 0 | 0 | 0 | 0
11.21 | 0 | 0 | 1 | 0 | 1 | 1 | 0 | 1 | 0 | 0 | 0 | 0 | 0 | 0 | 0 | 0 | 0 | 0 | 0 | 0 | 0 | 0 | 0 | 0 | 0 | 0 | 0
11.22 | 0 | 0 | 1 | 0 | 1 | 1 | 0 | 1 | 0 | 0 | 0 | 0 | 0 | 0 | 0 | 0 | 0 | 0 | 0 | 0 | 0 | 0 | 0 | 0 | 0 | 0 | 0
11.23 | 0 | 0 | 1 | 0 | 1 | 1 | 0 | 1 | 0 | 0 | 0 | 0 | 0 | 0 | 0 | 0 | 0 | 0 | 0 | 0 | 0 | 0 | 0 | 0 | 0 | 0 | 0
11.24 | 0 | 0 | 1 | 0 | 1 | 1 | 0 | 1 | 0 | 0 | 0 | 0 | 0 | 0 | 0 | 0 | 0 | 0 | 0 | 0 | 0 | 0 | 0 | 0 | 0 | 0 | 0
11.25 | 0 | 0 | 1 | 0 | 1 | 1 | 0 | 1 | 0 | 0 | 0 | 0 | 0 | 0 | 0 | 0 | 0 | 0 | 0 | 0 | 0 | 0 | 0 | 0 | 0 | 0 | 0
11.26 | 0 | 0 | 1 | 0 | 1 | 1 | 0 | 1 | 0 | 0 | 0 | 0 | 0 | 0 | 0 | 0 | 0 | 0 | 0 | 0 | 0 | 0 | 0 | 0 | 0 | 0 | 0
11.27 | 0 | 0 | 1 | 0 | 1 | 1 | 0 | 1 | 0 | 0 | 0 | 0 | 0 | 0 | 0 | 0 | 0 | 0 | 0 | 0 | 0 | 0 | 0 | 0 | 0 | 0 | 0
11.28 | 0 | 0 | 1 | 0 | 1 | 1 | 0 | 1 | 0 | 0 | 0 | 0 | 0 | 0 | 0 | 0 | 0 | 0 | 0 | 0 | 0 | 0 | 0 | 0 | 0 | 0 | 0
11.29 | 0 | 0 | 1 | 0 | 1 | 1 | 0 | 1 | 0 | 0 | 0 | 0 | 0 | 0 | 0 | 0 | 0 | 0 | 0 | 0 | 0 | 0 | 0 | 0 | 0 | 0 | 0
11.3 | 0 | 0 | 1 | 0 | 1 | 1 | 0 | 1 | 0 | 0 | 0 | 0 | 0 | 0 | 0 | 0 | 0 | 0 | 0 | 0 | 0 | 0 | 0 | 0 | 0 | 0 | 0
11.31 | 0 | 0 | 1 | 0 | 1 | 1 | 0 | 1 | 0 | 0 | 0 | 0 | 0 | 0 | 0 | 0 | 0 | 0 | 0 | 0 | 0 | 0 | 0 | 0 | 0 | 0 | 0
11.32 | 0 | 0 | 1 | 0 | 1 | 1 | 0 | 1 | 0 | 0 | 0 | 0 | 0 | 0 | 0 | 0 | 0 | 0 | 0 | 0 | 0 | 0 | 0 | 0 | 0 | 0 | 0
11.33 | 0 | 0 | 1 | 0 | 1 | 1 | 0 | 1 | 0 | 0 | 0 | 0 | 0 | 0 | 0 | 0 | 0 | 0 | 0 | 0 | 0 | 0 | 0 | 0 | 0 | 0 | 0
11.34 | 0 | 0 | 1 | 0 | 1 | 1 | 0 | 1 | 0 | 0 | 0 | 0 | 0 | 0 | 0 | 0 | 0 | 0 | 0 | 0 | 0 | 0 | 0 | 0 | 0 | 0 | 0
11.35 | 0 | 0 | 1 | 0 | 1 | 1 | 0 | 1 | 0 | 0 | 0 | 0 | 0 | 0 | 0 | 0 | 0 | 0 | 0 | 0 | 0 | 0 | 0 | 0 | 0 | 0 | 0
11.36 | 0 | 0 | 1 | 0 | 1 | 1 | 0 | 1 | 0 | 0 | 0 | 0 | 0 | 0 | 0 | 0 | 0 | 0 | 0 | 0 | 0 | 0 | 0 | 0 | 0 | 0 | 0
11.37 | 0 | 0 | 1 | 0 | 1 | 1 | 0 | 1 | 0 | 0 | 0 | 0 | 0 | 0 | 0 | 0 | 0 | 0 | 0 | 0 | 0 | 0 | 0 | 0 | 0 | 0 | 0
11.38 | 0 | 0 | 1 | 0 | 1 | 1 | 0 | 1 | 0 | 0 | 0 | 0 | 0 | 0 | 0 | 0 | 0 | 0 | 0 | 0 | 0 | 0 | 0 | 0 | 0 | 0 | 0
11.39 | 0 | 0 | 1 | 0 | 1 | 1 | 0 | 1 | 0 | 0 | 0 | 0 | 0 | 0 | 0 | 0 | 0 | 0 | 0 | 0 | 0 | 0 | 0 | 0 | 0 | 0 | 0
11.4 | 0 | 0 | 1 | 0 | 1 | 1 | 0 | 1 | 0 | 0 | 0 | 0 | 0 | 0 | 0 | 0 | 0 | 0 | 0 | 0 | 0 | 0 | 0 | 0 | 0 | 0 | 0
11.41 | 0 | 0 | 1 | 0 | 1 | 1 | 0 | 1 | 0 | 0 | 0 | 0 | 0 | 0 | 0 | 0 | 0 | 0 | 0 | 0 | 0 | 0 | 0 | 0 | 0 | 0 | 0
11.42 | 0 | 0 | 1 | 0 | 1 | 1 | 0 | 1 | 0 | 0 | 0 | 0 | 0 | 0 | 0 | 0 | 0 | 0 | 0 | 0 | 0 | 0 | 0 | 0 | 0 | 0 | 0
11.43 | 0 | 0 | 1 | 0 | 1 | 1 | 0 | 1 | 0 | 0 | 0 | 0 | 0 | 0 | 0 | 0 | 0 | 0 | 0 | 0 | 0 | 0 | 0 | 0 | 0 | 0 | 0
11.44 | 0 | 0 | 1 | 0 | 1 | 1 | 0 | 1 | 0 | 0 | 0 | 0 | 0 | 0 | 0 | 0 | 0 | 0 | 0 | 0 | 0 | 0 | 0 | 0 | 0 | 0 | 0
11.45 | 0 | 0 | 1 | 0 | 1 | 1 | 0 | 1 | 0 | 0 | 0 | 0 | 0 | 0 | 0 | 0 | 0 | 0 | 0 | 0 | 0 | 0 | 0 | 0 | 0 | 0 | 0
11.46 | 0 | 0 | 1 | 0 | 1 | 1 | 0 | 1 | 0 | 0 | 0 | 0 | 0 | 0 | 0 | 0 | 0 | 0 | 0 | 0 | 0 | 0 | 0 | 0 | 0 | 0 | 0
11.47 | 0 | 0 | 1 | 0 | 1 | 1 | 0 | 1 | 0 | 0 | 0 | 0 | 0 | 0 | 0 | 0 | 0 | 0 | 0 | 0 | 0 | 0 | 0 | 0 | 0 | 0 | 0
11.48 | 0 | 0 | 1 | 0 | 1 | 1 | 0 | 1 | 0 | 0 | 0 | 0 | 0 | 0 | 0 | 0 | 0 | 0 | 0 | 0 | 0 | 0 | 0 | 0 | 0 | 0 | 0
11.49 | 0 | 0 | 1 | 0 | 1 | 1 | 0 | 1 | 0 | 0 | 0 | 0 | 0 | 0 | 0 | 0 | 0 | 0 | 0 | 0 | 0 | 0 | 0 | 0 | 0 | 0 | 0
11.5 | 0 | 0 | 1 | 0 | 1 | 1 | 0 | 1 | 0 | 0 | 0 | 0 | 0 | 0 | 0 | 0 | 0 | 0 | 0 | 0 | 0 | 0 | 0 | 0 | 0 | 0 | 0
11.51 | 0 | 0 | 1 | 0 | 1 | 1 | 0 | 1 | 0 | 0 | 0 | 0 | 0 | 0 | 0 | 0 | 0 | 0 | 0 | 0 | 0 | 0 | 0 | 0 | 0 | 0 | 0
11.52 | 0 | 0 | 1 | 0 | 1 | 1 | 0 | 1 | 0 | 0 | 0 | 0 | 0 | 0 | 0 | 0 | 0 | 0 | 0 | 0 | 0 | 0 | 0 | 0 | 0 | 0 | 0
11.53 | 0 | 0 | 1 | 0 | 1 | 1 | 0 | 1 | 0 | 0 | 0 | 0 | 0 | 0 | 0 | 0 | 0 | 0 | 0 | 0 | 0 | 0 | 0 | 0 | 0 | 0 | 0
11.54 | 0 | 0 | 1 | 0 | 1 | 1 | 0 | 1 | 0 | 0 | 0 | 0 | 0 | 0 | 0 | 0 | 0 | 0 | 0 | 0 | 0 | 0 | 0 | 0 | 0 | 0 | 0
11.55 | 0 | 0 | 1 | 0 | 1 | 1 | 0 | 1 | 0 | 0 | 0 | 0 | 0 | 0 | 0 | 0 | 0 | 0 | 0 | 0 | 0 | 0 | 0 | 0 | 0 | 0 | 0
11.56 | 0 | 0 | 1 | 0 | 1 | 1 | 0 | 1 | 0 | 0 | 0 | 0 | 0 | 0 | 0 | 0 | 0 | 0 | 0 | 0 | 0 | 0 | 0 | 0 | 0 | 0 | 0
11.57 | 0 | 0 | 1 | 0 | 1 | 1 | 0 | 1 | 0 | 0 | 0 | 0 | 0 | 0 | 0 | 0 | 0 | 0 | 0 | 0 | 0 | 0 | 0 | 0 | 0 | 0 | 0
11.58 | 0 | 0 | 1 | 0 | 1 | 1 | 0 | 1 | 0 | 0 | 0 | 0 | 0 | 0 | 0 | 0 | 0 | 0 | 0 | 0 | 0 | 0 | 0 | 0 | 0 | 0 | 0
11.59 | 0 | 0 | 1 | 0 | 1 | 1 | 0 | 1 | 0 | 0 | 0 | 0 | 0 | 0 | 0 | 0 | 0 | 0 | 0 | 0 | 0 | 0 | 0 | 0 | 0 | 0 | 0
11.6 | 0 | 0 | 1 | 0 | 1 | 1 | 0 | 1 | 0 | 0 | 0 | 0 | 0 | 0 | 0 | 0 | 0 | 0 | 0 | 0 | 0 | 0 | 0 | 0 | 0 | 0 | 0
11.61 | 0 | 0 | 1 | 0 | 1 | 1 | 0 | 1 | 0 | 0 | 0 | 0 | 0 | 0 | 0 | 0 | 0 | 0 | 0 | 0 | 0 | 0 | 0 | 0 | 0 | 0 | 0
11.62 | 0 | 0 | 1 | 0 | 1 | 1 | 0 | 1 | 0 | 0 | 0 | 0 | 0 | 0 | 0 | 0 | 0 | 0 | 0 | 0 | 0 | 0 | 0 | 0 | 0 | 0 | 0
11.63 | 0 | 0 | 1 | 0 | 1 | 1 | 0 | 1 | 0 | 0 | 0 | 0 | 0 | 0 | 0 | 0 | 0 | 0 | 0 | 0 | 0 | 0 | 0 | 0 | 0 | 0 | 0
11.64 | 0 | 0 | 1 | 0 | 1 | 1 | 0 | 1 | 0 | 0 | 0 | 0 | 0 | 0 | 0 | 0 | 0 | 0 | 0 | 0 | 0 | 0 | 0 | 0 | 0 | 0 | 0
11.65 | 0 | 0 | 1 | 0 | 1 | 1 | 0 | 1 | 0 | 0 | 0 | 0 | 0 | 0 | 0 | 0 | 0 | 0 | 0 | 0 | 0 | 0 | 0 | 0 | 0 | 0 | 0
11.66 | 0 | 0 | 1 | 0 | 1 | 1 | 0 | 1 | 0 | 0 | 0 | 0 | 0 | 0 | 0 | 0 | 0 | 0 | 0 | 0 | 0 | 0 | 0 | 0 | 0 | 0 | 0
11.67 | 0 | 0 | 1 | 0 | 1 | 1 | 0 | 1 | 0 | 0 | 0 | 0 | 0 | 0 | 0 | 0 | 0 | 0 | 0 | 0 | 0 | 0 | 0 | 0 | 0 | 0 | 0
11.68 | 0 | 0 | 1 | 0 | 1 | 1 | 0 | 1 | 0 | 0 | 0 | 0 | 0 | 0 | 0 | 0 | 0 | 0 | 0 | 0 | 0 | 0 | 0 | 0 | 0 | 0 | 0
11.69 | 0 | 0 | 1 | 0 | 1 | 1 | 0 | 1 | 0 | 0 | 0 | 0 | 0 | 0 | 0 | 0 | 0 | 0 | 0 | 0 | 0 | 0 | 0 | 0 | 0 | 0 | 0
11.7 | 0 | 0 | 1 | 0 | 1 | 1 | 0 | 1 | 0 | 0 | 0 | 0 | 0 | 0 | 0 | 0 | 0 | 0 | 0 | 0 | 0 | 0 | 0 | 0 | 0 | 0 | 0
11.71 | 0 | 0 | 1 | 0 | 1 | 1 | 0 | 1 | 0 | 0 | 0 | 0 | 0 | 0 | 0 | 0 | 0 | 0 | 0 | 0 | 0 | 0 | 0 | 0 | 0 | 0 | 0
11.72 | 0 | 0 | 1 | 0 | 1 | 1 | 0 | 1 | 0 | 0 | 0 | 0 | 0 | 0 | 0 | 0 | 0 | 0 | 0 | 0 | 0 | 0 | 0 | 0 | 0 | 0 | 0
11.73 | 0 | 0 | 1 | 0 | 1 | 1 | 0 | 1 | 0 | 0 | 0 | 0 | 0 | 0 | 0 | 0 | 0 | 0 | 0 | 0 | 0 | 0 | 0 | 0 | 0 | 0 | 0
11.74 | 0 | 0 | 1 | 0 | 1 | 1 | 0 | 1 | 0 | 0 | 0 | 0 | 0 | 0 | 0 | 0 | 0 | 0 | 0 | 0 | 0 | 0 | 0 | 0 | 0 | 0 | 0
11.75 | 0 | 0 | 1 | 0 | 1 | 1 | 0 | 1 | 0 | 0 | 0 | 0 | 0 | 0 | 0 | 0 | 0 | 0 | 0 | 0 | 0 | 0 | 0 | 0 | 0 | 0 | 0
11.76 | 0 | 0 | 1 | 0 | 1 | 1 | 0 | 1 | 0 | 0 | 0 | 0 | 0 | 0 | 0 | 0 | 0 | 0 | 0 | 0 | 0 | 0 | 0 | 0 | 0 | 0 | 0
11.77 | 0 | 0 | 1 | 0 | 1 | 1 | 0 | 1 | 0 | 0 | 0 | 0 | 0 | 0 | 0 | 0 | 0 | 0 | 0 | 0 | 0 | 0 | 0 | 0 | 0 | 0 | 0
11.78 | 0 | 0 | 1 | 0 | 1 | 1 | 0 | 1 | 0 | 0 | 0 | 0 | 0 | 0 | 0 | 0 | 0 | 0 | 0 | 0 | 0 | 0 | 0 | 0 | 0 | 0 | 0
11.79 | 0 | 0 | 1 | 0 | 1 | 1 | 0 | 1 | 0 | 0 | 0 | 0 | 0 | 0 | 0 | 0 | 0 | 0 | 0 | 0 | 0 | 0 | 0 | 0 | 0 | 0 | 0
11.8 | 0 | 0 | 1 | 0 | 1 | 1 | 0 | 1 | 0 | 0 | 0 | 0 | 0 | 0 | 0 | 0 | 0 | 0 | 0 | 0 | 0 | 0 | 0 | 0 | 0 | 0 | 0
11.81 | 0 | 0 | 1 | 0 | 1 | 1 | 0 | 1 | 0 | 0 | 0 | 0 | 0 | 0 | 0 | 0 | 0 | 0 | 0 | 0 | 0 | 0 | 0 | 0 | 0 | 0 | 0
11.82 | 0 | 0 | 1 | 0 | 1 | 1 | 0 | 1 | 0 | 0 | 0 | 0 | 0 | 0 | 0 | 0 | 0 | 0 | 0 | 0 | 0 | 0 | 0 | 0 | 0 | 0 | 0
11.83 | 0 | 0 | 1 | 0 | 1 | 1 | 0 | 1 | 0 | 0 | 0 | 0 | 0 | 0 | 0 | 0 | 0 | 0 | 0 | 0 | 0 | 0 | 0 | 0 | 0 | 0 | 0
11.84 | 0 | 0 | 1 | 0 | 1 | 1 | 0 | 1 | 0 | 0 | 0 | 0 | 0 | 0 | 0 | 0 | 0 | 0 | 0 | 0 | 0 | 0 | 0 | 0 | 0 | 0 | 0
11.85 | 0 | 0 | 1 | 0 | 1 | 1 | 0 | 1 | 0 | 0 | 0 | 0 | 0 | 0 | 0 | 0 | 0 | 0 | 0 | 0 | 0 | 0 | 0 | 0 | 0 | 0 | 0
11.86 | 0 | 0 | 1 | 0 | 1 | 1 | 0 | 1 | 0 | 0 | 0 | 0 | 0 | 0 | 0 | 0 | 0 | 0 | 0 | 0 | 0 | 0 | 0 | 0 | 0 | 0 | 0
11.87 | 0 | 0 | 1 | 0 | 1 | 1 | 0 | 1 | 0 | 0 | 0 | 0 | 0 | 0 | 0 | 0 | 0 | 0 | 0 | 0 | 0 | 0 | 0 | 0 | 0 | 0 | 0
11.88 | 0 | 0 | 1 | 0 | 1 | 1 | 0 | 1 | 0 | 0 | 0 | 0 | 0 | 0 | 0 | 0 | 0 | 0 | 0 | 0 | 0 | 0 | 0 | 0 | 0 | 0 | 0
11.89 | 0 | 0 | 1 | 0 | 1 | 1 | 0 | 1 | 0 | 0 | 0 | 0 | 0 | 0 | 0 | 0 | 0 | 0 | 0 | 0 | 0 | 0 | 0 | 0 | 0 | 0 | 0
11.9 | 0 | 0 | 1 | 0 | 1 | 1 | 0 | 1 | 0 | 0 | 0 | 0 | 0 | 0 | 0 | 0 | 0 | 0 | 0 | 0 | 0 | 0 | 0 | 0 | 0 | 0 | 0
11.91 | 0 | 0 | 1 | 0 | 1 | 1 | 0 | 1 | 0 | 0 | 0 | 0 | 0 | 0 | 0 | 0 | 0 | 0 | 0 | 0 | 0 | 0 | 0 | 0 | 0 | 0 | 0
11.92 | 0 | 0 | 1 | 0 | 1 | 1 | 0 | 1 | 0 | 0 | 0 | 0 | 0 | 0 | 0 | 0 | 0 | 0 | 0 | 0 | 0 | 0 | 0 | 0 | 0 | 0 | 0
11.93 | 0 | 0 | 1 | 0 | 1 | 1 | 0 | 1 | 0 | 0 | 0 | 0 | 0 | 0 | 0 | 0 | 0 | 0 | 0 | 0 | 0 | 0 | 0 | 0 | 0 | 0 | 0
11.94 | 0 | 0 | 1 | 0 | 1 | 1 | 0 | 1 | 0 | 0 | 0 | 0 | 0 | 0 | 0 | 0 | 0 | 0 | 0 | 0 | 0 | 0 | 0 | 0 | 0 | 0 | 0
11.95 | 0 | 0 | 1 | 0 | 1 | 1 | 0 | 1 | 0 | 0 | 0 | 0 | 0 | 0 | 0 | 0 | 0 | 0 | 0 | 0 | 0 | 0 | 0 | 0 | 0 | 0 | 0
11.96 | 0 | 0 | 1 | 0 | 1 | 1 | 0 | 1 | 0 | 0 | 0 | 0 | 0 | 0 | 0 | 0 | 0 | 0 | 0 | 0 | 0 | 0 | 0 | 0 | 0 | 0 | 0
11.97 | 0 | 0 | 1 | 0 | 1 | 1 | 0 | 1 | 0 | 0 | 0 | 0 | 0 | 0 | 0 | 0 | 0 | 0 | 0 | 0 | 0 | 0 | 0 | 0 | 0 | 0 | 0
11.98 | 0 | 0 | 1 | 0 | 1 | 1 | 0 | 1 | 0 | 0 | 0 | 0 | 0 | 0 | 0 | 0 | 0 | 0 | 0 | 0 | 0 | 0 | 0 | 0 | 0 | 0 | 0
11.99 | 0 | 0 | 1 | 0 | 1 | 1 | 0 | 1 | 0 | 0 | 0 | 0 | 0 | 0 | 0 | 0 | 0 | 0 | 0 | 0 | 0 | 0 | 0 | 0 | 0 | 0 | 0
12 | 0 | 0 | 1 | 0 | 1 | 1 | 0 | 1 | 0 | 0 | 0 | 0 | 0 | 0 | 0 | 0 | 0 | 0 | 0 | 0 | 0 | 0 | 0 | 0 | 0 | 0 | 0
12.01 | 0 | 0 | 1 | 0 | 1 | 1 | 0 | 1 | 0 | 0 | 0 | 0 | 0 | 0 | 0 | 0 | 0 | 0 | 0 | 0 | 0 | 0 | 0 | 0 | 0 | 0 | 0
12.02 | 0 | 0 | 1 | 0 | 1 | 1 | 0 | 1 | 0 | 0 | 0 | 0 | 0 | 0 | 0 | 0 | 0 | 0 | 0 | 0 | 0 | 0 | 0 | 0 | 0 | 0 | 0
12.03 | 0 | 0 | 1 | 0 | 1 | 1 | 0 | 1 | 0 | 0 | 0 | 0 | 0 | 0 | 0 | 0 | 0 | 0 | 0 | 0 | 0 | 0 | 0 | 0 | 0 | 0 | 0
12.04 | 0 | 0 | 1 | 0 | 1 | 1 | 0 | 1 | 0 | 0 | 0 | 0 | 0 | 0 | 0 | 0 | 0 | 0 | 0 | 0 | 0 | 0 | 0 | 0 | 0 | 0 | 0
12.05 | 0 | 0 | 1 | 0 | 1 | 1 | 0 | 1 | 0 | 0 | 0 | 0 | 0 | 0 | 0 | 0 | 0 | 0 | 0 | 0 | 0 | 0 | 0 | 0 | 0 | 0 | 0
12.06 | 0 | 0 | 1 | 0 | 1 | 1 | 0 | 1 | 0 | 0 | 0 | 0 | 0 | 0 | 0 | 0 | 0 | 0 | 0 | 0 | 0 | 0 | 0 | 0 | 0 | 0 | 0
12.07 | 0 | 0 | 1 | 0 | 1 | 1 | 0 | 1 | 0 | 0 | 0 | 0 | 0 | 0 | 0 | 0 | 0 | 0 | 0 | 0 | 0 | 0 | 0 | 0 | 0 | 0 | 0
12.08 | 0 | 0 | 1 | 0 | 1 | 1 | 0 | 1 | 0 | 0 | 0 | 0 | 0 | 0 | 0 | 0 | 0 | 0 | 0 | 0 | 0 | 0 | 0 | 0 | 0 | 0 | 0
12.09 | 0 | 0 | 1 | 0 | 1 | 1 | 0 | 1 | 0 | 0 | 0 | 0 | 0 | 0 | 0 | 0 | 0 | 0 | 0 | 0 | 0 | 0 | 0 | 0 | 0 | 0 | 0
12.1 | 0 | 0 | 1 | 0 | 1 | 1 | 0 | 1 | 0 | 0 | 0 | 0 | 0 | 0 | 0 | 0 | 0 | 0 | 0 | 0 | 0 | 0 | 0 | 0 | 0 | 0 | 0
12.11 | 0 | 0 | 1 | 0 | 1 | 1 | 0 | 1 | 0 | 0 | 0 | 0 | 0 | 0 | 0 | 0 | 0 | 0 | 0 | 0 | 0 | 0 | 0 | 0 | 0 | 0 | 0
12.12 | 0 | 0 | 1 | 0 | 1 | 1 | 0 | 1 | 0 | 0 | 0 | 0 | 0 | 0 | 0 | 0 | 0 | 0 | 0 | 0 | 0 | 0 | 0 | 0 | 0 | 0 | 0
12.13 | 0 | 0 | 1 | 0 | 1 | 1 | 0 | 1 | 0 | 0 | 0 | 0 | 0 | 0 | 0 | 0 | 0 | 0 | 0 | 0 | 0 | 0 | 0 | 0 | 0 | 0 | 0
12.14 | 0 | 0 | 1 | 0 | 1 | 1 | 0 | 1 | 0 | 0 | 0 | 0 | 0 | 0 | 0 | 0 | 0 | 0 | 0 | 0 | 0 | 0 | 0 | 0 | 0 | 0 | 0
12.15 | 0 | 0 | 1 | 0 | 1 | 1 | 0 | 1 | 0 | 0 | 0 | 0 | 0 | 0 | 0 | 0 | 0 | 0 | 0 | 0 | 0 | 0 | 0 | 0 | 0 | 0 | 0
12.16 | 0 | 0 | 1 | 0 | 1 | 1 | 0 | 1 | 0 | 0 | 0 | 0 | 0 | 0 | 0 | 0 | 0 | 0 | 0 | 0 | 0 | 0 | 0 | 0 | 0 | 0 | 0
12.17 | 0 | 0 | 1 | 0 | 1 | 1 | 0 | 1 | 0 | 0 | 0 | 0 | 0 | 0 | 0 | 0 | 0 | 0 | 0 | 0 | 0 | 0 | 0 | 0 | 0 | 0 | 0
12.18 | 0 | 0 | 1 | 0 | 1 | 1 | 0 | 1 | 0 | 0 | 0 | 0 | 0 | 0 | 0 | 0 | 0 | 0 | 0 | 0 | 0 | 0 | 0 | 0 | 0 | 0 | 0
12.19 | 0 | 0 | 1 | 0 | 1 | 1 | 0 | 1 | 0 | 0 | 0 | 0 | 0 | 0 | 0 | 0 | 0 | 0 | 0 | 0 | 0 | 0 | 0 | 0 | 0 | 0 | 0
12.2 | 0 | 0 | 1 | 0 | 1 | 1 | 0 | 1 | 0 | 0 | 0 | 0 | 0 | 0 | 0 | 0 | 0 | 0 | 0 | 0 | 0 | 0 | 0 | 0 | 0 | 0 | 0
12.21 | 0 | 0 | 1 | 0 | 1 | 1 | 0 | 1 | 0 | 0 | 0 | 0 | 0 | 0 | 0 | 0 | 0 | 0 | 0 | 0 | 0 | 0 | 0 | 0 | 0 | 0 | 0
12.22 | 0 | 0 | 1 | 0 | 1 | 1 | 0 | 1 | 0 | 0 | 0 | 0 | 0 | 0 | 0 | 0 | 0 | 0 | 0 | 0 | 0 | 0 | 0 | 0 | 0 | 0 | 0
12.23 | 0 | 0 | 1 | 0 | 1 | 1 | 0 | 1 | 0 | 0 | 0 | 0 | 0 | 0 | 0 | 0 | 0 | 0 | 0 | 0 | 0 | 0 | 0 | 0 | 0 | 0 | 0
12.24 | 0 | 0 | 1 | 0 | 1 | 1 | 0 | 1 | 0 | 0 | 0 | 0 | 0 | 0 | 0 | 0 | 0 | 0 | 0 | 0 | 0 | 0 | 0 | 0 | 0 | 0 | 0
12.25 | 0 | 0 | 1 | 0 | 1 | 1 | 0 | 1 | 0 | 0 | 0 | 0 | 0 | 0 | 0 | 0 | 0 | 0 | 0 | 0 | 0 | 0 | 0 | 0 | 0 | 0 | 0
12.26 | 0 | 0 | 1 | 0 | 1 | 1 | 0 | 1 | 0 | 0 | 0 | 0 | 0 | 0 | 0 | 0 | 0 | 0 | 0 | 0 | 0 | 0 | 0 | 0 | 0 | 0 | 0
12.27 | 0 | 0 | 1 | 0 | 1 | 1 | 0 | 1 | 0 | 0 | 0 | 0 | 0 | 0 | 0 | 0 | 0 | 0 | 0 | 0 | 0 | 0 | 0 | 0 | 0 | 0 | 0
12.28 | 0 | 0 | 1 | 0 | 1 | 1 | 0 | 1 | 0 | 0 | 0 | 0 | 0 | 0 | 0 | 0 | 0 | 0 | 0 | 0 | 0 | 0 | 0 | 0 | 0 | 0 | 0
12.29 | 0 | 0 | 1 | 0 | 1 | 1 | 0 | 1 | 0 | 0 | 0 | 0 | 0 | 0 | 0 | 0 | 0 | 0 | 0 | 0 | 0 | 0 | 0 | 0 | 0 | 0 | 0
12.3 | 0 | 0 | 1 | 0 | 1 | 1 | 0 | 1 | 0 | 0 | 0 | 0 | 0 | 0 | 0 | 0 | 0 | 0 | 0 | 0 | 0 | 0 | 0 | 0 | 0 | 0 | 0
12.31 | 0 | 0 | 1 | 0 | 1 | 1 | 0 | 1 | 0 | 0 | 0 | 0 | 0 | 0 | 0 | 0 | 0 | 0 | 0 | 0 | 0 | 0 | 0 | 0 | 0 | 0 | 0
12.32 | 0 | 0 | 1 | 0 | 1 | 1 | 0 | 1 | 0 | 0 | 0 | 0 | 0 | 0 | 0 | 0 | 0 | 0 | 0 | 0 | 0 | 0 | 0 | 0 | 0 | 0 | 0
12.33 | 0 | 0 | 1 | 0 | 1 | 1 | 0 | 1 | 0 | 0 | 0 | 0 | 0 | 0 | 0 | 0 | 0 | 0 | 0 | 0 | 0 | 0 | 0 | 0 | 0 | 0 | 0
12.34 | 0 | 0 | 1 | 0 | 1 | 1 | 0 | 1 | 0 | 0 | 0 | 0 | 0 | 0 | 0 | 0 | 0 | 0 | 0 | 0 | 0 | 0 | 0 | 0 | 0 | 0 | 0
12.35 | 0 | 0 | 1 | 0 | 1 | 1 | 0 | 1 | 0 | 0 | 0 | 0 | 0 | 0 | 0 | 0 | 0 | 0 | 0 | 0 | 0 | 0 | 0 | 0 | 0 | 0 | 0
12.36 | 0 | 0 | 1 | 0 | 1 | 1 | 0 | 1 | 0 | 0 | 0 | 0 | 0 | 0 | 0 | 0 | 0 | 0 | 0 | 0 | 0 | 0 | 0 | 0 | 0 | 0 | 0
12.37 | 0 | 0 | 1 | 0 | 1 | 1 | 0 | 1 | 0 | 0 | 0 | 0 | 0 | 0 | 0 | 0 | 0 | 0 | 0 | 0 | 0 | 0 | 0 | 0 | 0 | 0 | 0
12.38 | 0 | 0 | 1 | 0 | 1 | 1 | 0 | 1 | 0 | 0 | 0 | 0 | 0 | 0 | 0 | 0 | 0 | 0 | 0 | 0 | 0 | 0 | 0 | 0 | 0 | 0 | 0
12.39 | 0 | 0 | 1 | 0 | 1 | 1 | 0 | 1 | 0 | 0 | 0 | 0 | 0 | 0 | 0 | 0 | 0 | 0 | 0 | 0 | 0 | 0 | 0 | 0 | 0 | 0 | 0
12.4 | 0 | 0 | 1 | 0 | 1 | 1 | 0 | 1 | 0 | 0 | 0 | 0 | 0 | 0 | 0 | 0 | 0 | 0 | 0 | 0 | 0 | 0 | 0 | 0 | 0 | 0 | 0
12.41 | 0 | 0 | 1 | 0 | 1 | 1 | 0 | 1 | 0 | 0 | 0 | 0 | 0 | 0 | 0 | 0 | 0 | 0 | 0 | 0 | 0 | 0 | 0 | 0 | 0 | 0 | 0
12.42 | 0 | 0 | 1 | 0 | 1 | 1 | 0 | 1 | 0 | 0 | 0 | 0 | 0 | 0 | 0 | 0 | 0 | 0 | 0 | 0 | 0 | 0 | 0 | 0 | 0 | 0 | 0
12.43 | 0 | 0 | 1 | 0 | 1 | 1 | 0 | 1 | 0 | 0 | 0 | 0 | 0 | 0 | 0 | 0 | 0 | 0 | 0 | 0 | 0 | 0 | 0 | 0 | 0 | 0 | 0
12.44 | 0 | 0 | 1 | 0 | 1 | 1 | 0 | 1 | 0 | 0 | 0 | 0 | 0 | 0 | 0 | 0 | 0 | 0 | 0 | 0 | 0 | 0 | 0 | 0 | 0 | 0 | 0
12.45 | 0 | 0 | 1 | 0 | 1 | 1 | 0 | 1 | 0 | 0 | 0 | 0 | 0 | 0 | 0 | 0 | 0 | 0 | 0 | 0 | 0 | 0 | 0 | 0 | 0 | 0 | 0
12.46 | 0 | 0 | 1 | 0 | 1 | 1 | 0 | 1 | 0 | 0 | 0 | 0 | 0 | 0 | 0 | 0 | 0 | 0 | 0 | 0 | 0 | 0 | 0 | 0 | 0 | 0 | 0
12.47 | 0 | 0 | 1 | 0 | 1 | 1 | 0 | 1 | 0 | 0 | 0 | 0 | 0 | 0 | 0 | 0 | 0 | 0 | 0 | 0 | 0 | 0 | 0 | 0 | 0 | 0 | 0
12.48 | 0 | 0 | 1 | 0 | 1 | 1 | 0 | 1 | 0 | 0 | 0 | 0 | 0 | 0 | 0 | 0 | 0 | 0 | 0 | 0 | 0 | 0 | 0 | 0 | 0 | 0 | 0
12.49 | 0 | 0 | 1 | 0 | 1 | 1 | 0 | 1 | 0 | 0 | 0 | 0 | 0 | 0 | 0 | 0 | 0 | 0 | 0 | 0 | 0 | 0 | 0 | 0 | 0 | 0 | 0
12.5 | 0 | 0 | 1 | 0 | 1 | 1 | 0 | 1 | 0 | 0 | 0 | 0 | 0 | 0 | 0 | 0 | 0 | 0 | 0 | 0 | 0 | 0 | 0 | 0 | 0 | 0 | 0
12.51 | 0 | 0 | 1 | 0 | 1 | 1 | 0 | 1 | 0 | 0 | 0 | 0 | 0 | 0 | 0 | 0 | 0 | 0 | 0 | 0 | 0 | 0 | 0 | 0 | 0 | 0 | 0
12.52 | 0 | 0 | 1 | 0 | 1 | 1 | 0 | 1 | 0 | 0 | 0 | 0 | 0 | 0 | 0 | 0 | 0 | 0 | 0 | 0 | 0 | 0 | 0 | 0 | 0 | 0 | 0
12.53 | 0 | 0 | 1 | 0 | 1 | 1 | 0 | 1 | 0 | 0 | 0 | 0 | 0 | 0 | 0 | 0 | 0 | 0 | 0 | 0 | 0 | 0 | 0 | 0 | 0 | 0 | 0
12.54 | 0 | 0 | 1 | 0 | 1 | 1 | 0 | 1 | 0 | 0 | 0 | 0 | 0 | 0 | 0 | 0 | 0 | 0 | 0 | 0 | 0 | 0 | 0 | 0 | 0 | 0 | 0
12.55 | 0 | 0 | 1 | 0 | 1 | 1 | 0 | 1 | 0 | 0 | 0 | 0 | 0 | 0 | 0 | 0 | 0 | 0 | 0 | 0 | 0 | 0 | 0 | 0 | 0 | 0 | 0
12.56 | 0 | 0 | 1 | 0 | 1 | 1 | 0 | 1 | 0 | 0 | 0 | 0 | 0 | 0 | 0 | 0 | 0 | 0 | 0 | 0 | 0 | 0 | 0 | 0 | 0 | 0 | 0
12.57 | 0 | 0 | 1 | 0 | 1 | 1 | 0 | 1 | 0 | 0 | 0 | 0 | 0 | 0 | 0 | 0 | 0 | 0 | 0 | 0 | 0 | 0 | 0 | 0 | 0 | 0 | 0
12.58 | 0 | 0 | 1 | 0 | 1 | 1 | 0 | 1 | 0 | 0 | 0 | 0 | 0 | 0 | 0 | 0 | 0 | 0 | 0 | 0 | 0 | 0 | 0 | 0 | 0 | 0 | 0
12.59 | 0 | 0 | 1 | 0 | 1 | 1 | 0 | 1 | 0 | 0 | 0 | 0 | 0 | 0 | 0 | 0 | 0 | 0 | 0 | 0 | 0 | 0 | 0 | 0 | 0 | 0 | 0
12.6 | 0 | 0 | 1 | 0 | 1 | 1 | 0 | 1 | 0 | 0 | 0 | 0 | 0 | 0 | 0 | 0 | 0 | 0 | 0 | 0 | 0 | 0 | 0 | 0 | 0 | 0 | 0
12.61 | 0 | 0 | 1 | 0 | 1 | 1 | 0 | 1 | 0 | 0 | 0 | 0 | 0 | 0 | 0 | 0 | 0 | 0 | 0 | 0 | 0 | 0 | 0 | 0 | 0 | 0 | 0
12.62 | 0 | 0 | 1 | 0 | 1 | 1 | 0 | 1 | 0 | 0 | 0 | 0 | 0 | 0 | 0 | 0 | 0 | 0 | 0 | 0 | 0 | 0 | 0 | 0 | 0 | 0 | 0
12.63 | 0 | 0 | 1 | 0 | 1 | 1 | 0 | 1 | 0 | 0 | 0 | 0 | 0 | 0 | 0 | 0 | 0 | 0 | 0 | 0 | 0 | 0 | 0 | 0 | 0 | 0 | 0
12.64 | 0 | 0 | 1 | 0 | 1 | 1 | 0 | 1 | 0 | 0 | 0 | 0 | 0 | 0 | 0 | 0 | 0 | 0 | 0 | 0 | 0 | 0 | 0 | 0 | 0 | 0 | 0
12.65 | 0 | 0 | 1 | 0 | 1 | 1 | 0 | 1 | 0 | 0 | 0 | 0 | 0 | 0 | 0 | 0 | 0 | 0 | 0 | 0 | 0 | 0 | 0 | 0 | 0 | 0 | 0
12.66 | 0 | 0 | 1 | 0 | 1 | 1 | 0 | 1 | 0 | 0 | 0 | 0 | 0 | 0 | 0 | 0 | 0 | 0 | 0 | 0 | 0 | 0 | 0 | 0 | 0 | 0 | 0
12.67 | 0 | 0 | 1 | 0 | 1 | 1 | 0 | 1 | 0 | 0 | 0 | 0 | 0 | 0 | 0 | 0 | 0 | 0 | 0 | 0 | 0 | 0 | 0 | 0 | 0 | 0 | 0
12.68 | 0 | 0 | 1 | 0 | 1 | 1 | 0 | 1 | 0 | 0 | 0 | 0 | 0 | 0 | 0 | 0 | 0 | 0 | 0 | 0 | 0 | 0 | 0 | 0 | 0 | 0 | 0
12.69 | 0 | 0 | 1 | 0 | 1 | 1 | 0 | 1 | 0 | 0 | 0 | 0 | 0 | 0 | 0 | 0 | 0 | 0 | 0 | 0 | 0 | 0 | 0 | 0 | 0 | 0 | 0
12.7 | 0 | 0 | 1 | 0 | 1 | 1 | 0 | 1 | 0 | 0 | 0 | 0 | 0 | 0 | 0 | 0 | 0 | 0 | 0 | 0 | 0 | 0 | 0 | 0 | 0 | 0 | 0
12.71 | 0 | 0 | 1 | 0 | 1 | 1 | 0 | 1 | 0 | 0 | 0 | 0 | 0 | 0 | 0 | 0 | 0 | 0 | 0 | 0 | 0 | 0 | 0 | 0 | 0 | 0 | 0
12.72 | 0 | 0 | 1 | 0 | 1 | 1 | 0 | 1 | 0 | 0 | 0 | 0 | 0 | 0 | 0 | 0 | 0 | 0 | 0 | 0 | 0 | 0 | 0 | 0 | 0 | 0 | 0
12.73 | 0 | 0 | 1 | 0 | 1 | 1 | 0 | 1 | 0 | 0 | 0 | 0 | 0 | 0 | 0 | 0 | 0 | 0 | 0 | 0 | 0 | 0 | 0 | 0 | 0 | 0 | 0
12.74 | 0 | 0 | 1 | 0 | 1 | 1 | 0 | 1 | 0 | 0 | 0 | 0 | 0 | 0 | 0 | 0 | 0 | 0 | 0 | 0 | 0 | 0 | 0 | 0 | 0 | 0 | 0
12.75 | 0 | 0 | 1 | 0 | 1 | 1 | 0 | 1 | 0 | 0 | 0 | 0 | 0 | 0 | 0 | 0 | 0 | 0 | 0 | 0 | 0 | 0 | 0 | 0 | 0 | 0 | 0
12.76 | 0 | 0 | 1 | 0 | 1 | 1 | 0 | 1 | 0 | 0 | 0 | 0 | 0 | 0 | 0 | 0 | 0 | 0 | 0 | 0 | 0 | 0 | 0 | 0 | 0 | 0 | 0
12.77 | 0 | 0 | 1 | 0 | 1 | 1 | 0 | 1 | 0 | 0 | 0 | 0 | 0 | 0 | 0 | 0 | 0 | 0 | 0 | 0 | 0 | 0 | 0 | 0 | 0 | 0 | 0
12.78 | 0 | 0 | 1 | 0 | 1 | 1 | 0 | 1 | 0 | 0 | 0 | 0 | 0 | 0 | 0 | 0 | 0 | 0 | 0 | 0 | 0 | 0 | 0 | 0 | 0 | 0 | 0
12.79 | 0 | 0 | 1 | 0 | 1 | 1 | 0 | 1 | 0 | 0 | 0 | 0 | 0 | 0 | 0 | 0 | 0 | 0 | 0 | 0 | 0 | 0 | 0 | 0 | 0 | 0 | 0
12.8 | 0 | 0 | 1 | 0 | 1 | 1 | 0 | 1 | 0 | 0 | 0 | 0 | 0 | 0 | 0 | 0 | 0 | 0 | 0 | 0 | 0 | 0 | 0 | 0 | 0 | 0 | 0
12.81 | 0 | 0 | 1 | 0 | 1 | 1 | 0 | 1 | 0 | 0 | 0 | 0 | 0 | 0 | 0 | 0 | 0 | 0 | 0 | 0 | 0 | 0 | 0 | 0 | 0 | 0 | 0
12.82 | 0 | 0 | 1 | 0 | 1 | 1 | 0 | 1 | 0 | 0 | 0 | 0 | 0 | 0 | 0 | 0 | 0 | 0 | 0 | 0 | 0 | 0 | 0 | 0 | 0 | 0 | 0
12.83 | 0 | 0 | 1 | 0 | 1 | 1 | 0 | 1 | 0 | 0 | 0 | 0 | 0 | 0 | 0 | 0 | 0 | 0 | 0 | 0 | 0 | 0 | 0 | 0 | 0 | 0 | 0
12.84 | 0 | 0 | 1 | 0 | 1 | 1 | 0 | 1 | 0 | 0 | 0 | 0 | 0 | 0 | 0 | 0 | 0 | 0 | 0 | 0 | 0 | 0 | 0 | 0 | 0 | 0 | 0
12.85 | 0 | 0 | 1 | 0 | 1 | 1 | 0 | 1 | 0 | 0 | 0 | 0 | 0 | 0 | 0 | 0 | 0 | 0 | 0 | 0 | 0 | 0 | 0 | 0 | 0 | 0 | 0
12.86 | 0 | 0 | 1 | 0 | 1 | 1 | 0 | 1 | 0 | 0 | 0 | 0 | 0 | 0 | 0 | 0 | 0 | 0 | 0 | 0 | 0 | 0 | 0 | 0 | 0 | 0 | 0
12.87 | 0 | 0 | 1 | 0 | 1 | 1 | 0 | 1 | 0 | 0 | 0 | 0 | 0 | 0 | 0 | 0 | 0 | 0 | 0 | 0 | 0 | 0 | 0 | 0 | 0 | 0 | 0
12.88 | 0 | 0 | 1 | 0 | 1 | 1 | 0 | 1 | 0 | 0 | 0 | 0 | 0 | 0 | 0 | 0 | 0 | 0 | 0 | 0 | 0 | 0 | 0 | 0 | 0 | 0 | 0
12.89 | 0 | 0 | 1 | 0 | 1 | 1 | 0 | 1 | 0 | 0 | 0 | 0 | 0 | 0 | 0 | 0 | 0 | 0 | 0 | 0 | 0 | 0 | 0 | 0 | 0 | 0 | 0
12.9 | 0 | 0 | 1 | 0 | 1 | 1 | 0 | 1 | 0 | 0 | 0 | 0 | 0 | 0 | 0 | 0 | 0 | 0 | 0 | 0 | 0 | 0 | 0 | 0 | 0 | 0 | 0
12.91 | 0 | 0 | 1 | 0 | 1 | 1 | 0 | 1 | 0 | 0 | 0 | 0 | 0 | 0 | 0 | 0 | 0 | 0 | 0 | 0 | 0 | 0 | 0 | 0 | 0 | 0 | 0
12.92 | 0 | 0 | 1 | 0 | 1 | 1 | 0 | 1 | 0 | 0 | 0 | 0 | 0 | 0 | 0 | 0 | 0 | 0 | 0 | 0 | 0 | 0 | 0 | 0 | 0 | 0 | 0
12.93 | 0 | 0 | 1 | 0 | 1 | 1 | 0 | 1 | 0 | 0 | 0 | 0 | 0 | 0 | 0 | 0 | 0 | 0 | 0 | 0 | 0 | 0 | 0 | 0 | 0 | 0 | 0
12.94 | 0 | 0 | 1 | 0 | 1 | 1 | 0 | 1 | 0 | 0 | 0 | 0 | 0 | 0 | 0 | 0 | 0 | 0 | 0 | 0 | 0 | 0 | 0 | 0 | 0 | 0 | 0
12.95 | 0 | 0 | 1 | 0 | 1 | 1 | 0 | 1 | 0 | 0 | 0 | 0 | 0 | 0 | 0 | 0 | 0 | 0 | 0 | 0 | 0 | 0 | 0 | 0 | 0 | 0 | 0
12.96 | 0 | 0 | 1 | 0 | 1 | 1 | 0 | 1 | 0 | 0 | 0 | 0 | 0 | 0 | 0 | 0 | 0 | 0 | 0 | 0 | 0 | 0 | 0 | 0 | 0 | 0 | 0
12.97 | 0 | 0 | 1 | 0 | 1 | 1 | 0 | 1 | 0 | 0 | 0 | 0 | 0 | 0 | 0 | 0 | 0 | 0 | 0 | 0 | 0 | 0 | 0 | 0 | 0 | 0 | 0
12.98 | 0 | 0 | 1 | 0 | 1 | 1 | 0 | 1 | 0 | 0 | 0 | 0 | 0 | 0 | 0 | 0 | 0 | 0 | 0 | 0 | 0 | 0 | 0 | 0 | 0 | 0 | 0
12.99 | 0 | 0 | 1 | 0 | 1 | 1 | 0 | 1 | 0 | 0 | 0 | 0 | 0 | 0 | 0 | 0 | 0 | 0 | 0 | 0 | 0 | 0 | 0 | 0 | 0 | 0 | 0
13 | 0 | 0 | 1 | 0 | 1 | 1 | 0 | 1 | 0 | 0 | 0 | 0 | 0 | 0 | 0 | 0 | 0 | 0 | 0 | 0 | 0 | 0 | 0 | 0 | 0 | 0 | 0
13.01 | 0 | 0 | 1 | 0 | 1 | 1 | 0 | 1 | 0 | 0 | 0 | 0 | 0 | 0 | 0 | 0 | 0 | 0 | 0 | 0 | 0 | 0 | 0 | 0 | 0 | 0 | 0
13.02 | 0 | 0 | 1 | 0 | 1 | 1 | 0 | 1 | 0 | 0 | 0 | 0 | 0 | 0 | 0 | 0 | 0 | 0 | 0 | 0 | 0 | 0 | 0 | 0 | 0 | 0 | 0
13.03 | 0 | 0 | 1 | 0 | 1 | 1 | 0 | 1 | 0 | 0 | 0 | 0 | 0 | 0 | 0 | 0 | 0 | 0 | 0 | 0 | 0 | 0 | 0 | 0 | 0 | 0 | 0
13.04 | 0 | 0 | 1 | 0 | 1 | 1 | 0 | 1 | 0 | 0 | 0 | 0 | 0 | 0 | 0 | 0 | 0 | 0 | 0 | 0 | 0 | 0 | 0 | 0 | 0 | 0 | 0
13.05 | 0 | 0 | 1 | 0 | 1 | 1 | 0 | 1 | 0 | 0 | 0 | 0 | 0 | 0 | 0 | 0 | 0 | 0 | 0 | 0 | 0 | 0 | 0 | 0 | 0 | 0 | 0
13.06 | 0 | 0 | 1 | 0 | 1 | 1 | 0 | 1 | 0 | 0 | 0 | 0 | 0 | 0 | 0 | 0 | 0 | 0 | 0 | 0 | 0 | 0 | 0 | 0 | 0 | 0 | 0
13.07 | 0 | 0 | 1 | 0 | 1 | 1 | 0 | 1 | 0 | 0 | 0 | 0 | 0 | 0 | 0 | 0 | 0 | 0 | 0 | 0 | 0 | 0 | 0 | 0 | 0 | 0 | 0
13.08 | 0 | 0 | 1 | 0 | 1 | 1 | 0 | 1 | 0 | 0 | 0 | 0 | 0 | 0 | 0 | 0 | 0 | 0 | 0 | 0 | 0 | 0 | 0 | 0 | 0 | 0 | 0
13.09 | 0 | 0 | 1 | 0 | 1 | 1 | 0 | 1 | 0 | 0 | 0 | 0 | 0 | 0 | 0 | 0 | 0 | 0 | 0 | 0 | 0 | 0 | 0 | 0 | 0 | 0 | 0
13.1 | 0 | 0 | 1 | 0 | 1 | 1 | 0 | 1 | 0 | 0 | 0 | 0 | 0 | 0 | 0 | 0 | 0 | 0 | 0 | 0 | 0 | 0 | 0 | 0 | 0 | 0 | 0
13.11 | 0 | 0 | 1 | 0 | 1 | 1 | 0 | 1 | 0 | 0 | 0 | 0 | 0 | 0 | 0 | 0 | 0 | 0 | 0 | 0 | 0 | 0 | 0 | 0 | 0 | 0 | 0
13.12 | 0 | 0 | 1 | 0 | 1 | 1 | 0 | 1 | 0 | 0 | 0 | 0 | 0 | 0 | 0 | 0 | 0 | 0 | 0 | 0 | 0 | 0 | 0 | 0 | 0 | 0 | 0
13.13 | 0 | 0 | 1 | 0 | 1 | 1 | 0 | 1 | 0 | 0 | 0 | 0 | 0 | 0 | 0 | 0 | 0 | 0 | 0 | 0 | 0 | 0 | 0 | 0 | 0 | 0 | 0
13.14 | 0 | 0 | 1 | 0 | 1 | 1 | 0 | 1 | 0 | 0 | 0 | 0 | 0 | 0 | 0 | 0 | 0 | 0 | 0 | 0 | 0 | 0 | 0 | 0 | 0 | 0 | 0
13.15 | 0 | 0 | 1 | 0 | 1 | 1 | 0 | 1 | 0 | 0 | 0 | 0 | 0 | 0 | 0 | 0 | 0 | 0 | 0 | 0 | 0 | 0 | 0 | 0 | 0 | 0 | 0
13.16 | 0 | 0 | 1 | 0 | 1 | 1 | 0 | 1 | 0 | 0 | 0 | 0 | 0 | 0 | 0 | 0 | 0 | 0 | 0 | 0 | 0 | 0 | 0 | 0 | 0 | 0 | 0
13.17 | 0 | 0 | 1 | 0 | 1 | 1 | 0 | 1 | 0 | 0 | 0 | 0 | 0 | 0 | 0 | 0 | 0 | 0 | 0 | 0 | 0 | 0 | 0 | 0 | 0 | 0 | 0
13.18 | 0 | 0 | 1 | 0 | 1 | 1 | 0 | 1 | 0 | 0 | 0 | 0 | 0 | 0 | 0 | 0 | 0 | 0 | 0 | 0 | 0 | 0 | 0 | 0 | 0 | 0 | 0
13.19 | 0 | 0 | 1 | 0 | 1 | 1 | 0 | 1 | 0 | 0 | 0 | 0 | 0 | 0 | 0 | 0 | 0 | 0 | 0 | 0 | 0 | 0 | 0 | 0 | 0 | 0 | 0
13.2 | 0 | 0 | 1 | 0 | 1 | 1 | 0 | 1 | 0 | 0 | 0 | 0 | 0 | 0 | 0 | 0 | 0 | 0 | 0 | 0 | 0 | 0 | 0 | 0 | 0 | 0 | 0
13.21 | 0 | 0 | 1 | 0 | 1 | 1 | 0 | 1 | 0 | 0 | 0 | 0 | 0 | 0 | 0 | 0 | 0 | 0 | 0 | 0 | 0 | 0 | 0 | 0 | 0 | 0 | 0
13.22 | 0 | 0 | 1 | 0 | 1 | 1 | 0 | 1 | 0 | 0 | 0 | 0 | 0 | 0 | 0 | 0 | 0 | 0 | 0 | 0 | 0 | 0 | 0 | 0 | 0 | 0 | 0
13.23 | 0 | 0 | 1 | 0 | 1 | 1 | 0 | 1 | 0 | 0 | 0 | 0 | 0 | 0 | 0 | 0 | 0 | 0 | 0 | 0 | 0 | 0 | 0 | 0 | 0 | 0 | 0
13.24 | 0 | 0 | 1 | 0 | 1 | 1 | 0 | 1 | 0 | 0 | 0 | 0 | 0 | 0 | 0 | 0 | 0 | 0 | 0 | 0 | 0 | 0 | 0 | 0 | 0 | 0 | 0
13.25 | 0 | 0 | 1 | 0 | 1 | 1 | 0 | 1 | 0 | 0 | 0 | 0 | 0 | 0 | 0 | 0 | 0 | 0 | 0 | 0 | 0 | 0 | 0 | 0 | 0 | 0 | 0
13.26 | 0 | 0 | 1 | 0 | 1 | 1 | 0 | 1 | 0 | 0 | 0 | 0 | 0 | 0 | 0 | 0 | 0 | 0 | 0 | 0 | 0 | 0 | 0 | 0 | 0 | 0 | 0
13.27 | 0 | 0 | 1 | 0 | 1 | 1 | 0 | 1 | 0 | 0 | 0 | 0 | 0 | 0 | 0 | 0 | 0 | 0 | 0 | 0 | 0 | 0 | 0 | 0 | 0 | 0 | 0
13.28 | 0 | 0 | 1 | 0 | 1 | 1 | 0 | 1 | 0 | 0 | 0 | 0 | 0 | 0 | 0 | 0 | 0 | 0 | 0 | 0 | 0 | 0 | 0 | 0 | 0 | 0 | 0
13.29 | 0 | 0 | 1 | 0 | 1 | 1 | 0 | 1 | 0 | 0 | 0 | 0 | 0 | 0 | 0 | 0 | 0 | 0 | 0 | 0 | 0 | 0 | 0 | 0 | 0 | 0 | 0
13.3 | 0 | 0 | 1 | 0 | 1 | 1 | 0 | 1 | 0 | 0 | 0 | 0 | 0 | 0 | 0 | 0 | 0 | 0 | 0 | 0 | 0 | 0 | 0 | 0 | 0 | 0 | 0
13.31 | 0 | 0 | 1 | 0 | 1 | 1 | 0 | 1 | 0 | 0 | 0 | 0 | 0 | 0 | 0 | 0 | 0 | 0 | 0 | 0 | 0 | 0 | 0 | 0 | 0 | 0 | 0
13.32 | 0 | 0 | 1 | 0 | 1 | 1 | 0 | 1 | 0 | 0 | 0 | 0 | 0 | 0 | 0 | 0 | 0 | 0 | 0 | 0 | 0 | 0 | 0 | 0 | 0 | 0 | 0
13.33 | 0 | 0 | 1 | 0 | 1 | 1 | 0 | 1 | 0 | 0 | 0 | 0 | 0 | 0 | 0 | 0 | 0 | 0 | 0 | 0 | 0 | 0 | 0 | 0 | 0 | 0 | 0
13.34 | 0 | 0 | 1 | 0 | 1 | 1 | 0 | 1 | 0 | 0 | 0 | 0 | 0 | 0 | 0 | 0 | 0 | 0 | 0 | 0 | 0 | 0 | 0 | 0 | 0 | 0 | 0
13.35 | 0 | 0 | 1 | 0 | 1 | 1 | 0 | 1 | 0 | 0 | 0 | 0 | 0 | 0 | 0 | 0 | 0 | 0 | 0 | 0 | 0 | 0 | 0 | 0 | 0 | 0 | 0
13.36 | 0 | 0 | 1 | 0 | 1 | 1 | 0 | 1 | 0 | 0 | 0 | 0 | 0 | 0 | 0 | 0 | 0 | 0 | 0 | 0 | 0 | 0 | 0 | 0 | 0 | 0 | 0
13.37 | 0 | 0 | 1 | 0 | 1 | 1 | 0 | 1 | 0 | 0 | 0 | 0 | 0 | 0 | 0 | 0 | 0 | 0 | 0 | 0 | 0 | 0 | 0 | 0 | 0 | 0 | 0
13.38 | 0 | 0 | 1 | 0 | 1 | 1 | 0 | 1 | 0 | 0 | 0 | 0 | 0 | 0 | 0 | 0 | 0 | 0 | 0 | 0 | 0 | 0 | 0 | 0 | 0 | 0 | 0
13.39 | 0 | 0 | 1 | 0 | 1 | 1 | 0 | 1 | 0 | 0 | 0 | 0 | 0 | 0 | 0 | 0 | 0 | 0 | 0 | 0 | 0 | 0 | 0 | 0 | 0 | 0 | 0
13.4 | 0 | 0 | 1 | 0 | 1 | 1 | 0 | 1 | 0 | 0 | 0 | 0 | 0 | 0 | 0 | 0 | 0 | 0 | 0 | 0 | 0 | 0 | 0 | 0 | 0 | 0 | 0
13.41 | 0 | 0 | 1 | 0 | 1 | 1 | 0 | 1 | 0 | 0 | 0 | 0 | 0 | 0 | 0 | 0 | 0 | 0 | 0 | 0 | 0 | 0 | 0 | 0 | 0 | 0 | 0
13.42 | 0 | 0 | 1 | 0 | 1 | 1 | 0 | 1 | 0 | 0 | 0 | 0 | 0 | 0 | 0 | 0 | 0 | 0 | 0 | 0 | 0 | 0 | 0 | 0 | 0 | 0 | 0
13.43 | 0 | 0 | 1 | 0 | 1 | 1 | 0 | 1 | 0 | 0 | 0 | 0 | 0 | 0 | 0 | 0 | 0 | 0 | 0 | 0 | 0 | 0 | 0 | 0 | 0 | 0 | 0
13.44 | 0 | 0 | 1 | 0 | 1 | 1 | 0 | 1 | 0 | 0 | 0 | 0 | 0 | 0 | 0 | 0 | 0 | 0 | 0 | 0 | 0 | 0 | 0 | 0 | 0 | 0 | 0
13.45 | 0 | 0 | 1 | 0 | 1 | 1 | 0 | 1 | 0 | 0 | 0 | 0 | 0 | 0 | 0 | 0 | 0 | 0 | 0 | 0 | 0 | 0 | 0 | 0 | 0 | 0 | 0
13.46 | 0 | 0 | 1 | 0 | 1 | 1 | 0 | 1 | 0 | 0 | 0 | 0 | 0 | 0 | 0 | 0 | 0 | 0 | 0 | 0 | 0 | 0 | 0 | 0 | 0 | 0 | 0
13.47 | 0 | 0 | 1 | 0 | 1 | 1 | 0 | 1 | 0 | 0 | 0 | 0 | 0 | 0 | 0 | 0 | 0 | 0 | 0 | 0 | 0 | 0 | 0 | 0 | 0 | 0 | 0
13.48 | 0 | 0 | 1 | 0 | 1 | 1 | 0 | 1 | 0 | 0 | 0 | 0 | 0 | 0 | 0 | 0 | 0 | 0 | 0 | 0 | 0 | 0 | 0 | 0 | 0 | 0 | 0
13.49 | 0 | 0 | 1 | 0 | 1 | 1 | 0 | 1 | 0 | 0 | 0 | 0 | 0 | 0 | 0 | 0 | 0 | 0 | 0 | 0 | 0 | 0 | 0 | 0 | 0 | 0 | 0
13.5 | 0 | 0 | 1 | 0 | 1 | 1 | 0 | 1 | 0 | 0 | 0 | 0 | 0 | 0 | 0 | 0 | 0 | 0 | 0 | 0 | 0 | 0 | 0 | 0 | 0 | 0 | 0
13.51 | 0 | 0 | 1 | 0 | 1 | 1 | 0 | 1 | 0 | 0 | 0 | 0 | 0 | 0 | 0 | 0 | 0 | 0 | 0 | 0 | 0 | 0 | 0 | 0 | 0 | 0 | 0
13.52 | 0 | 0 | 1 | 0 | 1 | 1 | 0 | 1 | 0 | 0 | 0 | 0 | 0 | 0 | 0 | 0 | 0 | 0 | 0 | 0 | 0 | 0 | 0 | 0 | 0 | 0 | 0
13.53 | 0 | 0 | 1 | 0 | 1 | 1 | 0 | 1 | 0 | 0 | 0 | 0 | 0 | 0 | 0 | 0 | 0 | 0 | 0 | 0 | 0 | 0 | 0 | 0 | 0 | 0 | 0
13.54 | 0 | 0 | 1 | 0 | 1 | 1 | 0 | 1 | 0 | 0 | 0 | 0 | 0 | 0 | 0 | 0 | 0 | 0 | 0 | 0 | 0 | 0 | 0 | 0 | 0 | 0 | 0
13.55 | 0 | 0 | 1 | 0 | 1 | 1 | 0 | 1 | 0 | 0 | 0 | 0 | 0 | 0 | 0 | 0 | 0 | 0 | 0 | 0 | 0 | 0 | 0 | 0 | 0 | 0 | 0
13.56 | 0 | 0 | 1 | 0 | 1 | 1 | 0 | 1 | 0 | 0 | 0 | 0 | 0 | 0 | 0 | 0 | 0 | 0 | 0 | 0 | 0 | 0 | 0 | 0 | 0 | 0 | 0
13.57 | 0 | 0 | 1 | 0 | 1 | 1 | 0 | 1 | 0 | 0 | 0 | 0 | 0 | 0 | 0 | 0 | 0 | 0 | 0 | 0 | 0 | 0 | 0 | 0 | 0 | 0 | 0
13.58 | 0 | 0 | 1 | 0 | 1 | 1 | 0 | 1 | 0 | 0 | 0 | 0 | 0 | 0 | 0 | 0 | 0 | 0 | 0 | 0 | 0 | 0 | 0 | 0 | 0 | 0 | 0
13.59 | 0 | 0 | 1 | 0 | 1 | 1 | 0 | 1 | 0 | 0 | 0 | 0 | 0 | 0 | 0 | 0 | 0 | 0 | 0 | 0 | 0 | 0 | 0 | 0 | 0 | 0 | 0
13.6 | 0 | 0 | 1 | 0 | 1 | 1 | 0 | 1 | 0 | 0 | 0 | 0 | 0 | 0 | 0 | 0 | 0 | 0 | 0 | 0 | 0 | 0 | 0 | 0 | 0 | 0 | 0
13.61 | 0 | 0 | 1 | 0 | 1 | 1 | 0 | 1 | 0 | 0 | 0 | 0 | 0 | 0 | 0 | 0 | 0 | 0 | 0 | 0 | 0 | 0 | 0 | 0 | 0 | 0 | 0
13.62 | 0 | 0 | 1 | 0 | 1 | 1 | 0 | 1 | 0 | 0 | 0 | 0 | 0 | 0 | 0 | 0 | 0 | 0 | 0 | 0 | 0 | 0 | 0 | 0 | 0 | 0 | 0
13.63 | 0 | 0 | 1 | 0 | 1 | 1 | 0 | 1 | 0 | 0 | 0 | 0 | 0 | 0 | 0 | 0 | 0 | 0 | 0 | 0 | 0 | 0 | 0 | 0 | 0 | 0 | 0
13.64 | 0 | 0 | 1 | 0 | 1 | 1 | 0 | 1 | 0 | 0 | 0 | 0 | 0 | 0 | 0 | 0 | 0 | 0 | 0 | 0 | 0 | 0 | 0 | 0 | 0 | 0 | 0
13.65 | 0 | 0 | 1 | 0 | 1 | 1 | 0 | 1 | 0 | 0 | 0 | 0 | 0 | 0 | 0 | 0 | 0 | 0 | 0 | 0 | 0 | 0 | 0 | 0 | 0 | 0 | 0
13.66 | 0 | 0 | 1 | 0 | 1 | 1 | 0 | 1 | 0 | 0 | 0 | 0 | 0 | 0 | 0 | 0 | 0 | 0 | 0 | 0 | 0 | 0 | 0 | 0 | 0 | 0 | 0
13.67 | 0 | 0 | 1 | 0 | 1 | 1 | 0 | 1 | 0 | 0 | 0 | 0 | 0 | 0 | 0 | 0 | 0 | 0 | 0 | 0 | 0 | 0 | 0 | 0 | 0 | 0 | 0
13.68 | 0 | 0 | 1 | 0 | 1 | 1 | 0 | 1 | 0 | 0 | 0 | 0 | 0 | 0 | 0 | 0 | 0 | 0 | 0 | 0 | 0 | 0 | 0 | 0 | 0 | 0 | 0
13.69 | 0 | 0 | 1 | 0 | 1 | 1 | 0 | 1 | 0 | 0 | 0 | 0 | 0 | 0 | 0 | 0 | 0 | 0 | 0 | 0 | 0 | 0 | 0 | 0 | 0 | 0 | 0
13.7 | 0 | 0 | 1 | 0 | 1 | 1 | 0 | 1 | 0 | 0 | 0 | 0 | 0 | 0 | 0 | 0 | 0 | 0 | 0 | 0 | 0 | 0 | 0 | 0 | 0 | 0 | 0
13.71 | 0 | 0 | 1 | 0 | 1 | 1 | 0 | 1 | 0 | 0 | 0 | 0 | 0 | 0 | 0 | 0 | 0 | 0 | 0 | 0 | 0 | 0 | 0 | 0 | 0 | 0 | 0
13.72 | 0 | 0 | 1 | 0 | 1 | 1 | 0 | 1 | 0 | 0 | 0 | 0 | 0 | 0 | 0 | 0 | 0 | 0 | 0 | 0 | 0 | 0 | 0 | 0 | 0 | 0 | 0
13.73 | 0 | 0 | 1 | 0 | 1 | 1 | 0 | 1 | 0 | 0 | 0 | 0 | 0 | 0 | 0 | 0 | 0 | 0 | 0 | 0 | 0 | 0 | 0 | 0 | 0 | 0 | 0
13.74 | 0 | 0 | 1 | 0 | 1 | 1 | 0 | 1 | 0 | 0 | 0 | 0 | 0 | 0 | 0 | 0 | 0 | 0 | 0 | 0 | 0 | 0 | 0 | 0 | 0 | 0 | 0
13.75 | 0 | 0 | 1 | 0 | 1 | 1 | 0 | 1 | 0 | 0 | 0 | 0 | 0 | 0 | 0 | 0 | 0 | 0 | 0 | 0 | 0 | 0 | 0 | 0 | 0 | 0 | 0
13.76 | 0 | 0 | 1 | 0 | 1 | 1 | 0 | 1 | 0 | 0 | 0 | 0 | 0 | 0 | 0 | 0 | 0 | 0 | 0 | 0 | 0 | 0 | 0 | 0 | 0 | 0 | 0
13.77 | 0 | 0 | 1 | 0 | 1 | 1 | 0 | 1 | 0 | 0 | 0 | 0 | 0 | 0 | 0 | 0 | 0 | 0 | 0 | 0 | 0 | 0 | 0 | 0 | 0 | 0 | 0
13.78 | 0 | 0 | 1 | 0 | 1 | 1 | 0 | 1 | 0 | 0 | 0 | 0 | 0 | 0 | 0 | 0 | 0 | 0 | 0 | 0 | 0 | 0 | 0 | 0 | 0 | 0 | 0
13.79 | 0 | 0 | 1 | 0 | 1 | 1 | 0 | 1 | 0 | 0 | 0 | 0 | 0 | 0 | 0 | 0 | 0 | 0 | 0 | 0 | 0 | 0 | 0 | 0 | 0 | 0 | 0
13.8 | 0 | 0 | 1 | 0 | 1 | 1 | 0 | 1 | 0 | 0 | 0 | 0 | 0 | 0 | 0 | 0 | 0 | 0 | 0 | 0 | 0 | 0 | 0 | 0 | 0 | 0 | 0
13.81 | 0 | 0 | 1 | 0 | 1 | 1 | 0 | 1 | 0 | 0 | 0 | 0 | 0 | 0 | 0 | 0 | 0 | 0 | 0 | 0 | 0 | 0 | 0 | 0 | 0 | 0 | 0
13.82 | 0 | 0 | 1 | 0 | 1 | 1 | 0 | 1 | 0 | 0 | 0 | 0 | 0 | 0 | 0 | 0 | 0 | 0 | 0 | 0 | 0 | 0 | 0 | 0 | 0 | 0 | 0
13.83 | 0 | 0 | 1 | 0 | 1 | 1 | 0 | 1 | 0 | 0 | 0 | 0 | 0 | 0 | 0 | 0 | 0 | 0 | 0 | 0 | 0 | 0 | 0 | 0 | 0 | 0 | 0
13.84 | 0 | 0 | 1 | 0 | 1 | 1 | 0 | 1 | 0 | 0 | 0 | 0 | 0 | 0 | 0 | 0 | 0 | 0 | 0 | 0 | 0 | 0 | 0 | 0 | 0 | 0 | 0
13.85 | 0 | 0 | 1 | 0 | 1 | 0 | 0 | 1 | 0 | 0 | 0 | 0 | 0 | 0 | 0 | 0 | 0 | 0 | 0 | 0 | 0 | 0 | 0 | 0 | 0 | 0 | 0
13.86 | 0 | 0 | 1 | 0 | 1 | 0 | 0 | 1 | 0 | 0 | 0 | 0 | 0 | 0 | 0 | 0 | 0 | 0 | 0 | 0 | 0 | 0 | 0 | 0 | 0 | 0 | 0
13.87 | 0 | 0 | 1 | 0 | 1 | 0 | 0 | 1 | 0 | 0 | 0 | 0 | 0 | 0 | 0 | 0 | 0 | 0 | 0 | 0 | 0 | 0 | 0 | 0 | 0 | 0 | 0
13.88 | 0 | 0 | 1 | 0 | 1 | 0 | 0 | 1 | 0 | 0 | 0 | 0 | 0 | 0 | 0 | 0 | 0 | 0 | 0 | 0 | 0 | 0 | 0 | 0 | 0 | 0 | 0
13.89 | 0 | 0 | 1 | 0 | 1 | 0 | 0 | 1 | 0 | 0 | 0 | 0 | 0 | 0 | 0 | 0 | 0 | 0 | 0 | 0 | 0 | 0 | 0 | 0 | 0 | 0 | 0
13.9 | 0 | 0 | 1 | 0 | 1 | 0 | 0 | 1 | 0 | 0 | 0 | 0 | 0 | 0 | 0 | 0 | 0 | 0 | 0 | 0 | 0 | 0 | 0 | 0 | 0 | 0 | 0
13.91 | 0 | 0 | 1 | 0 | 1 | 0 | 0 | 1 | 0 | 0 | 0 | 0 | 0 | 0 | 0 | 0 | 0 | 0 | 0 | 0 | 0 | 0 | 0 | 0 | 0 | 0 | 0
13.92 | 0 | 0 | 1 | 0 | 1 | 0 | 0 | 1 | 0 | 0 | 0 | 0 | 0 | 0 | 0 | 0 | 0 | 0 | 0 | 0 | 0 | 0 | 0 | 0 | 0 | 0 | 0
13.93 | 0 | 0 | 1 | 0 | 1 | 0 | 0 | 1 | 0 | 0 | 0 | 0 | 0 | 0 | 0 | 0 | 0 | 0 | 0 | 0 | 0 | 0 | 0 | 0 | 0 | 0 | 0
13.94 | 0 | 0 | 1 | 0 | 0 | 0 | 0 | 1 | 0 | 0 | 0 | 0 | 0 | 0 | 0 | 0 | 0 | 0 | 0 | 0 | 0 | 0 | 0 | 0 | 0 | 0 | 0
13.95 | 0 | 0 | 1 | 0 | 0 | 0 | 0 | 1 | 0 | 0 | 0 | 0 | 0 | 0 | 0 | 0 | 0 | 0 | 0 | 0 | 0 | 0 | 0 | 0 | 0 | 0 | 0
13.96 | 0 | 0 | 1 | 0 | 0 | 0 | 0 | 1 | 0 | 0 | 0 | 0 | 0 | 0 | 0 | 0 | 0 | 0 | 0 | 0 | 0 | 0 | 0 | 0 | 0 | 0 | 0
13.97 | 0 | 0 | 1 | 0 | 0 | 0 | 0 | 1 | 0 | 0 | 0 | 0 | 0 | 0 | 0 | 0 | 0 | 0 | 0 | 0 | 0 | 0 | 0 | 0 | 0 | 0 | 0
13.98 | 0 | 0 | 1 | 0 | 0 | 0 | 0 | 1 | 0 | 0 | 0 | 0 | 0 | 0 | 0 | 0 | 0 | 0 | 0 | 0 | 0 | 0 | 0 | 0 | 0 | 0 | 0
13.99 | 0 | 0 | 1 | 0 | 0 | 0 | 0 | 1 | 0 | 0 | 0 | 0 | 0 | 0 | 0 | 0 | 0 | 0 | 0 | 0 | 0 | 0 | 0 | 0 | 0 | 0 | 0
14 | 0 | 0 | 1 | 0 | 0 | 0 | 0 | 1 | 0 | 0 | 0 | 0 | 0 | 0 | 0 | 0 | 0 | 0 | 0 | 0 | 0 | 0 | 0 | 0 | 0 | 0 | 0
14.01 | 0 | 0 | 1 | 0 | 0 | 0 | 0 | 1 | 0 | 0 | 0 | 0 | 0 | 0 | 0 | 0 | 0 | 0 | 0 | 0 | 0 | 0 | 0 | 0 | 0 | 0 | 0
14.02 | 0 | 0 | 1 | 0 | 0 | 0 | 0 | 1 | 0 | 0 | 0 | 0 | 0 | 0 | 0 | 0 | 0 | 0 | 0 | 0 | 0 | 0 | 0 | 0 | 0 | 0 | 0
14.03 | 0 | 0 | 1 | 0 | 0 | 0 | 0 | 1 | 0 | 0 | 0 | 0 | 0 | 0 | 0 | 0 | 0 | 0 | 0 | 0 | 0 | 0 | 0 | 0 | 0 | 0 | 0
14.04 | 0 | 0 | 1 | 0 | 0 | 0 | 0 | 1 | 0 | 0 | 0 | 0 | 0 | 0 | 0 | 0 | 0 | 0 | 0 | 0 | 0 | 0 | 0 | 0 | 0 | 0 | 0
14.05 | 0 | 0 | 1 | 0 | 0 | 0 | 0 | 1 | 0 | 0 | 0 | 0 | 0 | 0 | 0 | 0 | 0 | 0 | 0 | 0 | 0 | 0 | 0 | 0 | 0 | 0 | 0
14.06 | 0 | 0 | 1 | 0 | 0 | 0 | 0 | 1 | 0 | 0 | 0 | 0 | 0 | 0 | 0 | 0 | 0 | 0 | 0 | 0 | 0 | 0 | 0 | 0 | 0 | 0 | 0
14.07 | 0 | 0 | 1 | 0 | 0 | 0 | 0 | 1 | 0 | 0 | 0 | 0 | 0 | 0 | 0 | 0 | 0 | 0 | 0 | 0 | 0 | 0 | 0 | 0 | 0 | 0 | 0
14.08 | 0 | 0 | 1 | 0 | 0 | 0 | 0 | 1 | 0 | 0 | 0 | 0 | 0 | 0 | 0 | 0 | 0 | 0 | 0 | 0 | 0 | 0 | 0 | 0 | 0 | 0 | 0

## Velocities
Time (s) | Vx (mm/s) | Vy (mm/s) | Vz (mm/s) | V (mm/s)