## Weld Data
Time (s) | Status | Mode | Options | Voltage (V) | Current (A) | Wire Speed (m/min) | SeamTrack | Error | M1 (A) | M2 (A) | M3 (A) | X (mm) | Y (mm) | Z (mm) | P (°Dec) | GasFlux (l/min) | Temperature (°C) | Wire Speed S (m/min) | Current S (A) | Robot Speed (mm/s) | Distance (mm) | dX (mm) | dY (mm) | dZ (mm) | Gap (mm) | Mismatch (mm) | Area (mm^2) | Program
0 | 264 | 0 | 0 | 15.298 | 91.995 | 8.05 | 0 | 0 | 0.01 | 0 | 0 | 238.54 | -145.89 | 93.4 | 0 | 0.641 | 800 | 0 | 0 | 0 | 0 | 0 | 0.02 | 0 | 0 | 0 | 0 | 0
0.01 | 264 | 0 | 0 | 15.298 | 91.995 | 8.05 | 0 | 0 | 0.01 | 0 | 0 | 238.54 | -145.89 | 93.4 | 0 | 0.708 | 800 | 0 | 0 | 0 | 0 | 0 | 0.02 | 0 | 0 | 0 | 0 | 0
0.02 | 264 | 0 | 0 | 15.298 | 91.995 | 8.05 | 0 | 0 | 0.01 | 0 | 0 | 238.54 | -145.89 | 93.4 | 0 | 0.73 | 800 | 0 | 0 | 0 | 0 | 0 | 0.02 | 0 | 0 | 0 | 0 | 0
0.03 | 264 | 0 | 0 | 15.298 | 91.995 | 8.05 | 0 | 0 | 0.01 | 0 | 0 | 238.54 | -145.89 | 93.4 | 0 | 0.766 | 800 | 0 | 0 | 0 | 0 | 0 | 0.02 | 0 | 0 | 0 | 0 | 0
0.04 | 264 | 0 | 0 | 15.298 | 91.995 | 8.05 | 0 | 0 | 0.01 | 0 | 0 | 238.54 | -145.89 | 93.4 | 0 | 0.791 | 800 | 0.054 | 0 | 0 | 0 | 0 | 0.02 | 0 | 0 | 0 | 0 | 0
0.05 | 264 | 0 | 0 | 15.298 | 91.995 | 8.05 | 0 | 0 | 0.01 | 0 | 0 | 238.54 | -145.89 | 93.4 | 0 | 3.877 | 800 | 0.345 | 0 | 0 | 0 | 0 | 0.02 | 0 | 0 | 0 | 0 | 0
0.06 | 264 | 0 | 0 | 15.298 | 91.995 | 8.05 | 0 | 0 | 0.01 | 0 | 0 | 238.54 | -145.89 | 93.4 | 0 | 17.335 | 800 | 0.54 | 0 | 0 | 0 | 0 | 0.02 | 0 | 0 | 0 | 0 | 0
0.07 | 264 | 0 | 0 | 15.298 | 91.995 | 8.05 | 0 | 0 | 0.01 | 0 | 0 | 238.54 | -145.89 | 93.4 | 0 | 20.98 | 800 | 0.873 | 0 | 0 | 0 | 0 | 0.02 | 0 | 0 | 0 | 0 | 0
0.08 | 264 | 0 | 0 | 15.298 | 91.995 | 8.05 | 0 | 0 | 0.01 | 0 | 0 | 238.54 | -145.89 | 93.4 | 0 | 21.71 | 800 | 1.035 | 0 | 0 | 0 | 0 | 0.02 | 0 | 0 | 0 | 0 | 0
0.09 | 264 | 0 | 0 | 15.298 | 91.995 | 8.05 | 0 | 0 | 0.01 | 0 | 0 | 238.54 | -145.89 | 93.4 | 0 | 20.828 | 800 | 1.235 | 0 | 0 | 0 | 0 | 0.02 | 0 | 0 | 0 | 0 | 0
0.1 | 264 | 0 | 0 | 11.699 | 95.993 | 0 | 0 | 0 | 0.01 | 0 | 0 | 238.54 | -145.89 | 93.4 | 0 | 19.796 | 800 | 1.444 | 0 | 0 | 0 | 0 | 0.02 | 0 | 0 | 0 | 0 | 0
0.11 | 264 | 0 | 0 | 11.699 | 95.993 | 0 | 0 | 0 | 0.01 | 0 | 0 | 238.54 | -145.89 | 93.4 | 0 | 19.567 | 800 | 1.662 | 0.233 | 0 | 0 | 0 | 0.02 | 0 | 0 | 0 | 0 | 0
0.12 | 264 | 0 | 0 | 11.699 | 95.993 | 0 | 0 | 0 | 0.01 | 0 | 0 | 238.54 | -145.89 | 93.4 | 0 | 19.954 | 800 | 1.887 | 6.216 | 0 | 0 | 0 | 0.02 | 0 | 0 | 0 | 0 | 0
0.13 | 264 | 0 | 0 | 11.699 | 95.993 | 0 | 0 | 0 | 0.01 | 0 | 0 | 238.54 | -145.89 | 93.4 | 0 | 21.453 | 800 | 2.011 | 13.724 | 0 | 0 | 0 | 0.02 | 0 | 0 | 0 | 0 | 0
0.14 | 264 | 0 | 0 | 11.699 | 95.993 | 0 | 0 | 0 | 0.01 | 0 | 0 | 238.54 | -145.89 | 93.4 | 0 | 22.357 | 800 | 2.084 | 24.072 | 0 | 0 | 0 | 0.02 | 0 | 0 | 0 | 0 | 0
0.15 | 264 | 0 | 0 | 11.699 | 95.993 | 0 | 0 | 0 | 0.01 | 0 | 0 | 238.54 | -145.89 | 93.4 | 0 | 22.406 | 849.447 | 2.112 | 35.899 | 0 | 0 | 0 | 0.02 | 0 | 0 | 0 | 0 | 0
0.16 | 328 | 0 | 0 | 11.699 | 95.993 | 0 | 0 | 0 | 0.01 | 0 | 0 | 238.54 | -145.89 | 93.4 | 0 | 21.643 | 906.024 | 2.044 | 49.227 | 0 | 0 | 0 | 0.02 | 0 | 0 | 0 | 0 | 0
0.17 | 328 | 0 | 0 | 11.699 | 95.993 | 0 | 0 | 0 | 0.01 | 0 | 0 | 238.54 | -145.89 | 93.4 | 0 | 21.374 | 921.994 | 1.953 | 63.276 | 0 | 0 | 0 | 0.02 | 0 | 0 | 0 | 0 | 0
0.18 | 360 | 0 | 0 | 11.699 | 95.993 | 0 | 0 | 0 | 0.01 | 0 | 0 | 238.54 | -145.89 | 93.4 | 0 | 21.771 | 986.172 | 1.813 | 76.36 | 0 | 0 | 0 | 0.02 | 0 | 0 | 0 | 0 | 0
0.19 | 360 | 0 | 0 | 11.699 | 95.993 | 0 | 0 | 0 | 0.01 | 0 | 0 | 238.54 | -145.89 | 93.4 | 0 | 22.638 | 1066.747 | 1.662 | 88.908 | 0 | 0 | 0 | 0.02 | 0 | 0 | 0 | 0 | 0
0.2 | 360 | 0 | 0 | 11.699 | 95.993 | 0 | 0 | 0 | 0.01 | 0 | 0 | 238.54 | -145.89 | 93.4 | 0 | 23.291 | 1090.189 | 1.652 | 100.828 | 0 | 0 | 0 | 0.02 | 0 | 0 | 0 | 0 | 0
0.21 | 360 | 0 | 0 | 11.699 | 95.993 | 0 | 0 | 0 | 0.01 | 0 | 0 | 238.54 | -145.89 | 93.4 | 0 | 23.148 | 1150.866 | 1.698 | 111.199 | 0 | 0 | 0 | 0.02 | 0 | 0 | 0 | 0 | 0
0.22 | 360 | 0 | 0 | 11.699 | 95.993 | 0 | 0 | 0 | 0.01 | 0 | 0 | 238.54 | -145.89 | 93.4 | 0 | 22.305 | 1183.361 | 1.94 | 120.861 | 0 | 0 | 0 | 0.02 | 0 | 0 | 0 | 0 | 0
0.23 | 360 | 0 | 0 | 11.699 | 95.993 | 0 | 0 | 0 | 0.01 | 0 | 0 | 238.54 | -145.89 | 93.4 | 0 | 21.908 | 1192.883 | 2.131 | 129.859 | 0 | 0 | 0 | 0.02 | 0 | 0 | 0 | 0 | 0
0.24 | 360 | 0 | 0 | 11.699 | 95.993 | 0 | 0 | 0 | 0.01 | 0 | 0 | 238.54 | -145.89 | 93.4 | 0 | 22.87 | 1224.822 | 2.448 | 137.96 | 0 | 0 | 0 | 0.02 | 0 | 0 | 0 | 0 | 0
0.25 | 360 | 0 | 0 | 11.699 | 95.993 | 0 | 0 | 0 | 0.01 | 0 | 0 | 238.54 | -145.89 | 93.4 | 0 | 23.865 | 1237.632 | 2.726 | 144.351 | 0 | 0 | 0 | 0.02 | 0 | 0 | 0 | 0 | 0
0.26 | 360 | 0 | 0 | 11.699 | 95.993 | 0 | 0 | 0 | 0.01 | 0 | 0 | 238.54 | -145.89 | 93.4 | 0 | 24.201 | 1241.817 | 3.133 | 150.834 | 0 | 0 | 0 | 0.02 | 0 | 0 | 0 | 0 | 0
0.27 | 360 | 0 | 0 | 11.699 | 95.993 | 0 | 0 | 0 | 0.01 | 0 | 0 | 238.54 | -145.89 | 93.4 | 0 | 23.468 | 1253.047 | 3.489 | 156.363 | 0 | 0 | 0 | 0.02 | 0 | 0 | 0 | 0 | 0
0.28 | 360 | 0 | 0 | 11.699 | 95.993 | 0 | 0 | 0 | 0.01 | 0 | 0 | 238.54 | -145.89 | 93.4 | 0 | 23.12 | 1255.481 | 3.846 | 160.926 | 0 | 0 | 0 | 0.02 | 0 | 0 | 0 | 0 | 0
0.29 | 360 | 0 | 0 | 11.699 | 95.993 | 0 | 0 | 0 | 0.01 | 0 | 0 | 238.54 | -145.89 | 93.4 | 0 | 23.218 | 1256.506 | 4.216 | 165.326 | 0 | 0 | 0 | 0.02 | 0 | 0 | 0 | 0 | 0
0.3 | 360 | 0 | 0 | 11.699 | 95.993 | 0 | 0 | 0 | 0.01 | 0 | 0 | 238.54 | -145.89 | 93.4 | 0 | 24.055 | 1264.277 | 4.412 | 168.69 | 0 | 0 | 0 | 0.02 | 0 | 0 | 0 | 0 | 0
0.31 | 360 | 0 | 0 | 11.699 | 95.993 | 0 | 0 | 0 | 0.01 | 0 | 0 | 238.54 | -145.89 | 93.4 | 0 | 24.861 | 1266.54 | 4.673 | 168.039 | 0 | 0 | 0 | 0.02 | 0 | 0 | 0 | 0 | 0
0.32 | 360 | 0 | 0 | 11.699 | 95.993 | 0 | 0 | 0 | 0.01 | 0 | 0 | 238.54 | -145.89 | 93.4 | 0 | 25.01 | 1267.778 | 5.004 | 164.116 | 0 | 0 | 0 | 0.02 | 0 | 0 | 0 | 0 | 0
0.33 | 360 | 0 | 0 | 11.699 | 95.993 | 0 | 0 | 0 | 0.01 | 0 | 0 | 238.54 | -145.89 | 93.4 | 0 | 24.128 | 1165.726 | 5.369 | 158.889 | 0 | 0 | 0 | 0.02 | 0 | 0 | 0 | 0 | 0
0.34 | 360 | 0 | 0 | 11.699 | 95.993 | 0 | 0 | 0 | 0.01 | 0 | 0 | 238.54 | -145.89 | 93.4 | 0 | 23.566 | 1100.608 | 5.631 | 154.059 | 0 | 0 | 0 | 0.02 | 0 | 0 | 0 | 0 | 0
0.35 | 360 | 0 | 0 | 11.699 | 95.993 | 0 | 0 | 0 | 0.01 | 0 | 0 | 238.54 | -145.89 | 93.4 | 0 | 24.055 | 1083.571 | 5.794 | 150.718 | 0 | 0 | 0 | 0.02 | 0 | 0 | 0 | 0 | 0
0.36 | 360 | 0 | 0 | 11.699 | 95.993 | 0 | 0 | 0 | 0.01 | 0 | 0 | 238.54 | -145.89 | 93.4 | 0 | 24.943 | 1078.831 | 6.04 | 147.819 | 0 | 0 | 0 | 0.02 | 0 | 0 | 0 | 0 | 0
0.37 | 360 | 0 | 0 | 11.699 | 95.993 | 0 | 0 | 0 | 0.01 | 0 | 0 | 238.54 | -145.89 | 93.4 | 0 | 25.465 | 1095.484 | 6.16 | 145.41 | 0 | 0 | 0 | 0.02 | 0 | 0 | 0 | 0 | 0
0.38 | 360 | 0 | 0 | 11.699 | 95.993 | 0 | 0 | 0 | 0.01 | 0 | 0 | 238.54 | -145.89 | 93.4 | 0 | 24.964 | 1103.597 | 6.191 | 142.791 | 0 | 0 | 0 | 0.02 | 0 | 0 | 0 | 0 | 0
0.39 | 360 | 0 | 0 | 11.699 | 95.993 | 0 | 0 | 0 | 0.01 | 0 | 0 | 238.54 | -145.89 | 93.4 | 0 | 24.458 | 1106.458 | 6.278 | 138.24 | 0 | 0 | 0 | 0.02 | 0 | 0 | 0 | 0 | 0
0.4 | 360 | 0 | 0 | 11.699 | 95.993 | 0 | 0 | 0 | 0.01 | 0 | 0 | 238.54 | -145.89 | 93.4 | 0 | 24.381 | 1106.501 | 6.3 | 132.466 | 0 | 0 | 0 | 0.02 | 0 | 0 | 0 | 0 | 0
0.41 | 360 | 0 | 0 | 11.699 | 95.993 | 0 | 0 | 0 | 0.01 | 0 | 0 | 238.54 | -145.89 | 93.4 | 0 | 25.074 | 1036.515 | 6.297 | 126.925 | 0 | 0 | 0 | 0.02 | 0 | 0 | 0 | 0 | 0
0.42 | 360 | 0 | 0 | 11.699 | 95.993 | 0 | 0 | 0 | 0.01 | 0 | 0 | 238.54 | -145.89 | 93.4 | 0 | 25.926 | 1001.416 | 6.303 | 121.478 | 0 | 0 | 0 | 0.02 | 0 | 0 | 0 | 0 | 0
0.43 | 360 | 0 | 0 | 17.599 | 30.991 | 1.98 | 0 | 0 | 0.63 | 0 | 0 | 238.54 | -145.89 | 93.4 | 0 | 26.36 | 986.941 | 6.257 | 116.158 | 0 | 0 | 0 | 0.02 | 0 | 0 | 0 | 0 | 0
0.44 | 360 | 0 | 0 | 17.599 | 30.991 | 1.98 | 0 | 0 | 0.63 | 0 | 0 | 238.54 | -145.89 | 93.4 | 0 | 25.633 | 982.543 | 6.25 | 111.607 | 0 | 0 | 0 | 0.02 | 0 | 0 | 0 | 0 | 0
0.45 | 360 | 0 | 0 | 17.599 | 30.991 | 1.98 | 0 | 0 | 0.63 | 0 | 0 | 238.54 | -145.89 | 93.4 | 0 | 24.87 | 981.817 | 6.343 | 107.486 | 10 | 0 | 0 | 0.02 | 0 | 0 | 0 | 0 | 0
0.46 | 360 | 0 | 0 | 17.599 | 30.991 | 1.98 | 0 | 0 | 0.63 | 0 | 0 | 238.54 | -145.89 | 93.4 | 0 | 25.218 | 981.048 | 6.398 | 103.447 | 10 | 0 | 0 | 0.02 | 0 | 0 | 0 | 0 | 0
0.47 | 360 | 0 | 0 | 17.599 | 30.991 | 1.98 | 0 | 0 | 0.63 | 0 | 0 | 238.55 | -145.89 | 93.4 | 0 | 26.247 | 981.091 | 6.497 | 100.176 | 10 | 0 | 0 | 0.02 | 0 | 0 | 0 | 0 | 0
0.48 | 360 | 0 | 0 | 17.599 | 30.991 | 1.98 | 0 | 0 | 0.63 | 0 | 0 | 238.55 | -145.89 | 93.4 | 0 | 26.827 | 973.149 | 6.648 | 97.452 | 10 | 0 | 0 | 0.02 | 0 | 0 | 0 | 0 | 0
0.49 | 360 | 0 | 0 | 17.599 | 30.991 | 1.98 | 0 | 0 | 0.63 | 0 | 0 | 238.54 | -145.88 | 93.4 | 0 | 26.607 | 969.305 | 6.847 | 94.565 | 10 | 0 | 0 | 0.02 | 0 | 0 | 0 | 0 | 0
0.5 | 360 | 0 | 0 | 17.599 | 30.991 | 1.98 | 0 | 0 | 0.63 | 0 | 0 | 238.54 | -145.88 | 93.4 | 0 | 25.834 | 975.753 | 7.02 | 93.285 | 10 | 0 | 0 | 0.02 | 0 | 0 | 0 | 0 | 0
0.51 | 360 | 0 | 0 | 17.599 | 30.991 | 1.98 | 0 | 0 | 0.63 | 0 | 0 | 238.54 | -145.88 | 93.4 | 0 | 25.383 | 998.341 | 7.201 | 94.938 | 10 | 0 | 0 | 0.02 | 0 | 0 | 0 | 0 | 0
0.52 | 360 | 0 | 0 | 17.599 | 30.991 | 1.98 | 0 | 0 | 0.63 | 0 | 0 | 238.54 | -145.86 | 93.4 | 0 | 25.963 | 1004.746 | 7.306 | 98.302 | 10 | 0 | 0 | 0.02 | 0 | 0 | 0 | 0 | 0
0.53 | 360 | 0 | 0 | 17.599 | 30.991 | 1.98 | 0 | 0 | 0.63 | 0 | 0 | 238.54 | -145.86 | 93.4 | 0 | 26.824 | 1026.267 | 7.28 | 102.69 | 10 | 0 | 0 | 0.02 | 0 | 0 | 0 | 0 | 0
0.54 | 360 | 0 | 0 | 17.599 | 30.991 | 1.98 | 0 | 0 | 0.63 | 0 | 0 | 238.54 | -145.83 | 93.4 | 0 | 27.245 | 1076.397 | 7.259 | 106.951 | 10 | 0 | 0 | 0.02 | 0 | 0 | 0 | 0 | 0
0.55 | 360 | 0 | 0 | 17.599 | 30.991 | 1.98 | 0 | 0 | 0.63 | 0 | 0 | 238.54 | -145.83 | 93.4 | 0 | 26.647 | 1091.171 | 7.08 | 109.826 | 10 | 0 | 0 | 0.02 | 0 | 0 | 0 | 0 | 0
0.56 | 360 | 0 | 0 | 17.599 | 30.991 | 1.98 | 0 | 0 | 0.63 | 0 | 0 | 238.54 | -145.83 | 93.4 | 0 | 25.819 | 1064.356 | 6.963 | 110.256 | 10 | 0 | 0 | 0.02 | 0 | 0 | 0 | 0 | 0
0.57 | 360 | 0 | 0 | 17.599 | 30.991 | 1.98 | 0 | 0 | 0.63 | 0 | 0 | 238.54 | -145.74 | 93.4 | 0 | 25.776 | 1048.429 | 6.859 | 109.116 | 10 | 0 | 0 | 0.02 | 0 | 0 | 0 | 0 | 0
0.58 | 360 | 0 | 0 | 17.599 | 30.991 | 1.98 | 0 | 0 | 0.63 | 0 | 0 | 238.54 | -145.74 | 93.4 | 0 | 26.692 | 1043.518 | 6.784 | 106.718 | 10 | 0 | 0 | 0.02 | 0 | 0 | 0 | 0 | 0
0.59 | 360 | 0 | 0 | 17.599 | 30.991 | 1.98 | 0 | 0 | 0.63 | 0 | 0 | 238.54 | -145.74 | 93.4 | 0 | 27.459 | 1012.262 | 6.694 | 103.959 | 10 | 0 | 0 | 0.02 | 0 | 0 | 0 | 0 | 0
0.6 | 360 | 0 | 0 | 17.599 | 30.991 | 1.98 | 0 | 0 | 0.63 | 0 | 0 | 238.54 | -145.64 | 93.4 | 0 | 27.352 | 1003.081 | 6.826 | 101.375 | 10 | 0 | 0 | 0.02 | 0 | 0 | 0 | 0 | 0
0.61 | 360 | 0 | 0 | 17.599 | 30.991 | 1.98 | 0 | 0 | 0.63 | 0 | 0 | 238.54 | -145.64 | 93.4 | 0 | 26.882 | 999.921 | 6.793 | 98.535 | 10 | 0 | 0 | 0.02 | 0 | 0 | 0 | 0 | 0
0.62 | 360 | 0 | 0 | 17.599 | 30.991 | 1.98 | 0 | 0 | 0.63 | 0 | 0 | 238.54 | -145.51 | 93.4 | 0 | 26.415 | 999.281 | 6.973 | 96.079 | 10 | 0 | 0 | 0.02 | 0 | 0 | 0 | 0 | 0
0.63 | 360 | 0 | 0 | 17.599 | 30.991 | 1.98 | 0 | 0 | 0.63 | 0 | 0 | 238.54 | -145.51 | 93.4 | 0 | 26.729 | 999.665 | 7.139 | 93.89 | 10 | 0 | 0 | 0.02 | 0 | 0 | 0 | 0 | 0
0.64 | 360 | 0 | 0 | 17.599 | 30.991 | 1.98 | 0 | 0 | 0.63 | 0 | 0 | 238.54 | -145.35 | 93.4 | 0 | 27.639 | 978.998 | 7.269 | 91.783 | 10 | 0 | 0 | 0.02 | 0 | 0 | 0 | 0 | 0
0.65 | 360 | 0 | 0 | 17.599 | 30.991 | 1.98 | 0 | 0 | 0.63 | 0 | 0 | 238.54 | -145.35 | 93.4 | 0 | 28.042 | 969.434 | 7.458 | 89.956 | 10 | 0 | 0 | 0.02 | 0 | 0 | 0 | 0 | 0
0.66 | 360 | 0 | 0 | 17.599 | 30.991 | 1.98 | 0 | 0 | 0.63 | 0 | 0 | 238.54 | -145.35 | 93.4 | 0 | 27.489 | 967.341 | 7.617 | 88.373 | 10 | 0 | 0 | 0.02 | 0 | 0 | 0 | 0 | 0
0.67 | 360 | 0 | 0 | 17.599 | 30.991 | 1.98 | 0 | 0 | 0.63 | 0 | 0 | 238.54 | -145.16 | 93.4 | 0 | 26.65 | 959.399 | 7.738 | 87.674 | 10 | 0 | 0 | 0.02 | 0 | 0 | 0 | 0 | 0
0.68 | 360 | 0 | 0 | 17.599 | 30.991 | 1.98 | 0 | 0 | 0.63 | 0 | 0 | 238.54 | -145.16 | 93.4 | 0 | 26.381 | 956.965 | 7.855 | 89.723 | 10 | 0 | 0 | 0.02 | 0 | 0 | 0 | 0 | 0
0.69 | 360 | 0 | 0 | 17.599 | 30.991 | 1.98 | 0 | 0 | 0.63 | 0 | 0 | 238.54 | -145.16 | 93.4 | 0 | 27.193 | 956.794 | 8.014 | 94.03 | 10 | 0 | 0 | 0.02 | 0 | 0 | 0 | 0 | 0
0.7 | 360 | 0 | 0 | 17.599 | 30.991 | 1.98 | 0 | 0 | 0.63 | 0 | 0 | 238.54 | -144.88 | 93.4 | 0 | 28.152 | 1024.645 | 7.963 | 98.872 | 10 | 0 | 0 | 0.02 | 0 | 0 | 0 | 0 | 0
0.71 | 360 | 0 | 0 | 17.599 | 30.991 | 1.98 | 0 | 0 | 0.63 | 0 | 0 | 238.54 | -144.88 | 93.4 | 0 | 28.341 | 1069.095 | 7.829 | 103.645 | 10 | 0 | 0 | 0.02 | 0 | 0 | 0 | 0 | 0
0.72 | 360 | 0 | 0 | 17.599 | 30.991 | 1.98 | 0 | 0 | 0.63 | 0 | 0 | 238.54 | -144.88 | 93.4 | 0 | 27.654 | 1084.254 | 7.631 | 107.486 | 10 | 0 | 0 | 0.02 | 0 | 0 | 0 | 0 | 0
0.73 | 360 | 0 | 0 | 17.599 | 30.991 | 1.98 | 0 | 0 | 0.63 | 0 | 0 | 238.54 | -144.64 | 93.4 | 0 | 26.961 | 1092.196 | 7.447 | 108.301 | 10 | 0 | 0 | 0.02 | 0 | 0 | 0 | 0 | 0
0.74 | 360 | 0 | 0 | 17.599 | 30.991 | 1.98 | 0 | 0 | 0.63 | 0 | 0 | 238.54 | -144.64 | 93.4 | 0 | 26.995 | 1094.673 | 7.308 | 107.393 | 10 | 0 | 0 | 0.02 | 0 | 0 | 0 | 0 | 0
0.75 | 360 | 0 | 0 | 17.599 | 30.991 | 1.98 | 0 | 0 | 0.63 | 0 | 0 | 238.54 | -144.41 | 93.4 | 0 | 27.822 | 1060.812 | 7.209 | 105.321 | 10 | 0 | 0 | 0.02 | 0 | 0 | 0 | 0 | 0
0.76 | 360 | 0 | 0 | 18.599 | 133.987 | 5.94 | 0 | 0 | 0.75 | 0 | 0 | 238.54 | -144.41 | 93.4 | 0 | 28.707 | 1015.037 | 7.105 | 102.644 | 10 | 0 | 0 | 0.02 | 0 | 0 | 0 | 0 | 0
0.77 | 360 | 0 | 0 | 18.599 | 133.987 | 5.94 | 0 | 0 | 0.75 | 0 | 0 | 238.54 | -144.17 | 93.4 | 0 | 28.527 | 1003.038 | 7.103 | 100.223 | 10 | 0 | 0 | 0.02 | 0 | 0 | 0 | 0 | 0
0.78 | 360 | 0 | 0 | 18.599 | 133.987 | 5.94 | 0 | 0 | 0.75 | 0 | 0 | 238.54 | -144.17 | 93.4 | 0 | 27.624 | 988.606 | 7.125 | 97.51 | 10 | 0 | 0 | 0.02 | 0 | 0 | 0 | 0 | 0
0.79 | 360 | 0 | 0 | 18.599 | 133.987 | 5.94 | 0 | 0 | 0.75 | 0 | 0 | 238.54 | -144.17 | 93.4 | 0 | 27.129 | 976.052 | 7.204 | 94.81 | 10 | 0 | 0 | 0.02 | 0 | 0 | 0 | 0 | 0
0.8 | 360 | 0 | 0 | 18.599 | 133.987 | 5.94 | 0 | 0 | 0.75 | 0 | 0 | 238.54 | -143.93 | 93.4 | 0 | 27.672 | 972.892 | 7.313 | 92.691 | 10 | 0 | 0 | 0.02 | 0 | 0 | 0 | 0 | 0
0.81 | 360 | 0 | 0 | 18.599 | 133.987 | 5.94 | 0 | 0 | 0.75 | 0 | 0 | 238.54 | -143.93 | 93.4 | 0 | 28.546 | 967.896 | 7.412 | 90.747 | 10 | 0 | 0 | 0.02 | 0 | 0 | 0 | 0 | 0
0.82 | 360 | 0 | 0 | 18.599 | 133.987 | 5.94 | 0 | 0 | 0.75 | 0 | 0 | 238.54 | -143.93 | 93.4 | 0 | 29.013 | 964.139 | 7.549 | 88.908 | 10 | 0 | 0 | 0.02 | 0 | 0 | 0 | 0 | 0
0.83 | 360 | 0 | 0 | 18.599 | 133.987 | 5.94 | 0 | 0 | 0.75 | 0 | 0 | 238.54 | -143.61 | 93.4 | 0 | 28.393 | 963.327 | 7.683 | 87.476 | 10 | 0 | 0 | 0.02 | 0 | 0 | 0 | 0 | 0
0.84 | 360 | 0 | 0 | 18.599 | 133.987 | 5.94 | 0 | 0 | 0.75 | 0 | 0 | 238.54 | -143.61 | 93.4 | 0 | 27.529 | 963.413 | 7.869 | 86.161 | 10 | 0 | 0 | 0.02 | 0 | 0 | 0 | 0 | 0
0.85 | 360 | 0 | 0 | 18.599 | 133.987 | 5.94 | 0 | 0 | 0.75 | 0 | 0 | 238.53 | -143.37 | 93.41 | 0 | 27.321 | 962.986 | 7.946 | 87.069 | 10 | 0 | 0 | 0.02 | 0 | 0 | 0 | 0 | 0
0.86 | 360 | 0 | 0 | 18.599 | 133.987 | 5.94 | 0 | 0 | 0.75 | 0 | 0 | 238.53 | -143.37 | 93.41 | 0 | 28.078 | 965.035 | 8.012 | 90.736 | 10 | 0 | 0 | 0.02 | 0 | 0 | 0 | 0 | 0
0.87 | 360 | 0 | 0 | 18.599 | 133.987 | 5.94 | 0 | 0 | 0.75 | 0 | 0 | 238.53 | -143.37 | 93.41 | 0 | 28.945 | 1026.822 | 8.07 | 95.52 | 10 | 0 | 0 | 0.02 | 0 | 0 | 0 | 0 | 0
0.88 | 360 | 0 | 0 | 18.599 | 133.987 | 5.94 | 0 | 0 | 0.75 | 0 | 0 | 238.53 | -143.13 | 93.41 | 0 | 29.065 | 1054.407 | 8.015 | 100.665 | 10 | 0 | 0 | 0.02 | 0 | 0 | 0 | 0 | 0
0.89 | 360 | 0 | 0 | 18.599 | 133.987 | 5.94 | 0 | 0 | 0.75 | 0 | 0 | 238.53 | -143.13 | 93.41 | 0 | 28.24 | 1063.801 | 7.88 | 105.519 | 10 | 0 | 0 | 0.02 | 0 | 0 | 0 | 0 | 0
0.9 | 360 | 0 | 0 | 18.599 | 133.987 | 5.94 | 0 | 0 | 0.75 | 0 | 0 | 238.53 | -142.89 | 93.41 | 0 | 27.556 | 1109.191 | 7.732 | 107.859 | 10 | 0 | 0 | 0.02 | 0 | 0 | 0 | 0 | 0
0.91 | 360 | 0 | 0 | 18.599 | 133.987 | 5.94 | 0 | 0 | 0.75 | 0 | 0 | 238.53 | -142.89 | 93.41 | 0 | 27.898 | 1123.196 | 7.513 | 107.684 | 10 | 0 | 0 | 0.02 | 0 | 0 | 0 | 0 | 0
0.92 | 360 | 0 | 0 | 18.599 | 133.987 | 5.94 | 0 | 0 | 0.75 | 0 | 0 | 238.53 | -142.65 | 93.41 | 0 | 28.826 | 1100.309 | 7.354 | 106.194 | 10 | 0 | 0 | 0.02 | 0 | 0 | 0 | 0 | 0
0.93 | 360 | 0 | 0 | 18.599 | 133.987 | 5.94 | 0 | 0 | 0.75 | 0 | 0 | 238.53 | -142.65 | 93.41 | 0 | 29.397 | 1030.196 | 7.292 | 103.947 | 10 | 0 | 0 | 0.02 | 0 | 0 | 0 | 0 | 0
0.94 | 360 | 0 | 0 | 18.599 | 133.987 | 5.94 | 0 | 0 | 0.75 | 0 | 0 | 238.53 | -142.65 | 93.41 | 0 | 28.994 | 1010.34 | 7.239 | 101.352 | 10 | 0 | 0 | 0.02 | 0 | 0 | 0 | 0 | 0
0.95 | 360 | 0 | 0 | 18.599 | 133.987 | 5.94 | 0 | 0 | 0.75 | 0 | 0 | 238.53 | -142.65 | 93.41 | 0 | 28.136 | 996.89 | 7.306 | 98.686 | 10 | 0 | 0 | 0.02 | 0 | 0 | 0 | 0 | 0
0.96 | 360 | 0 | 0 | 18.599 | 133.987 | 5.94 | 0 | 0 | 0.75 | 0 | 0 | 238.53 | -142.33 | 93.41 | 0 | 27.651 | 983.695 | 7.396 | 96.253 | 10 | 0 | 0 | 0.02 | 0 | 0 | 0 | 0 | 0
0.97 | 360 | 0 | 0 | 18.599 | 133.987 | 5.94 | 0 | 0 | 0.75 | 0 | 0 | 238.53 | -142.33 | 93.41 | 0 | 28.259 | 979.895 | 7.48 | 93.995 | 10 | 0 | 0 | 0.02 | 0 | 0 | 0 | 0 | 0
0.98 | 360 | 0 | 0 | 18.599 | 133.987 | 5.94 | 0 | 0 | 0.75 | 0 | 0 | 238.53 | -142.09 | 93.41 | 0 | 29.4 | 969.861 | 7.568 | 91.853 | 10 | 0 | 0 | 0.02 | 0 | 0 | 0 | 0 | 0
0.99 | 360 | 0 | 0 | 18.599 | 133.987 | 5.94 | 0 | 0 | 0.75 | 0 | 0 | 238.53 | -142.09 | 93.41 | 0 | 29.742 | 965.42 | 7.675 | 90.037 | 10 | 0 | 0 | 0.02 | 0 | 0 | 0 | 0 | 0
1 | 360 | 0 | 0 | 18.599 | 133.987 | 5.94 | 0 | 0 | 0.75 | 0 | 0 | 238.53 | -141.85 | 93.41 | 0 | 29.083 | 963.797 | 7.793 | 88.512 | 10 | 0 | 0 | 0.02 | 0 | 0 | 0 | 0 | 0
1.01 | 360 | 0 | 0 | 18.599 | 133.987 | 5.94 | 0 | 0 | 0.75 | 0 | 0 | 238.53 | -141.85 | 93.41 | 0 | 28.292 | 964.352 | 7.958 | 86.871 | 10 | 0 | 0 | 0.02 | 0 | 0 | 0 | 0 | 0
1.02 | 360 | 0 | 0 | 18.599 | 133.987 | 5.94 | 0 | 0 | 0.75 | 0 | 0 | 238.53 | -141.85 | 93.41 | 0 | 27.868 | 964.822 | 8.086 | 87.302 | 10 | 0 | 0 | 0.02 | 0 | 0 | 0 | 0 | 0
1.03 | 360 | 0 | 0 | 18.599 | 133.987 | 5.94 | 0 | 0 | 0.75 | 0 | 0 | 238.53 | -141.61 | 93.41 | 0 | 28.668 | 977.205 | 8.118 | 90.363 | 10 | 0 | 0 | 0.02 | 0 | 0 | 0 | 0 | 0
1.04 | 360 | 0 | 0 | 18.599 | 133.987 | 5.94 | 0 | 0 | 0.75 | 0 | 0 | 238.53 | -141.61 | 93.41 | 0 | 29.379 | 1027.506 | 8.147 | 94.705 | 10 | 0 | 0 | 0.02 | 0 | 0 | 0 | 0 | 0
1.05 | 360 | 0 | 0 | 18.599 | 133.987 | 5.94 | 0 | 0 | 0.75 | 0 | 0 | 238.53 | -141.37 | 93.41 | 0 | 29.248 | 1043.817 | 8.095 | 99.966 | 10 | 0 | 0 | 0.02 | 0 | 0 | 0 | 0 | 0
1.06 | 360 | 0 | 0 | 18.599 | 133.987 | 5.94 | 0 | 0 | 0.75 | 0 | 0 | 238.53 | -141.37 | 93.41 | 0 | 28.484 | 1047.788 | 7.938 | 105.135 | 10 | 0 | 0 | 0.02 | 0 | 0 | 0 | 0 | 0
1.07 | 360 | 0 | 0 | 18.599 | 133.987 | 5.94 | 0 | 0 | 0.75 | 0 | 0 | 238.53 | -141.37 | 93.41 | 0 | 27.935 | 1048.941 | 7.779 | 107.847 | 10 | 0 | 0 | 0.02 | 0 | 0 | 0 | 0 | 0
1.08 | 360 | 0 | 0 | 18.599 | 133.987 | 5.94 | 0 | 0 | 0.75 | 0 | 0 | 238.53 | -141.37 | 93.41 | 0 | 28.216 | 1049.795 | 7.565 | 108.452 | 10 | 0 | 0 | 0.02 | 0 | 0 | 0 | 0 | 0
1.09 | 360 | 0 | 0 | 13.998 | 94.986 | 7.74 | 0 | 0 | 0.57 | 0 | 0 | 238.53 | -141.05 | 93.41 | 0 | 29.281 | 1051.546 | 7.436 | 107.172 | 10 | 0 | 0 | 0.02 | 0 | 0 | 0 | 0 | 0
1.1 | 360 | 0 | 0 | 13.998 | 94.986 | 7.74 | 0 | 0 | 0.57 | 0 | 0 | 238.53 | -141.05 | 93.41 | 0 | 29.84 | 1052.058 | 7.343 | 105.111 | 10 | 0 | 0 | 0.02 | 0 | 0 | 0 | 0 | 0
1.11 | 360 | 0 | 0 | 13.998 | 94.986 | 7.74 | 0 | 0 | 0.57 | 0 | 0 | 238.52 | -140.81 | 93.41 | 0 | 29.26 | 1046.422 | 7.363 | 102.609 | 10 | 0 | 0 | 0.02 | 0 | 0 | 0 | 0 | 0
1.12 | 360 | 0 | 0 | 13.998 | 94.986 | 7.74 | 0 | 0 | 0.57 | 0 | 0 | 238.52 | -140.81 | 93.41 | 0 | 28.454 | 1011.408 | 7.448 | 100.025 | 10 | 0 | 0 | 0.02 | 0 | 0 | 0 | 0 | 0
1.13 | 360 | 0 | 0 | 13.998 | 94.986 | 7.74 | 0 | 0 | 0.57 | 0 | 0 | 238.52 | -140.57 | 93.41 | 0 | 28.005 | 1001.629 | 7.517 | 97.278 | 10 | 0 | 0 | 0.02 | 0 | 0 | 0 | 0 | 0
1.14 | 360 | 0 | 0 | 13.998 | 94.986 | 7.74 | 0 | 0 | 0.57 | 0 | 0 | 238.52 | -140.57 | 93.41 | 0 | 28.591 | 996.249 | 7.654 | 94.984 | 10 | 0 | 0 | 0.02 | 0 | 0 | 0 | 0 | 0
1.15 | 360 | 0 | 0 | 13.998 | 94.986 | 7.74 | 0 | 0 | 0.57 | 0 | 0 | 238.52 | -140.57 | 93.41 | 0 | 29.443 | 991.595 | 7.798 | 92.668 | 10 | 0 | 0 | 0.02 | 0 | 0 | 0 | 0 | 0
1.16 | 360 | 0 | 0 | 13.998 | 94.986 | 7.74 | 0 | 0 | 0.57 | 0 | 0 | 238.52 | -140.33 | 93.41 | 0 | 29.709 | 990.228 | 7.817 | 90.631 | 10 | 0 | 0 | 0.02 | 0 | 0 | 0 | 0 | 0
1.17 | 360 | 0 | 0 | 13.998 | 94.986 | 7.74 | 0 | 0 | 0.57 | 0 | 0 | 238.52 | -140.33 | 93.41 | 0 | 29.22 | 984.592 | 7.924 | 89.176 | 10 | 0 | 0 | 0.02 | 0 | 0 | 0 | 0 | 0
1.18 | 360 | 0 | 0 | 13.998 | 94.986 | 7.74 | 0 | 0 | 0.57 | 0 | 0 | 238.52 | -140.09 | 93.41 | 0 | 28.613 | 980.536 | 7.93 | 87.418 | 10 | 0 | 0 | 0.02 | 0 | 0 | 0 | 0 | 0
1.19 | 360 | 0 | 0 | 13.998 | 94.986 | 7.74 | 0 | 0 | 0.57 | 0 | 0 | 238.52 | -140.09 | 93.41 | 0 | 28.701 | 979.255 | 7.979 | 87.733 | 10 | 0 | 0 | 0.02 | 0 | 0 | 0 | 0 | 0
1.2 | 360 | 0 | 0 | 13.998 | 94.986 | 7.74 | 0 | 0 | 0.57 | 0 | 0 | 238.52 | -140.09 | 93.41 | 0 | 29.443 | 1011.322 | 7.982 | 90.852 | 10 | 0 | 0 | 0.02 | 0 | 0 | 0 | 0 | 0
1.21 | 360 | 0 | 0 | 13.998 | 94.986 | 7.74 | 0 | 0 | 0.57 | 0 | 0 | 238.52 | -139.77 | 93.41 | 0 | 30.051 | 1028.36 | 7.985 | 95.322 | 10 | 0 | 0 | 0.02 | 0 | 0 | 0 | 0 | 0
1.22 | 360 | 0 | 0 | 13.998 | 94.986 | 7.74 | 0 | 0 | 0.57 | 0 | 0 | 238.52 | -139.77 | 93.41 | 0 | 29.712 | 1033.014 | 7.962 | 100.467 | 10 | 0 | 0 | 0.02 | 0 | 0 | 0 | 0 | 0
1.23 | 360 | 0 | 0 | 13.998 | 94.986 | 7.74 | 0 | 0 | 0.57 | 0 | 0 | 238.52 | -139.77 | 93.41 | 0 | 28.848 | 1081.82 | 7.977 | 105.181 | 10 | 0 | 0 | 0.02 | 0 | 0 | 0 | 0 | 0
1.24 | 360 | 0 | 0 | 13.998 | 94.986 | 7.74 | 0 | 0 | 0.57 | 0 | 0 | 238.52 | -139.53 | 93.41 | 0 | 28.484 | 1120.677 | 7.927 | 108.033 | 10 | 0 | 0 | 0.02 | 0 | 0 | 0 | 0 | 0
1.25 | 360 | 0 | 0 | 13.998 | 94.986 | 7.74 | 0 | 0 | 0.57 | 0 | 0 | 238.52 | -139.53 | 93.41 | 0 | 28.985 | 1131.096 | 7.913 | 108.08 | 10 | 0 | 0 | 0.02 | 0 | 0 | 0 | 0 | 0
1.26 | 360 | 0 | 0 | 13.998 | 94.986 | 7.74 | 0 | 0 | 0.57 | 0 | 0 | 238.52 | -139.29 | 93.41 | 0 | 29.877 | 1071.017 | 7.944 | 106.811 | 10 | 0 | 0 | 0.02 | 0 | 0 | 0 | 0 | 0
1.27 | 360 | 0 | 0 | 13.998 | 94.986 | 7.74 | 0 | 0 | 0.57 | 0 | 0 | 238.52 | -139.29 | 93.41 | 0 | 30.234 | 1052.571 | 7.962 | 104.739 | 10 | 0 | 0 | 0.02 | 0 | 0 | 0 | 0 | 0
1.28 | 360 | 0 | 0 | 13.998 | 94.986 | 7.74 | 0 | 0 | 0.57 | 0 | 0 | 238.52 | -139.05 | 93.41 | 0 | 29.733 | 1047.19 | 7.979 | 101.992 | 10 | 0 | 0 | 0.02 | 0 | 0 | 0 | 0 | 0
1.29 | 360 | 0 | 0 | 13.998 | 94.986 | 7.74 | 0 | 0 | 0.57 | 0 | 0 | 238.52 | -139.05 | 93.41 | 0 | 28.949 | 1046.208 | 8.012 | 99.431 | 10 | 0 | 0 | 0.02 | 0 | 0 | 0 | 0 | 0
1.3 | 360 | 0 | 0 | 13.998 | 94.986 | 7.74 | 0 | 0 | 0.57 | 0 | 0 | 238.52 | -139.05 | 93.41 | 0 | 28.802 | 1045.525 | 8.026 | 96.928 | 10 | 0 | 0 | 0.02 | 0 | 0 | 0 | 0 | 0
1.31 | 360 | 0 | 0 | 13.998 | 94.986 | 7.74 | 0 | 0 | 0.57 | 0 | 0 | 238.52 | -138.81 | 93.41 | 0 | 29.684 | 1005.899 | 8.075 | 94.449 | 10 | 0 | 0 | 0.02 | 0 | 0 | 0 | 0 | 0
1.32 | 360 | 0 | 0 | 13.998 | 94.986 | 7.74 | 0 | 0 | 0.57 | 0 | 0 | 238.52 | -138.81 | 93.41 | 0 | 30.503 | 983.525 | 8.095 | 92.109 | 10 | 0 | 0 | 0.02 | 0 | 0 | 0 | 0 | 0
1.33 | 360 | 0 | 0 | 13.998 | 94.986 | 7.74 | 0 | 0 | 0.57 | 0 | 0 | 238.52 | -138.81 | 93.41 | 0 | 30.454 | 977.461 | 8.157 | 90.305 | 10 | 0 | 0 | 0.02 | 0 | 0 | 0 | 0 | 0
1.34 | 360 | 0 | 0 | 13.998 | 94.986 | 7.74 | 0 | 0 | 0.57 | 0 | 0 | 238.52 | -138.49 | 93.42 | 0 | 29.617 | 976.223 | 8.182 | 88.536 | 10 | 0 | 0 | 0.02 | 0 | 0 | 0 | 0 | 0
1.35 | 360 | 0 | 0 | 13.998 | 94.986 | 7.74 | 0 | 0 | 0.57 | 0 | 0 | 238.52 | -138.49 | 93.42 | 0 | 28.86 | 976.564 | 8.13 | 86.848 | 10 | 0 | 0 | 0.02 | 0 | 0 | 0 | 0 | 0
1.36 | 360 | 0 | 0 | 13.998 | 94.986 | 7.74 | 0 | 0 | 0.57 | 0 | 0 | 238.51 | -138.25 | 93.42 | 0 | 29.065 | 976.522 | 8.24 | 86.394 | 10 | 0 | 0 | 0.02 | 0 | 0 | 0 | 0 | 0
1.37 | 360 | 0 | 0 | 13.998 | 94.986 | 7.74 | 0 | 0 | 0.57 | 0 | 0 | 238.51 | -138.25 | 93.42 | 0 | 29.941 | 1001.886 | 8.286 | 88.431 | 10 | 0 | 0 | 0.02 | 0 | 0 | 0 | 0 | 0
1.38 | 360 | 0 | 0 | 13.998 | 94.986 | 7.74 | 0 | 0 | 0.57 | 0 | 0 | 238.51 | -138.25 | 93.42 | 0 | 30.478 | 1014.183 | 8.355 | 92.633 | 10 | 0 | 0 | 0.02 | 0 | 0 | 0 | 0 | 0
1.39 | 360 | 0 | 0 | 13.998 | 94.986 | 7.74 | 0 | 0 | 0.57 | 0 | 0 | 238.51 | -138.01 | 93.42 | 0 | 30.1 | 1017.343 | 8.374 | 98.069 | 10 | 0 | 0 | 0.02 | 0 | 0 | 0 | 0 | 0
1.4 | 360 | 0 | 0 | 13.998 | 94.986 | 7.74 | 0 | 0 | 0.57 | 0 | 0 | 238.51 | -138.01 | 93.42 | 0 | 29.321 | 1070.932 | 8.387 | 102.935 | 10 | 0 | 0 | 0.02 | 0 | 0 | 0 | 0 | 0
1.41 | 360 | 0 | 0 | 13.998 | 94.986 | 7.74 | 0 | 0 | 0.57 | 0 | 0 | 238.51 | -137.77 | 93.42 | 0 | 28.924 | 1114.998 | 8.414 | 106.974 | 10 | 0 | 0 | 0.02 | 0 | 0 | 0 | 0 | 0
1.42 | 360 | 0 | 0 | 15.399 | 94.986 | 7.88 | 0 | 0 | 0.56 | 0 | 0 | 238.51 | -137.77 | 93.42 | 0 | 29.568 | 1126.826 | 8.439 | 108.15 | 10 | 0 | 0 | 0.02 | 0 | 0 | 0 | 0 | 0
1.43 | 360 | 0 | 0 | 15.399 | 94.986 | 7.88 | 0 | 0 | 0.56 | 0 | 0 | 238.51 | -137.77 | 93.42 | 0 | 30.438 | 1084.595 | 8.425 | 107.23 | 10 | 0 | 0 | 0.02 | 0 | 0 | 0 | 0 | 0
1.44 | 360 | 0 | 0 | 15.399 | 94.986 | 7.88 | 0 | 0 | 0.56 | 0 | 0 | 238.51 | -137.53 | 93.42 | 0 | 30.597 | 1071.7 | 8.44 | 105.321 | 10 | 0 | 0 | 0.02 | 0 | 0 | 0 | 0 | 0
1.45 | 360 | 0 | 0 | 15.399 | 94.986 | 7.88 | 0 | 0 | 0.56 | 0 | 0 | 238.51 | -137.53 | 93.42 | 0 | 29.852 | 1068.199 | 8.439 | 102.783 | 10 | 0 | 0 | 0.02 | 0 | 0 | 0 | 0 | 0
1.46 | 360 | 0 | 0 | 15.399 | 94.986 | 7.88 | 0 | 0 | 0.56 | 0 | 0 | 238.51 | -137.53 | 93.42 | 0 | 29.236 | 1030.324 | 8.395 | 100.06 | 10 | 0 | 0 | 0.02 | 0 | 0 | 0 | 0 | 0
1.47 | 360 | 0 | 0 | 15.399 | 94.986 | 7.88 | 0 | 0 | 0.56 | 0 | 0 | 238.51 | -137.21 | 93.42 | 0 | 29.232 | 1018.88 | 8.401 | 97.487 | 10 | 0 | 0 | 0.02 | 0 | 0 | 0 | 0 | 0
1.48 | 360 | 0 | 0 | 15.399 | 94.986 | 7.88 | 0 | 0 | 0.56 | 0 | 0 | 238.51 | -137.21 | 93.42 | 0 | 30.118 | 1012.433 | 8.406 | 95.019 | 10 | 0 | 0 | 0.02 | 0 | 0 | 0 | 0 | 0
1.49 | 360 | 0 | 0 | 15.399 | 94.986 | 7.88 | 0 | 0 | 0.56 | 0 | 0 | 238.51 | -136.97 | 93.42 | 0 | 30.869 | 990.228 | 8.379 | 92.528 | 10 | 0 | 0 | 0.02 | 0 | 0 | 0 | 0 | 0
1.5 | 360 | 0 | 0 | 15.399 | 94.986 | 7.88 | 0 | 0 | 0.56 | 0 | 0 | 238.51 | -136.97 | 93.42 | 0 | 30.445 | 984.421 | 8.392 | 90.666 | 10 | 0 | 0 | 0.02 | 0 | 0 | 0 | 0 | 0
1.51 | 360 | 0 | 0 | 15.399 | 94.986 | 7.88 | 0 | 0 | 0.56 | 0 | 0 | 238.51 | -136.97 | 93.42 | 0 | 29.523 | 985.958 | 8.382 | 88.966 | 10 | 0 | 0 | 0.02 | 0 | 0 | 0 | 0 | 0
1.52 | 360 | 0 | 0 | 15.399 | 94.986 | 7.88 | 0 | 0 | 0.56 | 0 | 0 | 238.51 | -136.73 | 93.42 | 0 | 28.97 | 993.346 | 8.366 | 87.22 | 10 | 0 | 0 | 0.02 | 0 | 0 | 0 | 0 | 0
1.53 | 360 | 0 | 0 | 15.399 | 94.986 | 7.88 | 0 | 0 | 0.56 | 0 | 0 | 238.51 | -136.73 | 93.42 | 0 | 29.37 | 995.822 | 8.37 | 85.777 | 10 | 0 | 0 | 0.02 | 0 | 0 | 0 | 0 | 0
1.54 | 360 | 0 | 0 | 15.399 | 94.986 | 7.88 | 0 | 0 | 0.56 | 0 | 0 | 238.51 | -136.49 | 93.42 | 0 | 30.408 | 1001.245 | 8.385 | 85.765 | 10 | 0 | 0 | 0.02 | 0 | 0 | 0 | 0 | 0
1.55 | 360 | 0 | 0 | 15.399 | 94.986 | 7.88 | 0 | 0 | 0.56 | 0 | 0 | 238.51 | -136.49 | 93.42 | 0 | 30.875 | 1024.218 | 8.355 | 88.419 | 10 | 0 | 0 | 0.02 | 0 | 0 | 0 | 0 | 0
1.56 | 360 | 0 | 0 | 15.399 | 94.986 | 7.88 | 0 | 0 | 0.56 | 0 | 0 | 238.51 | -136.49 | 93.42 | 0 | 30.28 | 1030.751 | 8.385 | 93.087 | 10 | 0 | 0 | 0.02 | 0 | 0 | 0 | 0 | 0
1.57 | 360 | 0 | 0 | 15.399 | 94.986 | 7.88 | 0 | 0 | 0.56 | 0 | 0 | 238.51 | -136.25 | 93.42 | 0 | 29.553 | 1032.63 | 8.398 | 98.535 | 10 | 0 | 0 | 0.02 | 0 | 0 | 0 | 0 | 0
1.58 | 360 | 0 | 0 | 15.399 | 94.986 | 7.88 | 0 | 0 | 0.56 | 0 | 0 | 238.51 | -136.25 | 93.42 | 0 | 29.373 | 1032.928 | 8.392 | 103.668 | 10 | 0 | 0 | 0.02 | 0 | 0 | 0 | 0 | 0
1.59 | 360 | 0 | 0 | 15.399 | 94.986 | 7.88 | 0 | 0 | 0.56 | 0 | 0 | 238.51 | -136.25 | 93.42 | 0 | 30.1 | 1033.313 | 8.329 | 107.09 | 10 | 0 | 0 | 0.02 | 0 | 0 | 0 | 0 | 0
1.6 | 360 | 0 | 0 | 15.399 | 94.986 | 7.88 | 0 | 0 | 0.56 | 0 | 0 | 238.5 | -135.93 | 93.42 | 0 | 30.909 | 1042.835 | 8.321 | 107.684 | 10 | 0 | 0 | 0.02 | 0 | 0 | 0 | 0 | 0
1.61 | 360 | 0 | 0 | 15.399 | 94.986 | 7.88 | 0 | 0 | 0.56 | 0 | 0 | 238.5 | -135.93 | 93.42 | 0 | 30.964 | 1078.105 | 8.273 | 106.229 | 10 | 0 | 0 | 0.02 | 0 | 0 | 0 | 0 | 0
1.62 | 360 | 0 | 0 | 15.399 | 94.986 | 7.88 | 0 | 0 | 0.56 | 0 | 0 | 238.5 | -135.69 | 93.42 | 0 | 30.142 | 1087.926 | 8.264 | 104.134 | 10 | 0 | 0 | 0.02 | 0 | 0 | 0 | 0 | 0
1.63 | 360 | 0 | 0 | 15.399 | 94.986 | 7.88 | 0 | 0 | 0.56 | 0 | 0 | 238.5 | -135.69 | 93.42 | 0 | 29.452 | 1068.412 | 8.261 | 101.875 | 10 | 0 | 0 | 0.02 | 0 | 0 | 0 | 0 | 0
1.64 | 360 | 0 | 0 | 15.399 | 94.986 | 7.88 | 0 | 0 | 0.56 | 0 | 0 | 238.5 | -135.69 | 93.42 | 0 | 29.538 | 1022.083 | 8.228 | 99.14 | 10 | 0 | 0 | 0.02 | 0 | 0 | 0 | 0 | 0
1.65 | 360 | 0 | 0 | 15.399 | 94.986 | 7.88 | 0 | 0 | 0.56 | 0 | 0 | 238.5 | -135.45 | 93.42 | 0 | 30.289 | 1004.448 | 8.234 | 96.649 | 10 | 0 | 0 | 0.02 | 0 | 0 | 0 | 0 | 0
1.66 | 360 | 0 | 0 | 15.399 | 94.986 | 7.88 | 0 | 0 | 0.56 | 0 | 0 | 238.5 | -135.45 | 93.42 | 0 | 30.844 | 999.921 | 8.262 | 94.437 | 10 | 0 | 0 | 0.02 | 0 | 0 | 0 | 0 | 0
1.67 | 360 | 0 | 0 | 15.399 | 94.986 | 7.88 | 0 | 0 | 0.56 | 0 | 0 | 238.5 | -135.21 | 93.42 | 0 | 30.454 | 998.043 | 8.179 | 92.214 | 10 | 0 | 0 | 0.02 | 0 | 0 | 0 | 0 | 0
1.68 | 360 | 0 | 0 | 15.399 | 94.986 | 7.88 | 0 | 0 | 0.56 | 0 | 0 | 238.5 | -135.21 | 93.42 | 0 | 29.712 | 999.067 | 8.199 | 90.328 | 10 | 0 | 0 | 0.02 | 0 | 0 | 0 | 0 | 0
1.69 | 360 | 0 | 0 | 15.399 | 94.986 | 7.88 | 0 | 0 | 0.56 | 0 | 0 | 238.5 | -134.97 | 93.42 | 0 | 29.333 | 1004.832 | 8.218 | 88.92 | 10 | 0 | 0 | 0.02 | 0 | 0 | 0 | 0 | 0
1.7 | 360 | 0 | 0 | 15.399 | 94.986 | 7.88 | 0 | 0 | 0.56 | 0 | 0 | 238.5 | -134.97 | 93.42 | 0 | 29.916 | 1006.241 | 8.215 | 87.337 | 10 | 0 | 0 | 0.02 | 0 | 0 | 0 | 0 | 0
1.71 | 360 | 0 | 0 | 15.399 | 94.986 | 7.88 | 0 | 0 | 0.56 | 0 | 0 | 238.5 | -134.97 | 93.42 | 0 | 30.777 | 1010.084 | 8.262 | 86.173 | 10 | 0 | 0 | 0.02 | 0 | 0 | 0 | 0 | 0
1.72 | 360 | 0 | 0 | 15.399 | 94.986 | 7.88 | 0 | 0 | 0.56 | 0 | 0 | 238.5 | -134.65 | 93.42 | 0 | 31.006 | 1013.842 | 8.284 | 87.686 | 10 | 0 | 0 | 0.02 | 0 | 0 | 0 | 0 | 0
1.73 | 360 | 0 | 0 | 15.399 | 94.986 | 7.88 | 0 | 0 | 0.56 | 0 | 0 | 238.5 | -134.65 | 93.42 | 0 | 30.338 | 1014.354 | 8.259 | 91.213 | 10 | 0 | 0 | 0.02 | 0 | 0 | 0 | 0 | 0
1.74 | 360 | 0 | 0 | 15.399 | 94.986 | 7.88 | 0 | 0 | 0.56 | 0 | 0 | 238.5 | -134.65 | 93.42 | 0 | 29.55 | 1046.763 | 8.272 | 96.195 | 10 | 0 | 0 | 0.02 | 0 | 0 | 0 | 0 | 0
1.75 | 360 | 0 | 0 | 14.899 | 93.994 | 8.5 | 0 | 0 | 0.46 | 0 | 0 | 238.5 | -134.41 | 93.42 | 0 | 29.431 | 1115.809 | 8.297 | 101.631 | 10 | 0 | 0 | 0.02 | 0 | 0 | 0 | 0 | 0
1.76 | 360 | 0 | 0 | 14.899 | 93.994 | 8.5 | 0 | 0 | 0.46 | 0 | 0 | 238.5 | -134.41 | 93.42 | 0 | 30.258 | 1134.768 | 8.299 | 106.031 | 10 | 0 | 0 | 0.02 | 0 | 0 | 0 | 0 | 0
1.77 | 360 | 0 | 0 | 14.899 | 93.994 | 8.5 | 0 | 0 | 0.46 | 0 | 0 | 238.5 | -134.17 | 93.42 | 0 | 31.009 | 1157.612 | 8.266 | 108.056 | 10 | 0 | 0 | 0.02 | 0 | 0 | 0 | 0 | 0
1.78 | 360 | 0 | 0 | 14.899 | 93.994 | 8.5 | 0 | 0 | 0.46 | 0 | 0 | 238.5 | -134.17 | 93.42 | 0 | 30.811 | 1166.836 | 8.284 | 107.719 | 10 | 0 | 0 | 0.02 | 0 | 0 | 0 | 0 | 0
1.79 | 360 | 0 | 0 | 14.899 | 93.994 | 8.5 | 0 | 0 | 0.46 | 0 | 0 | 238.5 | -134.17 | 93.42 | 0 | 30.02 | 1168.885 | 8.248 | 105.705 | 10 | 0 | 0 | 0.02 | 0 | 0 | 0 | 0 | 0
1.8 | 360 | 0 | 0 | 14.899 | 93.994 | 8.5 | 0 | 0 | 0.46 | 0 | 0 | 238.5 | -133.93 | 93.42 | 0 | 29.4 | 1169.697 | 8.239 | 103.412 | 10 | 0 | 0 | 0.02 | 0 | 0 | 0 | 0 | 0
1.81 | 360 | 0 | 0 | 14.899 | 93.994 | 8.5 | 0 | 0 | 0.46 | 0 | 0 | 238.5 | -133.93 | 93.42 | 0 | 29.666 | 1170.423 | 8.24 | 101.002 | 10 | 0 | 0 | 0.02 | 0 | 0 | 0 | 0 | 0
1.82 | 360 | 0 | 0 | 14.899 | 93.994 | 8.5 | 0 | 0 | 0.46 | 0 | 0 | 238.5 | -133.69 | 93.43 | 0 | 30.634 | 1084.937 | 8.229 | 98.139 | 10 | 0 | 0 | 0.02 | 0 | 0 | 0 | 0 | 0
1.83 | 360 | 0 | 0 | 14.899 | 93.994 | 8.5 | 0 | 0 | 0.46 | 0 | 0 | 238.5 | -133.69 | 93.43 | 0 | 31.214 | 1038.01 | 8.266 | 95.776 | 10 | 0 | 0 | 0.02 | 0 | 0 | 0 | 0 | 0
1.84 | 360 | 0 | 0 | 14.899 | 93.994 | 8.5 | 0 | 0 | 0.46 | 0 | 0 | 238.5 | -133.69 | 93.43 | 0 | 30.692 | 1024.132 | 8.203 | 93.518 | 10 | 0 | 0 | 0.02 | 0 | 0 | 0 | 0 | 0
1.85 | 360 | 0 | 0 | 14.899 | 93.994 | 8.5 | 0 | 0 | 0.46 | 0 | 0 | 238.49 | -133.37 | 93.43 | 0 | 29.91 | 1026.011 | 8.171 | 91.364 | 10 | 0 | 0 | 0.02 | 0 | 0 | 0 | 0 | 0
1.86 | 360 | 0 | 0 | 14.899 | 93.994 | 8.5 | 0 | 0 | 0.46 | 0 | 0 | 238.49 | -133.37 | 93.43 | 0 | 29.571 | 1027.036 | 8.17 | 89.665 | 10 | 0 | 0 | 0.02 | 0 | 0 | 0 | 0 | 0
1.87 | 360 | 0 | 0 | 14.899 | 93.994 | 8.5 | 0 | 0 | 0.46 | 0 | 0 | 238.49 | -133.37 | 93.43 | 0 | 30.197 | 1028.659 | 8.155 | 88.163 | 10 | 0 | 0 | 0.02 | 0 | 0 | 0 | 0 | 0
1.88 | 360 | 0 | 0 | 14.899 | 93.994 | 8.5 | 0 | 0 | 0.46 | 0 | 0 | 238.49 | -133.13 | 93.43 | 0 | 31.122 | 1031.648 | 8.102 | 86.475 | 10 | 0 | 0 | 0.02 | 0 | 0 | 0 | 0 | 0
1.89 | 360 | 0 | 0 | 14.899 | 93.994 | 8.5 | 0 | 0 | 0.46 | 0 | 0 | 238.49 | -133.13 | 93.43 | 0 | 31.217 | 1033.142 | 8.138 | 85.789 | 10 | 0 | 0 | 0.02 | 0 | 0 | 0 | 0 | 0
1.9 | 360 | 0 | 0 | 14.899 | 93.994 | 8.5 | 0 | 0 | 0.46 | 0 | 0 | 238.49 | -132.89 | 93.43 | 0 | 30.39 | 1040.7 | 8.135 | 88 | 10 | 0 | 0 | 0.02 | 0 | 0 | 0 | 0 | 0
1.91 | 360 | 0 | 0 | 14.899 | 93.994 | 8.5 | 0 | 0 | 0.46 | 0 | 0 | 238.49 | -132.89 | 93.43 | 0 | 29.718 | 1097.32 | 8.118 | 92.121 | 10 | 0 | 0 | 0.02 | 0 | 0 | 0 | 0 | 0
1.92 | 360 | 0 | 0 | 14.899 | 93.994 | 8.5 | 0 | 0 | 0.46 | 0 | 0 | 238.49 | -132.89 | 93.43 | 0 | 29.687 | 1115.51 | 8.136 | 97.056 | 10 | 0 | 0 | 0.02 | 0 | 0 | 0 | 0 | 0
1.93 | 360 | 0 | 0 | 14.899 | 93.994 | 8.5 | 0 | 0 | 0.46 | 0 | 0 | 238.49 | -132.65 | 93.43 | 0 | 30.545 | 1132.676 | 8.165 | 102.516 | 10 | 0 | 0 | 0.02 | 0 | 0 | 0 | 0 | 0
1.94 | 360 | 0 | 0 | 14.899 | 93.994 | 8.5 | 0 | 0 | 0.46 | 0 | 0 | 238.49 | -132.65 | 93.43 | 0 | 31.281 | 1191.815 | 8.159 | 106.508 | 10 | 0 | 0 | 0.02 | 0 | 0 | 0 | 0 | 0
1.95 | 360 | 0 | 0 | 14.899 | 93.994 | 8.5 | 0 | 0 | 0.46 | 0 | 0 | 238.49 | -132.41 | 93.43 | 0 | 30.921 | 1210.774 | 8.13 | 107.847 | 10 | 0 | 0 | 0.02 | 0 | 0 | 0 | 0 | 0
1.96 | 360 | 0 | 0 | 14.899 | 93.994 | 8.5 | 0 | 0 | 0.46 | 0 | 0 | 238.49 | -132.41 | 93.43 | 0 | 30.072 | 1161.498 | 8.138 | 107.172 | 10 | 0 | 0 | 0.02 | 0 | 0 | 0 | 0 | 0
1.97 | 360 | 0 | 0 | 14.899 | 93.994 | 8.5 | 0 | 0 | 0.46 | 0 | 0 | 238.49 | -132.41 | 93.43 | 0 | 29.593 | 1121.232 | 8.083 | 104.948 | 10 | 0 | 0 | 0.02 | 0 | 0 | 0 | 0 | 0
1.98 | 360 | 0 | 0 | 14.899 | 93.994 | 8.5 | 0 | 0 | 0.46 | 0 | 0 | 238.49 | -132.09 | 93.43 | 0 | 30.145 | 1110.557 | 8.107 | 102.597 | 10 | 0 | 0 | 0.02 | 0 | 0 | 0 | 0 | 0
1.99 | 360 | 0 | 0 | 14.899 | 93.994 | 8.5 | 0 | 0 | 0.46 | 0 | 0 | 238.49 | -132.09 | 93.43 | 0 | 31.067 | 1108.166 | 8.168 | 100.327 | 10 | 0 | 0 | 0.02 | 0 | 0 | 0 | 0 | 0
2 | 360 | 0 | 0 | 14.899 | 93.994 | 8.5 | 0 | 0 | 0.46 | 0 | 0 | 238.49 | -131.85 | 93.43 | 0 | 31.486 | 1106.842 | 8.135 | 97.662 | 10 | 0 | 0 | 0.02 | 0 | 0 | 0 | 0 | 0
2.01 | 360 | 0 | 0 | 14.899 | 93.994 | 8.5 | 0 | 0 | 0.46 | 0 | 0 | 238.49 | -131.85 | 93.43 | 0 | 30.78 | 1101.547 | 8.152 | 95.112 | 10 | 0 | 0 | 0.02 | 0 | 0 | 0 | 0 | 0
2.02 | 360 | 0 | 0 | 14.899 | 93.994 | 8.5 | 0 | 0 | 0.46 | 0 | 0 | 238.49 | -131.85 | 93.43 | 0 | 29.871 | 1058.335 | 8.196 | 93.029 | 10 | 0 | 0 | 0.02 | 0 | 0 | 0 | 0 | 0
2.03 | 360 | 0 | 0 | 14.899 | 93.994 | 8.5 | 0 | 0 | 0.46 | 0 | 0 | 238.49 | -131.61 | 93.43 | 0 | 29.645 | 1044.714 | 8.193 | 90.806 | 10 | 0 | 0 | 0.02 | 0 | 0 | 0 | 0 | 0
2.04 | 360 | 0 | 0 | 14.899 | 93.994 | 8.5 | 0 | 0 | 0.46 | 0 | 0 | 238.49 | -131.61 | 93.43 | 0 | 30.362 | 1040.657 | 8.255 | 89.176 | 10 | 0 | 0 | 0.02 | 0 | 0 | 0 | 0 | 0
2.05 | 360 | 0 | 0 | 14.899 | 93.994 | 8.5 | 0 | 0 | 0.46 | 0 | 0 | 238.49 | -131.37 | 93.43 | 0 | 31.144 | 1038.907 | 8.299 | 87.837 | 10 | 0 | 0 | 0.02 | 0 | 0 | 0 | 0 | 0
2.06 | 360 | 0 | 0 | 14.899 | 93.994 | 8.5 | 0 | 0 | 0.46 | 0 | 0 | 238.49 | -131.37 | 93.43 | 0 | 31.098 | 1037.754 | 8.324 | 86.394 | 10 | 0 | 0 | 0.02 | 0 | 0 | 0 | 0 | 0
2.07 | 360 | 0 | 0 | 14.899 | 93.994 | 8.5 | 0 | 0 | 0.46 | 0 | 0 | 238.49 | -131.37 | 93.43 | 0 | 30.289 | 1051.247 | 8.357 | 87.174 | 10 | 0 | 0 | 0.02 | 0 | 0 | 0 | 0 | 0
2.08 | 360 | 0 | 0 | 15.099 | 93.994 | 8.33 | 0 | 0 | 0.39 | 0 | 0 | 238.49 | -131.13 | 93.43 | 0 | 29.62 | 1091.726 | 8.399 | 90.701 | 10 | 0 | 0 | 0.02 | 0 | 0 | 0 | 0 | 0
2.09 | 360 | 0 | 0 | 15.099 | 93.994 | 8.33 | 0 | 0 | 0.39 | 0 | 0 | 238.49 | -131.13 | 93.43 | 0 | 29.968 | 1101.932 | 8.376 | 95.031 | 10 | 0 | 0 | 0.02 | 0 | 0 | 0 | 0 | 0
2.1 | 360 | 0 | 0 | 15.099 | 93.994 | 8.33 | 0 | 0 | 0.39 | 0 | 0 | 238.49 | -131.13 | 93.43 | 0 | 30.924 | 1118.457 | 8.425 | 100.455 | 10 | 0 | 0 | 0.02 | 0 | 0 | 0 | 0 | 0
2.11 | 360 | 0 | 0 | 15.099 | 93.994 | 8.33 | 0 | 0 | 0.39 | 0 | 0 | 238.48 | -130.81 | 93.43 | 0 | 31.47 | 1203.259 | 8.458 | 105.461 | 10 | 0 | 0 | 0.02 | 0 | 0 | 0 | 0 | 0
2.12 | 360 | 0 | 0 | 15.099 | 93.994 | 8.33 | 0 | 0 | 0.39 | 0 | 0 | 238.48 | -130.81 | 93.43 | 0 | 31.031 | 1235.327 | 8.423 | 107.591 | 10 | 0 | 0 | 0.02 | 0 | 0 | 0 | 0 | 0
2.13 | 360 | 0 | 0 | 15.099 | 93.994 | 8.33 | 0 | 0 | 0.39 | 0 | 0 | 238.48 | -130.57 | 93.43 | 0 | 30.185 | 1209.493 | 8.401 | 107.474 | 10 | 0 | 0 | 0.02 | 0 | 0 | 0 | 0 | 0
2.14 | 360 | 0 | 0 | 15.099 | 93.994 | 8.33 | 0 | 0 | 0.39 | 0 | 0 | 238.48 | -130.57 | 93.43 | 0 | 29.764 | 1179.005 | 8.398 | 105.856 | 10 | 0 | 0 | 0.02 | 0 | 0 | 0 | 0 | 0
2.15 | 360 | 0 | 0 | 15.099 | 93.994 | 8.33 | 0 | 0 | 0.39 | 0 | 0 | 238.48 | -130.57 | 93.43 | 0 | 30.341 | 1170.081 | 8.377 | 103.412 | 10 | 0 | 0 | 0.02 | 0 | 0 | 0 | 0 | 0
2.16 | 360 | 0 | 0 | 15.099 | 93.994 | 8.33 | 0 | 0 | 0.39 | 0 | 0 | 238.48 | -130.33 | 93.43 | 0 | 31.263 | 1123.751 | 8.374 | 100.746 | 10 | 0 | 0 | 0.02 | 0 | 0 | 0 | 0 | 0
2.17 | 360 | 0 | 0 | 15.099 | 93.994 | 8.33 | 0 | 0 | 0.39 | 0 | 0 | 238.48 | -130.33 | 93.43 | 0 | 31.412 | 1092.153 | 8.37 | 98.348 | 10 | 0 | 0 | 0.02 | 0 | 0 | 0 | 0 | 0
2.18 | 360 | 0 | 0 | 15.099 | 93.994 | 8.33 | 0 | 0 | 0.39 | 0 | 0 | 238.48 | -130.09 | 93.43 | 0 | 30.664 | 1082.631 | 8.307 | 95.555 | 10 | 0 | 0 | 0.02 | 0 | 0 | 0 | 0 | 0
2.19 | 360 | 0 | 0 | 15.099 | 93.994 | 8.33 | 0 | 0 | 0.39 | 0 | 0 | 238.48 | -130.09 | 93.43 | 0 | 29.947 | 1075.5 | 8.25 | 93.145 | 10 | 0 | 0 | 0.02 | 0 | 0 | 0 | 0 | 0
2.2 | 360 | 0 | 0 | 15.099 | 93.994 | 8.33 | 0 | 0 | 0.39 | 0 | 0 | 238.48 | -129.85 | 93.43 | 0 | 29.98 | 1072.597 | 8.266 | 91.155 | 10 | 0 | 0 | 0.02 | 0 | 0 | 0 | 0 | 0
2.21 | 360 | 0 | 0 | 15.099 | 93.994 | 8.33 | 0 | 0 | 0.39 | 0 | 0 | 238.48 | -129.85 | 93.43 | 0 | 30.933 | 1070.974 | 8.199 | 89.257 | 10 | 0 | 0 | 0.02 | 0 | 0 | 0 | 0 | 0
2.22 | 360 | 0 | 0 | 15.099 | 93.994 | 8.33 | 0 | 0 | 0.39 | 0 | 0 | 238.48 | -129.85 | 93.43 | 0 | 31.663 | 1059.36 | 8.212 | 87.663 | 10 | 0 | 0 | 0.02 | 0 | 0 | 0 | 0 | 0
2.23 | 360 | 0 | 0 | 15.099 | 93.994 | 8.33 | 0 | 0 | 0.39 | 0 | 0 | 238.48 | -129.85 | 93.43 | 0 | 31.37 | 1054.663 | 8.234 | 86.51 | 10 | 0 | 0 | 0.02 | 0 | 0 | 0 | 0 | 0
2.24 | 360 | 0 | 0 | 15.099 | 93.994 | 8.33 | 0 | 0 | 0.39 | 0 | 0 | 238.48 | -129.53 | 93.43 | 0 | 30.579 | 1052.784 | 8.236 | 85.02 | 10 | 0 | 0 | 0.02 | 0 | 0 | 0 | 0 | 0
2.25 | 360 | 0 | 0 | 15.099 | 93.994 | 8.33 | 0 | 0 | 0.39 | 0 | 0 | 238.48 | -129.53 | 93.43 | 0 | 30.017 | 1073.664 | 8.236 | 85.812 | 10 | 0 | 0 | 0.02 | 0 | 0 | 0 | 0 | 0
2.26 | 360 | 0 | 0 | 15.099 | 93.994 | 8.33 | 0 | 0 | 0.39 | 0 | 0 | 238.48 | -129.29 | 93.43 | 0 | 30.329 | 1083.4 | 8.272 | 89.502 | 10 | 0 | 0 | 0.02 | 0 | 0 | 0 | 0 | 0
2.27 | 360 | 0 | 0 | 15.099 | 93.994 | 8.33 | 0 | 0 | 0.39 | 0 | 0 | 238.48 | -129.29 | 93.43 | 0 | 31.238 | 1085.321 | 8.226 | 94.367 | 10 | 0 | 0 | 0.02 | 0 | 0 | 0 | 0 | 0
2.28 | 360 | 0 | 0 | 15.099 | 93.994 | 8.33 | 0 | 0 | 0.39 | 0 | 0 | 238.48 | -129.29 | 93.43 | 0 | 31.534 | 1086.09 | 8.195 | 99.745 | 10 | 0 | 0 | 0.02 | 0 | 0 | 0 | 0 | 0
2.29 | 360 | 0 | 0 | 15.099 | 93.994 | 8.33 | 0 | 0 | 0.39 | 0 | 0 | 238.48 | -129.05 | 93.44 | 0 | 30.857 | 1086.56 | 8.193 | 104.855 | 10 | 0 | 0 | 0.02 | 0 | 0 | 0 | 0 | 0
2.3 | 360 | 0 | 0 | 15.099 | 93.994 | 8.33 | 0 | 0 | 0.39 | 0 | 0 | 238.48 | -129.05 | 93.44 | 0 | 30.096 | 1086.047 | 8.159 | 107.3 | 10 | 0 | 0 | 0.02 | 0 | 0 | 0 | 0 | 0
2.31 | 360 | 0 | 0 | 15.099 | 93.994 | 8.33 | 0 | 0 | 0.39 | 0 | 0 | 238.48 | -128.81 | 93.44 | 0 | 29.91 | 1144.376 | 8.173 | 107.207 | 10 | 0 | 0 | 0.02 | 0 | 0 | 0 | 0 | 0
2.32 | 360 | 0 | 0 | 15.099 | 93.994 | 8.33 | 0 | 0 | 0.39 | 0 | 0 | 238.48 | -128.81 | 93.44 | 0 | 30.622 | 1181.994 | 8.159 | 105.845 | 10 | 0 | 0 | 0.02 | 0 | 0 | 0 | 0 | 0
2.33 | 360 | 0 | 0 | 15.099 | 93.994 | 8.33 | 0 | 0 | 0.39 | 0 | 0 | 238.48 | -128.57 | 93.44 | 0 | 31.559 | 1192.755 | 8.107 | 103.319 | 10 | 0 | 0 | 0.02 | 0 | 0 | 0 | 0 | 0
2.34 | 360 | 0 | 0 | 15.099 | 93.994 | 8.33 | 0 | 0 | 0.39 | 0 | 0 | 238.48 | -128.57 | 93.44 | 0 | 31.571 | 1195.786 | 8.124 | 100.781 | 10 | 0 | 0 | 0.02 | 0 | 0 | 0 | 0 | 0
2.35 | 360 | 0 | 0 | 15.099 | 93.994 | 8.33 | 0 | 0 | 0.39 | 0 | 0 | 238.48 | -128.57 | 93.44 | 0 | 30.759 | 1197.153 | 8.11 | 98.337 | 10 | 0 | 0 | 0.02 | 0 | 0 | 0 | 0 | 0
2.36 | 360 | 0 | 0 | 15.099 | 93.994 | 8.33 | 0 | 0 | 0.39 | 0 | 0 | 238.48 | -128.57 | 93.44 | 0 | 30.112 | 1139.807 | 8.144 | 95.601 | 10 | 0 | 0 | 0.02 | 0 | 0 | 0 | 0 | 0
2.37 | 360 | 0 | 0 | 15.099 | 93.994 | 8.33 | 0 | 0 | 0.39 | 0 | 0 | 238.47 | -128.25 | 93.44 | 0 | 30.173 | 1116.194 | 8.13 | 93.192 | 10 | 0 | 0 | 0.02 | 0 | 0 | 0 | 0 | 0
2.38 | 360 | 0 | 0 | 15.099 | 93.994 | 8.33 | 0 | 0 | 0.39 | 0 | 0 | 238.47 | -128.25 | 93.44 | 0 | 31 | 1107.739 | 8.147 | 91.411 | 10 | 0 | 0 | 0.02 | 0 | 0 | 0 | 0 | 0
2.39 | 360 | 0 | 0 | 15.099 | 93.994 | 8.33 | 0 | 0 | 0.39 | 0 | 0 | 238.47 | -128.01 | 93.44 | 0 | 31.69 | 1098.089 | 8.149 | 89.583 | 10 | 0 | 0 | 0.02 | 0 | 0 | 0 | 0 | 0
2.4 | 360 | 0 | 0 | 15.099 | 93.994 | 8.33 | 0 | 0 | 0.39 | 0 | 0 | 238.47 | -128.01 | 93.44 | 0 | 31.315 | 1095.697 | 8.118 | 87.954 | 10 | 0 | 0 | 0.02 | 0 | 0 | 0 | 0 | 0
2.41 | 360 | 0 | 0 | 15.399 | 93.994 | 8.34 | 0 | 0 | 0.35 | 0 | 0 | 238.47 | -127.77 | 93.44 | 0 | 30.432 | 1106.074 | 8.179 | 86.65 | 10 | 0 | 0 | 0.02 | 0 | 0 | 0 | 0 | 0
2.42 | 360 | 0 | 0 | 15.399 | 93.994 | 8.34 | 0 | 0 | 0.35 | 0 | 0 | 238.47 | -127.77 | 93.44 | 0 | 30.029 | 1114.059 | 8.138 | 85.079 | 10 | 0 | 0 | 0.02 | 0 | 0 | 0 | 0 | 0
2.43 | 360 | 0 | 0 | 15.399 | 93.994 | 8.34 | 0 | 0 | 0.35 | 0 | 0 | 238.47 | -127.77 | 93.44 | 0 | 30.469 | 1116.535 | 8.162 | 85.242 | 10 | 0 | 0 | 0.02 | 0 | 0 | 0 | 0 | 0
2.44 | 360 | 0 | 0 | 15.399 | 93.994 | 8.34 | 0 | 0 | 0.35 | 0 | 0 | 238.47 | -127.53 | 93.44 | 0 | 31.363 | 1159.833 | 8.181 | 88.431 | 10 | 0 | 0 | 0.02 | 0 | 0 | 0 | 0 | 0
2.45 | 360 | 0 | 0 | 15.399 | 93.994 | 8.34 | 0 | 0 | 0.35 | 0 | 0 | 238.47 | -127.53 | 93.44 | 0 | 31.672 | 1224.438 | 8.237 | 92.878 | 10 | 0 | 0 | 0.02 | 0 | 0 | 0 | 0 | 0
2.46 | 360 | 0 | 0 | 15.399 | 93.994 | 8.34 | 0 | 0 | 0.35 | 0 | 0 | 238.47 | -127.29 | 93.44 | 0 | 31.092 | 1244.635 | 8.206 | 98.255 | 10 | 0 | 0 | 0.02 | 0 | 0 | 0 | 0 | 0
2.47 | 360 | 0 | 0 | 15.399 | 93.994 | 8.34 | 0 | 0 | 0.35 | 0 | 0 | 238.47 | -127.29 | 93.44 | 0 | 30.362 | 1250.698 | 8.229 | 103.703 | 10 | 0 | 0 | 0.02 | 0 | 0 | 0 | 0 | 0
2.48 | 360 | 0 | 0 | 15.399 | 93.994 | 8.34 | 0 | 0 | 0.35 | 0 | 0 | 238.47 | -127.29 | 93.44 | 0 | 30.261 | 1251.681 | 8.165 | 106.799 | 10 | 0 | 0 | 0.02 | 0 | 0 | 0 | 0 | 0
2.49 | 360 | 0 | 0 | 15.399 | 93.994 | 8.34 | 0 | 0 | 0.35 | 0 | 0 | 238.47 | -126.97 | 93.44 | 0 | 31.067 | 1256.975 | 8.192 | 107.23 | 10 | 0 | 0 | 0.02 | 0 | 0 | 0 | 0 | 0
2.5 | 360 | 0 | 0 | 15.399 | 93.994 | 8.34 | 0 | 0 | 0.35 | 0 | 0 | 238.47 | -126.97 | 93.44 | 0 | 31.794 | 1284.987 | 8.225 | 106.229 | 10 | 0 | 0 | 0.02 | 0 | 0 | 0 | 0 | 0
2.51 | 360 | 0 | 0 | 15.399 | 93.994 | 8.34 | 0 | 0 | 0.35 | 0 | 0 | 238.47 | -126.97 | 93.44 | 0 | 31.641 | 1292.075 | 8.16 | 103.854 | 10 | 0 | 0 | 0.02 | 0 | 0 | 0 | 0 | 0
2.52 | 360 | 0 | 0 | 15.399 | 93.994 | 8.34 | 0 | 0 | 0.35 | 0 | 0 | 238.47 | -126.73 | 93.44 | 0 | 30.875 | 1235.54 | 8.173 | 101.491 | 10 | 0 | 0 | 0.02 | 0 | 0 | 0 | 0 | 0
2.53 | 360 | 0 | 0 | 15.399 | 93.994 | 8.34 | 0 | 0 | 0.35 | 0 | 0 | 238.47 | -126.73 | 93.44 | 0 | 30.231 | 1189.168 | 8.188 | 98.861 | 10 | 0 | 0 | 0.02 | 0 | 0 | 0 | 0 | 0
2.54 | 360 | 0 | 0 | 15.399 | 93.994 | 8.34 | 0 | 0 | 0.35 | 0 | 0 | 238.47 | -126.49 | 93.44 | 0 | 30.515 | 1175.931 | 8.201 | 96.009 | 10 | 0 | 0 | 0.02 | 0 | 0 | 0 | 0 | 0
2.55 | 360 | 0 | 0 | 15.399 | 93.994 | 8.34 | 0 | 0 | 0.35 | 0 | 0 | 238.47 | -126.49 | 93.44 | 0 | 31.418 | 1166.11 | 8.25 | 93.774 | 10 | 0 | 0 | 0.02 | 0 | 0 | 0 | 0 | 0
2.56 | 360 | 0 | 0 | 15.399 | 93.994 | 8.34 | 0 | 0 | 0.35 | 0 | 0 | 238.47 | -126.49 | 93.44 | 0 | 31.904 | 1162.993 | 8.25 | 91.539 | 10 | 0 | 0 | 0.02 | 0 | 0 | 0 | 0 | 0
2.57 | 360 | 0 | 0 | 15.399 | 93.994 | 8.34 | 0 | 0 | 0.35 | 0 | 0 | 238.47 | -126.25 | 93.44 | 0 | 31.367 | 1161.498 | 8.231 | 89.327 | 10 | 0 | 0 | 0.02 | 0 | 0 | 0 | 0 | 0
2.58 | 360 | 0 | 0 | 15.399 | 93.994 | 8.34 | 0 | 0 | 0.35 | 0 | 0 | 238.47 | -126.25 | 93.44 | 0 | 30.582 | 1182.464 | 8.215 | 87.325 | 10 | 0 | 0 | 0.02 | 0 | 0 | 0 | 0 | 0
2.59 | 360 | 0 | 0 | 15.399 | 93.994 | 8.34 | 0 | 0 | 0.35 | 0 | 0 | 238.47 | -126.01 | 93.44 | 0 | 30.197 | 1190.961 | 8.239 | 85.765 | 10 | 0 | 0 | 0.02 | 0 | 0 | 0 | 0 | 0
2.6 | 360 | 0 | 0 | 15.399 | 93.994 | 8.34 | 0 | 0 | 0.35 | 0 | 0 | 238.47 | -126.01 | 93.44 | 0 | 30.835 | 1193.011 | 8.251 | 84.415 | 10 | 0 | 0 | 0.02 | 0 | 0 | 0 | 0 | 0
2.61 | 360 | 0 | 0 | 15.399 | 93.994 | 8.34 | 0 | 0 | 0.35 | 0 | 0 | 238.47 | -126.01 | 93.44 | 0 | 31.727 | 1193.993 | 8.248 | 83.263 | 10 | 0 | 0 | 0.02 | 0 | 0 | 0 | 0 | 0
2.62 | 360 | 0 | 0 | 15.399 | 93.994 | 8.34 | 0 | 0 | 0.35 | 0 | 0 | 238.46 | -125.69 | 93.44 | 0 | 31.77 | 1194.762 | 8.316 | 85.009 | 10 | 0 | 0 | 0.02 | 0 | 0 | 0 | 0 | 0
2.63 | 360 | 0 | 0 | 15.399 | 93.994 | 8.34 | 0 | 0 | 0.35 | 0 | 0 | 238.46 | -125.69 | 93.44 | 0 | 31.046 | 1205.992 | 8.3 | 88.966 | 10 | 0 | 0 | 0.02 | 0 | 0 | 0 | 0 | 0
2.64 | 360 | 0 | 0 | 15.399 | 93.994 | 8.34 | 0 | 0 | 0.35 | 0 | 0 | 238.46 | -125.69 | 93.44 | 0 | 30.332 | 1298.352 | 8.351 | 94.274 | 10 | 0 | 0 | 0.02 | 0 | 0 | 0 | 0 | 0
2.65 | 360 | 0 | 0 | 15.399 | 93.994 | 8.34 | 0 | 0 | 0.35 | 0 | 0 | 238.46 | -125.45 | 93.44 | 0 | 30.304 | 1384.52 | 8.322 | 99.734 | 10 | 0 | 0 | 0.02 | 0 | 0 | 0 | 0 | 0
2.66 | 360 | 0 | 0 | 15.399 | 93.994 | 8.34 | 0 | 0 | 0.35 | 0 | 0 | 238.46 | -125.45 | 93.44 | 0 | 31.211 | 1421.669 | 8.352 | 104.692 | 10 | 0 | 0 | 0.02 | 0 | 0 | 0 | 0 | 0
2.67 | 360 | 0 | 0 | 15.399 | 93.994 | 8.34 | 0 | 0 | 0.35 | 0 | 0 | 238.46 | -125.21 | 93.44 | 0 | 31.901 | 1509.162 | 8.311 | 106.718 | 10 | 0 | 0 | 0.02 | 0 | 0 | 0 | 0 | 0
2.68 | 360 | 0 | 0 | 15.399 | 93.994 | 8.34 | 0 | 0 | 0.35 | 0 | 0 | 238.46 | -125.21 | 93.44 | 0 | 31.55 | 1608.61 | 8.333 | 106.532 | 10 | 0 | 0 | 0.02 | 0 | 0 | 0 | 0 | 0
2.69 | 360 | 0 | 0 | 15.399 | 93.994 | 8.34 | 0 | 0 | 0.35 | 0 | 0 | 238.46 | -124.97 | 93.44 | 0 | 30.719 | 1648.876 | 8.296 | 104.937 | 10 | 0 | 0 | 0.02 | 0 | 0 | 0 | 0 | 0
2.7 | 360 | 0 | 0 | 15.399 | 93.994 | 8.34 | 0 | 0 | 0.35 | 0 | 0 | 238.46 | -124.97 | 93.44 | 0 | 30.216 | 1660.021 | 8.296 | 102.679 | 10 | 0 | 0 | 0.02 | 0 | 0 | 0 | 0 | 0
2.71 | 360 | 0 | 0 | 15.399 | 93.994 | 8.34 | 0 | 0 | 0.35 | 0 | 0 | 238.46 | -124.97 | 93.44 | 0 | 30.548 | 1649.474 | 8.336 | 100.223 | 10 | 0 | 0 | 0.02 | 0 | 0 | 0 | 0 | 0
2.72 | 360 | 0 | 0 | 15.399 | 93.994 | 8.34 | 0 | 0 | 0.35 | 0 | 0 | 238.46 | -124.73 | 93.44 | 0 | 31.547 | 1433.924 | 8.302 | 97.417 | 10 | 0 | 0 | 0.02 | 0 | 0 | 0 | 0 | 0
2.73 | 360 | 0 | 0 | 15.399 | 93.994 | 8.34 | 0 | 0 | 0.35 | 0 | 0 | 238.46 | -124.73 | 93.44 | 0 | 31.934 | 1374.4 | 8.292 | 94.565 | 10 | 0 | 0 | 0.02 | 0 | 0 | 0 | 0 | 0
2.74 | 360 | 0 | 0 | 15.399 | 93.994 | 8.34 | 0 | 0 | 0.35 | 0 | 0 | 238.46 | -124.73 | 93.44 | 0 | 31.232 | 1333.366 | 8.299 | 92.144 | 10 | 0 | 0 | 0.02 | 0 | 0 | 0 | 0 | 0
2.75 | 360 | 0 | 0 | 15.498 | 93.994 | 8.29 | 0 | 0 | 0.43 | 0 | 0 | 238.46 | -124.41 | 93.44 | 0 | 30.481 | 1288.061 | 8.258 | 90.049 | 10 | 0 | 0 | 0.02 | 0 | 0 | 0 | 0 | 0
2.76 | 360 | 0 | 0 | 15.498 | 93.994 | 8.29 | 0 | 0 | 0.43 | 0 | 0 | 238.46 | -124.41 | 93.44 | 0 | 30.234 | 1274.653 | 8.262 | 88.268 | 10 | 0 | 0 | 0.02 | 0 | 0 | 0 | 0 | 0
2.77 | 360 | 0 | 0 | 15.498 | 93.994 | 8.29 | 0 | 0 | 0.43 | 0 | 0 | 238.46 | -124.17 | 93.45 | 0 | 30.948 | 1267.437 | 8.313 | 86.324 | 10 | 0 | 0 | 0.02 | 0 | 0 | 0 | 0 | 0
2.78 | 360 | 0 | 0 | 15.498 | 93.994 | 8.29 | 0 | 0 | 0.43 | 0 | 0 | 238.46 | -124.17 | 93.45 | 0 | 31.766 | 1262.569 | 8.273 | 84.59 | 10 | 0 | 0 | 0.02 | 0 | 0 | 0 | 0 | 0
2.79 | 360 | 0 | 0 | 15.498 | 93.994 | 8.29 | 0 | 0 | 0.43 | 0 | 0 | 238.46 | -124.17 | 93.45 | 0 | 31.846 | 1260.989 | 8.272 | 83.042 | 10 | 0 | 0 | 0.02 | 0 | 0 | 0 | 0 | 0
2.8 | 360 | 0 | 0 | 15.498 | 93.994 | 8.29 | 0 | 0 | 0.43 | 0 | 0 | 238.46 | -123.93 | 93.45 | 0 | 31.08 | 1230.203 | 8.305 | 81.808 | 10 | 0 | 0 | 0.02 | 0 | 0 | 0 | 0 | 0
2.81 | 360 | 0 | 0 | 15.498 | 93.994 | 8.29 | 0 | 0 | 0.43 | 0 | 0 | 238.46 | -123.93 | 93.45 | 0 | 30.499 | 1210.091 | 8.319 | 82.692 | 10 | 0 | 0 | 0.02 | 0 | 0 | 0 | 0 | 0
2.82 | 360 | 0 | 0 | 15.498 | 93.994 | 8.29 | 0 | 0 | 0.43 | 0 | 0 | 238.46 | -123.69 | 93.45 | 0 | 30.646 | 1204.113 | 8.318 | 86.289 | 10 | 0 | 0 | 0.02 | 0 | 0 | 0 | 0 | 0
2.83 | 360 | 0 | 0 | 15.498 | 93.994 | 8.29 | 0 | 0 | 0.43 | 0 | 0 | 238.46 | -123.69 | 93.45 | 0 | 31.238 | 1239.127 | 8.341 | 91.562 | 10 | 0 | 0 | 0.02 | 0 | 0 | 0 | 0 | 0
2.84 | 360 | 0 | 0 | 15.498 | 93.994 | 8.29 | 0 | 0 | 0.43 | 0 | 0 | 238.45 | -123.45 | 93.45 | 0 | 31.742 | 1348.652 | 8.333 | 97.429 | 10 | 0 | 0 | 0.02 | 0 | 0 | 0 | 0 | 0
2.85 | 360 | 0 | 0 | 15.498 | 93.994 | 8.29 | 0 | 0 | 0.43 | 0 | 0 | 238.45 | -123.45 | 93.45 | 0 | 31.247 | 1475.13 | 8.296 | 102.457 | 10 | 0 | 0 | 0.02 | 0 | 0 | 0 | 0 | 0
2.86 | 360 | 0 | 0 | 15.498 | 93.994 | 8.29 | 0 | 0 | 0.43 | 0 | 0 | 238.45 | -123.45 | 93.45 | 0 | 30.451 | 1589.736 | 8.264 | 105.856 | 10 | 0 | 0 | 0.02 | 0 | 0 | 0 | 0 | 0
2.87 | 360 | 0 | 0 | 15.498 | 93.994 | 8.29 | 0 | 0 | 0.43 | 0 | 0 | 238.45 | -123.45 | 93.45 | 0 | 30.164 | 1695.462 | 8.223 | 106.275 | 10 | 0 | 0 | 0.02 | 0 | 0 | 0 | 0 | 0
2.88 | 360 | 0 | 0 | 15.498 | 93.994 | 8.29 | 0 | 0 | 0.43 | 0 | 0 | 238.45 | -123.13 | 93.45 | 0 | 30.731 | 1758.914 | 8.193 | 105.007 | 10 | 0 | 0 | 0.02 | 0 | 0 | 0 | 0 | 0
2.89 | 360 | 0 | 0 | 15.498 | 93.994 | 8.29 | 0 | 0 | 0.43 | 0 | 0 | 238.45 | -123.13 | 93.45 | 0 | 31.614 | 1582.307 | 8.152 | 102.795 | 10 | 0 | 0 | 0.02 | 0 | 0 | 0 | 0 | 0
2.9 | 360 | 0 | 0 | 15.498 | 93.994 | 8.29 | 0 | 0 | 0.43 | 0 | 0 | 238.45 | -122.89 | 93.45 | 0 | 31.824 | 1518.897 | 8.187 | 100.304 | 10 | 0 | 0 | 0.02 | 0 | 0 | 0 | 0 | 0
2.91 | 360 | 0 | 0 | 15.498 | 93.994 | 8.29 | 0 | 0 | 0.43 | 0 | 0 | 238.45 | -122.89 | 93.45 | 0 | 31.131 | 1501.817 | 8.143 | 97.592 | 10 | 0 | 0 | 0.02 | 0 | 0 | 0 | 0 | 0
2.92 | 360 | 0 | 0 | 15.498 | 93.994 | 8.29 | 0 | 0 | 0.43 | 0 | 0 | 238.45 | -122.89 | 93.45 | 0 | 30.371 | 1497.12 | 8.125 | 95.112 | 10 | 0 | 0 | 0.02 | 0 | 0 | 0 | 0 | 0
2.93 | 360 | 0 | 0 | 15.498 | 93.994 | 8.29 | 0 | 0 | 0.43 | 0 | 0 | 238.45 | -122.65 | 93.45 | 0 | 30.31 | 1495.796 | 8.154 | 92.726 | 10 | 0 | 0 | 0.02 | 0 | 0 | 0 | 0 | 0
2.94 | 360 | 0 | 0 | 15.498 | 93.994 | 8.29 | 0 | 0 | 0.43 | 0 | 0 | 238.45 | -122.65 | 93.45 | 0 | 31.238 | 1429.996 | 8.108 | 90.736 | 10 | 0 | 0 | 0.02 | 0 | 0 | 0 | 0 | 0
2.95 | 360 | 0 | 0 | 15.498 | 93.994 | 8.29 | 0 | 0 | 0.43 | 0 | 0 | 238.45 | -122.41 | 93.45 | 0 | 32.02 | 1345.834 | 8.095 | 88.85 | 10 | 0 | 0 | 0.02 | 0 | 0 | 0 | 0 | 0
2.96 | 360 | 0 | 0 | 15.498 | 93.994 | 8.29 | 0 | 0 | 0.43 | 0 | 0 | 238.45 | -122.41 | 93.45 | 0 | 31.815 | 1322.52 | 8.067 | 87.151 | 10 | 0 | 0 | 0.02 | 0 | 0 | 0 | 0 | 0
2.97 | 360 | 0 | 0 | 15.498 | 93.994 | 8.29 | 0 | 0 | 0.43 | 0 | 0 | 238.45 | -122.17 | 93.45 | 0 | 30.982 | 1296.003 | 8.08 | 85.602 | 10 | 0 | 0 | 0.02 | 0 | 0 | 0 | 0 | 0
2.98 | 360 | 0 | 0 | 15.498 | 93.994 | 8.29 | 0 | 0 | 0.43 | 0 | 0 | 238.45 | -122.17 | 93.45 | 0 | 30.451 | 1274.098 | 8.051 | 84.462 | 10 | 0 | 0 | 0.02 | 0 | 0 | 0 | 0 | 0
2.99 | 360 | 0 | 0 | 15.498 | 93.994 | 8.29 | 0 | 0 | 0.43 | 0 | 0 | 238.45 | -122.17 | 93.45 | 0 | 30.756 | 1267.522 | 8.061 | 83.076 | 10 | 0 | 0 | 0.02 | 0 | 0 | 0 | 0 | 0
3 | 360 | 0 | 0 | 15.498 | 93.994 | 8.29 | 0 | 0 | 0.43 | 0 | 0 | 238.45 | -122.17 | 93.45 | 0 | 31.721 | 1265.558 | 8.021 | 83.123 | 10 | 0 | 0 | 0.02 | 0 | 0 | 0 | 0 | 0
3.01 | 360 | 0 | 0 | 15.498 | 93.994 | 8.29 | 0 | 0 | 0.43 | 0 | 0 | 238.45 | -121.85 | 93.45 | 0 | 32.099 | 1265.046 | 8.073 | 86.196 | 10 | 0 | 0 | 0.02 | 0 | 0 | 0 | 0 | 0
3.02 | 360 | 0 | 0 | 15.498 | 93.994 | 8.29 | 0 | 0 | 0.43 | 0 | 0 | 238.45 | -121.85 | 93.45 | 0 | 31.495 | 1266.369 | 8.088 | 91.178 | 10 | 0 | 0 | 0.02 | 0 | 0 | 0 | 0 | 0
3.03 | 360 | 0 | 0 | 15.498 | 93.994 | 8.29 | 0 | 0 | 0.43 | 0 | 0 | 238.45 | -121.61 | 93.45 | 0 | 30.701 | 1338.49 | 8.067 | 96.649 | 10 | 0 | 0 | 0.02 | 0 | 0 | 0 | 0 | 0
3.04 | 360 | 0 | 0 | 15.498 | 93.994 | 8.29 | 0 | 0 | 0.43 | 0 | 0 | 238.45 | -121.61 | 93.45 | 0 | 30.414 | 1448.485 | 8.086 | 102.073 | 10 | 0 | 0 | 0.02 | 0 | 0 | 0 | 0 | 0
3.05 | 360 | 0 | 0 | 15.498 | 93.994 | 8.29 | 0 | 0 | 0.43 | 0 | 0 | 238.45 | -121.37 | 93.45 | 0 | 31.083 | 1552.972 | 8.026 | 105.984 | 10 | 0 | 0 | 0.02 | 0 | 0 | 0 | 0 | 0
3.06 | 360 | 0 | 0 | 15.498 | 93.994 | 8.29 | 0 | 0 | 0.43 | 0 | 0 | 238.45 | -121.37 | 93.45 | 0 | 31.956 | 1663.821 | 8.006 | 106.625 | 10 | 0 | 0 | 0.02 | 0 | 0 | 0 | 0 | 0
3.07 | 360 | 0 | 0 | 15.298 | 92.987 | 8.45 | 0 | 0 | 0.39 | 0 | 0 | 238.45 | -121.37 | 93.45 | 0 | 31.959 | 1748.709 | 7.985 | 105.484 | 10 | 0 | 0 | 0.02 | 0 | 0 | 0 | 0 | 0
3.08 | 360 | 0 | 0 | 15.298 | 92.987 | 8.45 | 0 | 0 | 0.39 | 0 | 0 | 238.45 | -121.13 | 93.45 | 0 | 31.177 | 1772.791 | 7.995 | 103.47 | 10 | 0 | 0 | 0.02 | 0 | 0 | 0 | 0 | 0
3.09 | 360 | 0 | 0 | 15.298 | 92.987 | 8.45 | 0 | 0 | 0.39 | 0 | 0 | 238.45 | -121.13 | 93.45 | 0 | 30.524 | 1532.091 | 7.99 | 100.886 | 10 | 0 | 0 | 0.02 | 0 | 0 | 0 | 0 | 0
3.1 | 360 | 0 | 0 | 15.298 | 92.987 | 8.45 | 0 | 0 | 0.39 | 0 | 0 | 238.44 | -120.89 | 93.45 | 0 | 30.564 | 1433.711 | 7.973 | 98.279 | 10 | 0 | 0 | 0.02 | 0 | 0 | 0 | 0 | 0
3.11 | 360 | 0 | 0 | 15.298 | 92.987 | 8.45 | 0 | 0 | 0.39 | 0 | 0 | 238.44 | -120.89 | 93.45 | 0 | 31.44 | 1407.45 | 7.982 | 95.985 | 10 | 0 | 0 | 0.02 | 0 | 0 | 0 | 0 | 0
3.12 | 360 | 0 | 0 | 15.298 | 92.987 | 8.45 | 0 | 0 | 0.39 | 0 | 0 | 238.44 | -120.89 | 93.45 | 0 | 32.133 | 1399.038 | 7.993 | 93.343 | 10 | 0 | 0 | 0.02 | 0 | 0 | 0 | 0 | 0
3.13 | 360 | 0 | 0 | 15.298 | 92.987 | 8.45 | 0 | 0 | 0.39 | 0 | 0 | 238.44 | -120.57 | 93.45 | 0 | 31.718 | 1311.076 | 8.026 | 91.236 | 10 | 0 | 0 | 0.02 | 0 | 0 | 0 | 0 | 0
3.14 | 360 | 0 | 0 | 15.298 | 92.987 | 8.45 | 0 | 0 | 0.39 | 0 | 0 | 238.44 | -120.57 | 93.45 | 0 | 30.899 | 1261.715 | 8.015 | 89.327 | 10 | 0 | 0 | 0.02 | 0 | 0 | 0 | 0 | 0
3.15 | 360 | 0 | 0 | 15.298 | 92.987 | 8.45 | 0 | 0 | 0.39 | 0 | 0 | 238.44 | -120.57 | 93.45 | 0 | 30.423 | 1246.386 | 8.02 | 87.244 | 10 | 0 | 0 | 0.02 | 0 | 0 | 0 | 0 | 0
3.16 | 360 | 0 | 0 | 15.298 | 92.987 | 8.45 | 0 | 0 | 0.39 | 0 | 0 | 238.44 | -120.33 | 93.45 | 0 | 30.851 | 1269.06 | 8.042 | 85.765 | 10 | 0 | 0 | 0.02 | 0 | 0 | 0 | 0 | 0
3.17 | 360 | 0 | 0 | 15.298 | 92.987 | 8.45 | 0 | 0 | 0.39 | 0 | 0 | 238.44 | -120.33 | 93.45 | 0 | 31.751 | 1278.069 | 8.062 | 84.648 | 10 | 0 | 0 | 0.02 | 0 | 0 | 0 | 0 | 0
3.18 | 360 | 0 | 0 | 15.298 | 92.987 | 8.45 | 0 | 0 | 0.39 | 0 | 0 | 238.44 | -120.09 | 93.45 | 0 | 32.087 | 1285.584 | 8.061 | 83.542 | 10 | 0 | 0 | 0.02 | 0 | 0 | 0 | 0 | 0
3.19 | 360 | 0 | 0 | 15.298 | 92.987 | 8.45 | 0 | 0 | 0.39 | 0 | 0 | 238.44 | -120.09 | 93.45 | 0 | 31.412 | 1324.57 | 8.1 | 85.346 | 10 | 0 | 0 | 0.02 | 0 | 0 | 0 | 0 | 0
3.2 | 360 | 0 | 0 | 15.298 | 92.987 | 8.45 | 0 | 0 | 0.39 | 0 | 0 | 238.44 | -120.09 | 93.45 | 0 | 30.777 | 1336.355 | 8.147 | 89.56 | 10 | 0 | 0 | 0.02 | 0 | 0 | 0 | 0 | 0
3.21 | 360 | 0 | 0 | 15.298 | 92.987 | 8.45 | 0 | 0 | 0.39 | 0 | 0 | 238.44 | -119.85 | 93.45 | 0 | 30.658 | 1353.435 | 8.143 | 94.496 | 10 | 0 | 0 | 0.02 | 0 | 0 | 0 | 0 | 0
3.22 | 360 | 0 | 0 | 15.298 | 92.987 | 8.45 | 0 | 0 | 0.39 | 0 | 0 | 238.44 | -119.85 | 93.45 | 0 | 31.431 | 1444.044 | 8.122 | 100.048 | 10 | 0 | 0 | 0.02 | 0 | 0 | 0 | 0 | 0
3.23 | 360 | 0 | 0 | 15.298 | 92.987 | 8.45 | 0 | 0 | 0.39 | 0 | 0 | 238.44 | -119.61 | 93.45 | 0 | 32.237 | 1544.731 | 8.177 | 105.17 | 10 | 0 | 0 | 0.02 | 0 | 0 | 0 | 0 | 0
3.24 | 360 | 0 | 0 | 15.298 | 92.987 | 8.45 | 0 | 0 | 0.39 | 0 | 0 | 238.44 | -119.61 | 93.45 | 0 | 32.118 | 1553.057 | 8.168 | 106.916 | 10 | 0 | 0 | 0.02 | 0 | 0 | 0 | 0 | 0
3.25 | 360 | 0 | 0 | 15.298 | 92.987 | 8.45 | 0 | 0 | 0.39 | 0 | 0 | 238.44 | -119.61 | 93.45 | 0 | 31.293 | 1543.578 | 8.159 | 106.729 | 10 | 0 | 0 | 0.02 | 0 | 0 | 0 | 0 | 0
3.26 | 360 | 0 | 0 | 15.298 | 92.987 | 8.45 | 0 | 0 | 0.39 | 0 | 0 | 238.44 | -119.29 | 93.46 | 0 | 30.677 | 1541.144 | 8.143 | 105.158 | 10 | 0 | 0 | 0.02 | 0 | 0 | 0 | 0 | 0
3.27 | 360 | 0 | 0 | 15.298 | 92.987 | 8.45 | 0 | 0 | 0.39 | 0 | 0 | 238.44 | -119.29 | 93.46 | 0 | 30.78 | 1539.863 | 8.095 | 102.69 | 10 | 0 | 0 | 0.02 | 0 | 0 | 0 | 0 | 0
3.28 | 360 | 0 | 0 | 15.298 | 92.987 | 8.45 | 0 | 0 | 0.39 | 0 | 0 | 238.44 | -119.05 | 93.46 | 0 | 31.623 | 1539.735 | 8.053 | 99.966 | 10 | 0 | 0 | 0.02 | 0 | 0 | 0 | 0 | 0
3.29 | 360 | 0 | 0 | 15.298 | 92.987 | 8.45 | 0 | 0 | 0.39 | 0 | 0 | 238.44 | -119.05 | 93.46 | 0 | 32.102 | 1455.488 | 8.084 | 97.196 | 10 | 0 | 0 | 0.02 | 0 | 0 | 0 | 0 | 0
3.3 | 360 | 0 | 0 | 15.298 | 92.987 | 8.45 | 0 | 0 | 0.39 | 0 | 0 | 238.44 | -119.05 | 93.46 | 0 | 31.577 | 1287.89 | 8.055 | 94.391 | 10 | 0 | 0 | 0.02 | 0 | 0 | 0 | 0 | 0
3.31 | 360 | 0 | 0 | 15.298 | 92.987 | 8.45 | 0 | 0 | 0.39 | 0 | 0 | 238.44 | -118.81 | 93.46 | 0 | 30.777 | 1242.927 | 7.988 | 92.133 | 10 | 0 | 0 | 0.02 | 0 | 0 | 0 | 0 | 0
3.32 | 360 | 0 | 0 | 15.298 | 92.987 | 8.45 | 0 | 0 | 0.39 | 0 | 0 | 238.44 | -118.81 | 93.46 | 0 | 30.396 | 1228.409 | 8.015 | 90.247 | 10 | 0 | 0 | 0.02 | 0 | 0 | 0 | 0 | 0
3.33 | 360 | 0 | 0 | 15.298 | 92.987 | 8.45 | 0 | 0 | 0.39 | 0 | 0 | 238.43 | -118.57 | 93.46 | 0 | 31.034 | 1223.072 | 7.984 | 88.303 | 10 | 0 | 0 | 0.02 | 0 | 0 | 0 | 0 | 0
3.34 | 360 | 0 | 0 | 15.298 | 92.987 | 8.45 | 0 | 0 | 0.39 | 0 | 0 | 238.43 | -118.57 | 93.46 | 0 | 31.879 | 1221.919 | 7.94 | 87.022 | 10 | 0 | 0 | 0.02 | 0 | 0 | 0 | 0 | 0
3.35 | 360 | 0 | 0 | 15.298 | 92.987 | 8.45 | 0 | 0 | 0.39 | 0 | 0 | 238.43 | -118.57 | 93.46 | 0 | 32.005 | 1188.698 | 7.94 | 85.509 | 10 | 0 | 0 | 0.02 | 0 | 0 | 0 | 0 | 0
3.36 | 360 | 0 | 0 | 15.298 | 92.987 | 8.45 | 0 | 0 | 0.39 | 0 | 0 | 238.43 | -118.33 | 93.46 | 0 | 31.257 | 1172.899 | 7.907 | 83.949 | 10 | 0 | 0 | 0.02 | 0 | 0 | 0 | 0 | 0
3.37 | 360 | 0 | 0 | 15.298 | 92.987 | 8.45 | 0 | 0 | 0.39 | 0 | 0 | 238.43 | -118.33 | 93.46 | 0 | 30.576 | 1169.27 | 7.927 | 83.554 | 10 | 0 | 0 | 0.02 | 0 | 0 | 0 | 0 | 0
3.38 | 360 | 0 | 0 | 15.298 | 92.987 | 8.45 | 0 | 0 | 0.39 | 0 | 0 | 238.43 | -118.33 | 93.46 | 0 | 30.612 | 1174.052 | 7.96 | 85.87 | 10 | 0 | 0 | 0.02 | 0 | 0 | 0 | 0 | 0
3.39 | 360 | 0 | 0 | 15.298 | 92.987 | 8.45 | 0 | 0 | 0.39 | 0 | 0 | 238.43 | -118.01 | 93.46 | 0 | 31.589 | 1175.29 | 7.919 | 90.212 | 10 | 0 | 0 | 0.02 | 0 | 0 | 0 | 0 | 0
3.4 | 360 | 0 | 0 | 15.298 | 92.987 | 8.45 | 0 | 0 | 0.39 | 0 | 0 | 238.43 | -118.01 | 93.46 | 0 | 32.289 | 1176.016 | 7.877 | 95.334 | 10 | 0 | 0 | 0.02 | 0 | 0 | 0 | 0 | 0
3.41 | 360 | 0 | 0 | 15.498 | 91.995 | 8.14 | 0 | 0 | 0.39 | 0 | 0 | 238.43 | -117.77 | 93.46 | 0 | 31.944 | 1227.342 | 7.93 | 100.921 | 10 | 0 | 0 | 0.02 | 0 | 0 | 0 | 0 | 0
3.42 | 360 | 0 | 0 | 15.498 | 91.995 | 8.14 | 0 | 0 | 0.39 | 0 | 0 | 238.43 | -117.77 | 93.46 | 0 | 31.144 | 1280.033 | 7.867 | 105.193 | 10 | 0 | 0 | 0.02 | 0 | 0 | 0 | 0 | 0
3.43 | 360 | 0 | 0 | 15.498 | 91.995 | 8.14 | 0 | 0 | 0.39 | 0 | 0 | 238.43 | -117.77 | 93.46 | 0 | 30.622 | 1282.724 | 7.85 | 106.799 | 10 | 0 | 0 | 0.02 | 0 | 0 | 0 | 0 | 0
3.44 | 360 | 0 | 0 | 15.498 | 91.995 | 8.14 | 0 | 0 | 0.39 | 0 | 0 | 238.43 | -117.53 | 93.46 | 0 | 30.976 | 1214.532 | 7.903 | 106.357 | 10 | 0 | 0 | 0.02 | 0 | 0 | 0 | 0 | 0
3.45 | 360 | 0 | 0 | 15.498 | 91.995 | 8.14 | 0 | 0 | 0.39 | 0 | 0 | 238.43 | -117.53 | 93.46 | 0 | 31.977 | 1193.31 | 7.826 | 104.518 | 10 | 0 | 0 | 0.02 | 0 | 0 | 0 | 0 | 0
3.46 | 360 | 0 | 0 | 15.498 | 91.995 | 8.14 | 0 | 0 | 0.39 | 0 | 0 | 238.43 | -117.29 | 93.46 | 0 | 32.463 | 1162.011 | 7.84 | 102.236 | 10 | 0 | 0 | 0.02 | 0 | 0 | 0 | 0 | 0
3.47 | 360 | 0 | 0 | 15.498 | 91.995 | 8.14 | 0 | 0 | 0.39 | 0 | 0 | 238.43 | -117.29 | 93.46 | 0 | 31.843 | 1092.837 | 7.851 | 99.932 | 10 | 0 | 0 | 0.02 | 0 | 0 | 0 | 0 | 0
3.48 | 360 | 0 | 0 | 15.498 | 91.995 | 8.14 | 0 | 0 | 0.39 | 0 | 0 | 238.43 | -117.29 | 93.46 | 0 | 31.098 | 1071.316 | 7.823 | 97.068 | 10 | 0 | 0 | 0.02 | 0 | 0 | 0 | 0 | 0
3.49 | 360 | 0 | 0 | 15.498 | 91.995 | 8.14 | 0 | 0 | 0.39 | 0 | 0 | 238.43 | -117.05 | 93.46 | 0 | 30.762 | 1065.551 | 7.809 | 94.367 | 10 | 0 | 0 | 0.02 | 0 | 0 | 0 | 0 | 0
3.5 | 360 | 0 | 0 | 15.498 | 91.995 | 8.14 | 0 | 0 | 0.39 | 0 | 0 | 238.43 | -117.05 | 93.46 | 0 | 31.354 | 1064.441 | 7.821 | 92.202 | 10 | 0 | 0 | 0.02 | 0 | 0 | 0 | 0 | 0
3.51 | 360 | 0 | 0 | 15.498 | 91.995 | 8.14 | 0 | 0 | 0.39 | 0 | 0 | 238.43 | -117.05 | 93.46 | 0 | 32.231 | 1063.459 | 7.803 | 90.072 | 10 | 0 | 0 | 0.02 | 0 | 0 | 0 | 0 | 0
3.52 | 360 | 0 | 0 | 15.498 | 91.995 | 8.14 | 0 | 0 | 0.39 | 0 | 0 | 238.43 | -116.73 | 93.46 | 0 | 32.176 | 1037.882 | 7.784 | 88.431 | 10 | 0 | 0 | 0.02 | 0 | 0 | 0 | 0 | 0
3.53 | 360 | 0 | 0 | 15.498 | 91.995 | 8.14 | 0 | 0 | 0.39 | 0 | 0 | 238.43 | -116.73 | 93.46 | 0 | 31.208 | 1024.986 | 7.787 | 86.964 | 10 | 0 | 0 | 0.02 | 0 | 0 | 0 | 0 | 0
3.54 | 360 | 0 | 0 | 15.498 | 91.995 | 8.14 | 0 | 0 | 0.39 | 0 | 0 | 238.43 | -116.49 | 93.46 | 0 | 30.542 | 1020.716 | 7.804 | 85.486 | 10 | 0 | 0 | 0.02 | 0 | 0 | 0 | 0 | 0
3.55 | 360 | 0 | 0 | 15.498 | 91.995 | 8.14 | 0 | 0 | 0.39 | 0 | 0 | 238.43 | -116.49 | 93.46 | 0 | 30.609 | 1008.376 | 7.875 | 84.857 | 10 | 0 | 0 | 0.02 | 0 | 0 | 0 | 0 | 0
3.56 | 360 | 0 | 0 | 15.498 | 91.995 | 8.14 | 0 | 0 | 0.39 | 0 | 0 | 238.43 | -116.25 | 93.46 | 0 | 31.507 | 1003.551 | 7.899 | 87.29 | 10 | 0 | 0 | 0.02 | 0 | 0 | 0 | 0 | 0
3.57 | 360 | 0 | 0 | 15.498 | 91.995 | 8.14 | 0 | 0 | 0.39 | 0 | 0 | 238.43 | -116.25 | 93.46 | 0 | 32.13 | 1001.587 | 7.908 | 91.248 | 10 | 0 | 0 | 0.02 | 0 | 0 | 0 | 0 | 0
3.58 | 360 | 0 | 0 | 15.498 | 91.995 | 8.14 | 0 | 0 | 0.39 | 0 | 0 | 238.43 | -116.25 | 93.46 | 0 | 31.672 | 1042.194 | 7.897 | 96.579 | 10 | 0 | 0 | 0.02 | 0 | 0 | 0 | 0 | 0
3.59 | 360 | 0 | 0 | 15.498 | 91.995 | 8.14 | 0 | 0 | 0.39 | 0 | 0 | 238.42 | -116.01 | 93.46 | 0 | 30.826 | 1140.234 | 7.938 | 102.015 | 10 | 0 | 0 | 0.02 | 0 | 0 | 0 | 0 | 0
3.6 | 360 | 0 | 0 | 15.498 | 91.995 | 8.14 | 0 | 0 | 0.39 | 0 | 0 | 238.42 | -116.01 | 93.46 | 0 | 30.545 | 1171.746 | 7.848 | 106.031 | 10 | 0 | 0 | 0.02 | 0 | 0 | 0 | 0 | 0
3.61 | 360 | 0 | 0 | 15.498 | 91.995 | 8.14 | 0 | 0 | 0.39 | 0 | 0 | 238.42 | -115.77 | 93.46 | 0 | 31.263 | 1176.657 | 7.873 | 107.544 | 10 | 0 | 0 | 0.02 | 0 | 0 | 0 | 0 | 0
3.62 | 360 | 0 | 0 | 15.498 | 91.995 | 8.14 | 0 | 0 | 0.39 | 0 | 0 | 238.42 | -115.77 | 93.46 | 0 | 32.194 | 1177.724 | 7.908 | 106.986 | 10 | 0 | 0 | 0.02 | 0 | 0 | 0 | 0 | 0
3.63 | 360 | 0 | 0 | 15.498 | 91.995 | 8.14 | 0 | 0 | 0.39 | 0 | 0 | 238.42 | -115.77 | 93.46 | 0 | 32.484 | 1177.425 | 7.872 | 104.96 | 10 | 0 | 0 | 0.02 | 0 | 0 | 0 | 0 | 0
3.64 | 360 | 0 | 0 | 15.498 | 91.995 | 8.14 | 0 | 0 | 0.39 | 0 | 0 | 238.42 | -115.77 | 93.46 | 0 | 31.654 | 1097.107 | 7.884 | 102.457 | 10 | 0 | 0 | 0.02 | 0 | 0 | 0 | 0 | 0
3.65 | 360 | 0 | 0 | 15.498 | 91.995 | 8.14 | 0 | 0 | 0.39 | 0 | 0 | 238.42 | -115.45 | 93.46 | 0 | 30.811 | 1069.522 | 7.831 | 99.908 | 10 | 0 | 0 | 0.02 | 0 | 0 | 0 | 0 | 0
3.66 | 360 | 0 | 0 | 15.498 | 91.995 | 8.14 | 0 | 0 | 0.39 | 0 | 0 | 238.42 | -115.45 | 93.46 | 0 | 30.722 | 1048.856 | 7.803 | 96.975 | 10 | 0 | 0 | 0.02 | 0 | 0 | 0 | 0 | 0
3.67 | 360 | 0 | 0 | 15.498 | 91.995 | 8.14 | 0 | 0 | 0.39 | 0 | 0 | 238.42 | -115.21 | 93.46 | 0 | 31.507 | 1034.38 | 7.81 | 94.53 | 10 | 0 | 0 | 0.02 | 0 | 0 | 0 | 0 | 0
3.68 | 360 | 0 | 0 | 15.498 | 91.995 | 8.14 | 0 | 0 | 0.39 | 0 | 0 | 238.42 | -115.21 | 93.46 | 0 | 32.24 | 1030.58 | 7.793 | 92.074 | 10 | 0 | 0 | 0.02 | 0 | 0 | 0 | 0 | 0
3.69 | 360 | 0 | 0 | 15.498 | 91.995 | 8.14 | 0 | 0 | 0.39 | 0 | 0 | 238.42 | -114.97 | 93.46 | 0 | 32.044 | 1012.134 | 7.741 | 89.758 | 10 | 0 | 0 | 0.02 | 0 | 0 | 0 | 0 | 0
3.7 | 360 | 0 | 0 | 15.498 | 91.995 | 8.14 | 0 | 0 | 0.39 | 0 | 0 | 238.42 | -114.97 | 93.46 | 0 | 31.244 | 1003.764 | 7.758 | 88 | 10 | 0 | 0 | 0.02 | 0 | 0 | 0 | 0 | 0
3.71 | 360 | 0 | 0 | 15.498 | 91.995 | 8.14 | 0 | 0 | 0.39 | 0 | 0 | 238.42 | -114.97 | 93.46 | 0 | 30.643 | 1001.715 | 7.763 | 86.429 | 10 | 0 | 0 | 0.02 | 0 | 0 | 0 | 0 | 0
3.72 | 360 | 0 | 0 | 15.498 | 91.995 | 8.14 | 0 | 0 | 0.39 | 0 | 0 | 238.42 | -114.73 | 93.47 | 0 | 30.964 | 1000.562 | 7.699 | 84.834 | 10 | 0 | 0 | 0.02 | 0 | 0 | 0 | 0 | 0
3.73 | 360 | 0 | 0 | 15.298 | 92.987 | 8.06 | 0 | 0 | 0.39 | 0 | 0 | 238.42 | -114.73 | 93.47 | 0 | 31.852 | 1000.348 | 7.71 | 83.402 | 10 | 0 | 0 | 0.02 | 0 | 0 | 0 | 0 | 0
3.74 | 360 | 0 | 0 | 15.298 | 92.987 | 8.06 | 0 | 0 | 0.39 | 0 | 0 | 238.42 | -114.49 | 93.47 | 0 | 32.282 | 1004.448 | 7.757 | 83.624 | 10 | 0 | 0 | 0.02 | 0 | 0 | 0 | 0 | 0
3.75 | 360 | 0 | 0 | 15.298 | 92.987 | 8.06 | 0 | 0 | 0.39 | 0 | 0 | 238.42 | -114.49 | 93.47 | 0 | 31.748 | 1006.839 | 7.757 | 86.44 | 10 | 0 | 0 | 0.02 | 0 | 0 | 0 | 0 | 0
3.76 | 360 | 0 | 0 | 15.298 | 92.987 | 8.06 | 0 | 0 | 0.39 | 0 | 0 | 238.42 | -114.49 | 93.47 | 0 | 30.936 | 1007.864 | 7.792 | 91.492 | 10 | 0 | 0 | 0.02 | 0 | 0 | 0 | 0 | 0
3.77 | 360 | 0 | 0 | 15.298 | 92.987 | 8.06 | 0 | 0 | 0.39 | 0 | 0 | 238.42 | -114.17 | 93.47 | 0 | 30.628 | 1040.657 | 7.834 | 96.893 | 10 | 0 | 0 | 0.02 | 0 | 0 | 0 | 0 | 0
3.78 | 360 | 0 | 0 | 15.298 | 92.987 | 8.06 | 0 | 0 | 0.39 | 0 | 0 | 238.42 | -114.17 | 93.47 | 0 | 31.312 | 1129.858 | 7.823 | 102.399 | 10 | 0 | 0 | 0.02 | 0 | 0 | 0 | 0 | 0
3.79 | 360 | 0 | 0 | 15.298 | 92.987 | 8.06 | 0 | 0 | 0.39 | 0 | 0 | 238.42 | -114.17 | 93.47 | 0 | 32.179 | 1159.79 | 7.78 | 106.066 | 10 | 0 | 0 | 0.02 | 0 | 0 | 0 | 0 | 0
3.8 | 360 | 0 | 0 | 15.298 | 92.987 | 8.06 | 0 | 0 | 0.39 | 0 | 0 | 238.42 | -113.93 | 93.47 | 0 | 32.163 | 1148.517 | 7.758 | 107.055 | 10 | 0 | 0 | 0.02 | 0 | 0 | 0 | 0 | 0
3.81 | 360 | 0 | 0 | 15.298 | 92.987 | 8.06 | 0 | 0 | 0.39 | 0 | 0 | 238.42 | -113.93 | 93.47 | 0 | 31.415 | 1140.49 | 7.736 | 105.821 | 10 | 0 | 0 | 0.02 | 0 | 0 | 0 | 0 | 0
3.82 | 360 | 0 | 0 | 15.298 | 92.987 | 8.06 | 0 | 0 | 0.39 | 0 | 0 | 238.42 | -113.69 | 93.47 | 0 | 30.735 | 1138.355 | 7.738 | 103.738 | 10 | 0 | 0 | 0.02 | 0 | 0 | 0 | 0 | 0
3.83 | 360 | 0 | 0 | 15.298 | 92.987 | 8.06 | 0 | 0 | 0.39 | 0 | 0 | 238.42 | -113.69 | 93.47 | 0 | 30.731 | 1079.77 | 7.815 | 101.666 | 10 | 0 | 0 | 0.02 | 0 | 0 | 0 | 0 | 0
3.84 | 360 | 0 | 0 | 15.298 | 92.987 | 8.06 | 0 | 0 | 0.39 | 0 | 0 | 238.42 | -113.69 | 93.47 | 0 | 31.672 | 1059.36 | 7.803 | 98.907 | 10 | 0 | 0 | 0.02 | 0 | 0 | 0 | 0 | 0
3.85 | 360 | 0 | 0 | 15.298 | 92.987 | 8.06 | 0 | 0 | 0.39 | 0 | 0 | 238.41 | -113.45 | 93.47 | 0 | 32.343 | 1032.373 | 7.809 | 96.114 | 10 | 0 | 0 | 0.02 | 0 | 0 | 0 | 0 | 0
3.86 | 360 | 0 | 0 | 15.298 | 92.987 | 8.06 | 0 | 0 | 0.39 | 0 | 0 | 238.41 | -113.45 | 93.47 | 0 | 31.892 | 1002.27 | 7.837 | 93.96 | 10 | 0 | 0 | 0.02 | 0 | 0 | 0 | 0 | 0
3.87 | 360 | 0 | 0 | 15.298 | 92.987 | 8.06 | 0 | 0 | 0.39 | 0 | 0 | 238.41 | -113.21 | 93.47 | 0 | 31.125 | 993.559 | 7.873 | 91.865 | 10 | 0 | 0 | 0.02 | 0 | 0 | 0 | 0 | 0
3.88 | 360 | 0 | 0 | 15.298 | 92.987 | 8.06 | 0 | 0 | 0.39 | 0 | 0 | 238.41 | -113.21 | 93.47 | 0 | 30.625 | 989.844 | 7.862 | 89.816 | 10 | 0 | 0 | 0.02 | 0 | 0 | 0 | 0 | 0
3.89 | 360 | 0 | 0 | 15.298 | 92.987 | 8.06 | 0 | 0 | 0.39 | 0 | 0 | 238.41 | -113.21 | 93.47 | 0 | 31.04 | 988.691 | 7.855 | 88.152 | 10 | 0 | 0 | 0.02 | 0 | 0 | 0 | 0 | 0
3.9 | 360 | 0 | 0 | 15.298 | 92.987 | 8.06 | 0 | 0 | 0.39 | 0 | 0 | 238.41 | -112.89 | 93.47 | 0 | 32.212 | 987.624 | 7.903 | 86.266 | 10 | 0 | 0 | 0.02 | 0 | 0 | 0 | 0 | 0
3.91 | 360 | 0 | 0 | 15.298 | 92.987 | 8.06 | 0 | 0 | 0.39 | 0 | 0 | 238.41 | -112.89 | 93.47 | 0 | 32.673 | 986.514 | 7.913 | 84.52 | 10 | 0 | 0 | 0.02 | 0 | 0 | 0 | 0 | 0
3.92 | 360 | 0 | 0 | 15.298 | 92.987 | 8.06 | 0 | 0 | 0.39 | 0 | 0 | 238.41 | -112.65 | 93.47 | 0 | 31.98 | 986.471 | 7.947 | 83.74 | 10 | 0 | 0 | 0.02 | 0 | 0 | 0 | 0 | 0
3.93 | 360 | 0 | 0 | 15.298 | 92.987 | 8.06 | 0 | 0 | 0.39 | 0 | 0 | 238.41 | -112.65 | 93.47 | 0 | 31.302 | 985.702 | 8.001 | 85.37 | 10 | 0 | 0 | 0.02 | 0 | 0 | 0 | 0 | 0
3.94 | 360 | 0 | 0 | 15.298 | 92.987 | 8.06 | 0 | 0 | 0.39 | 0 | 0 | 238.41 | -112.65 | 93.47 | 0 | 30.78 | 985.702 | 7.985 | 89.595 | 10 | 0 | 0 | 0.02 | 0 | 0 | 0 | 0 | 0
3.95 | 360 | 0 | 0 | 15.298 | 92.987 | 8.06 | 0 | 0 | 0.39 | 0 | 0 | 238.41 | -112.41 | 93.47 | 0 | 31.425 | 986.257 | 8.042 | 94.961 | 10 | 0 | 0 | 0.02 | 0 | 0 | 0 | 0 | 0
3.96 | 360 | 0 | 0 | 15.298 | 92.987 | 8.06 | 0 | 0 | 0.39 | 0 | 0 | 238.41 | -112.41 | 93.47 | 0 | 32.237 | 986.257 | 8.042 | 100.223 | 10 | 0 | 0 | 0.02 | 0 | 0 | 0 | 0 | 0
3.97 | 360 | 0 | 0 | 15.298 | 92.987 | 8.06 | 0 | 0 | 0.39 | 0 | 0 | 238.41 | -112.17 | 93.47 | 0 | 32.111 | 1064.783 | 8.053 | 105.123 | 10 | 0 | 0 | 0.02 | 0 | 0 | 0 | 0 | 0
3.98 | 360 | 0 | 0 | 15.298 | 92.987 | 8.06 | 0 | 0 | 0.39 | 0 | 0 | 238.41 | -112.17 | 93.47 | 0 | 31.26 | 1146.596 | 8.028 | 107.242 | 10 | 0 | 0 | 0.02 | 0 | 0 | 0 | 0 | 0
3.99 | 360 | 0 | 0 | 15.298 | 92.987 | 8.06 | 0 | 0 | 0.39 | 0 | 0 | 238.41 | -112.17 | 93.47 | 0 | 30.689 | 1142.027 | 8.031 | 106.881 | 10 | 0 | 0 | 0.02 | 0 | 0 | 0 | 0 | 0
4 | 360 | 0 | 0 | 15.298 | 92.987 | 8.06 | 0 | 0 | 0.39 | 0 | 0 | 238.41 | -111.93 | 93.47 | 0 | 30.86 | 1101.505 | 8.012 | 105.391 | 10 | 0 | 0 | 0.02 | 0 | 0 | 0 | 0 | 0
4.01 | 360 | 0 | 0 | 15.298 | 92.987 | 8.06 | 0 | 0 | 0.39 | 0 | 0 | 238.41 | -111.93 | 93.47 | 0 | 31.745 | 1089.89 | 8.026 | 103.249 | 10 | 0 | 0 | 0.02 | 0 | 0 | 0 | 0 | 0
4.02 | 360 | 0 | 0 | 15.298 | 92.987 | 8.06 | 0 | 0 | 0.39 | 0 | 0 | 238.41 | -111.93 | 93.47 | 0 | 32.337 | 1064.441 | 8.026 | 100.362 | 10 | 0 | 0 | 0.02 | 0 | 0 | 0 | 0 | 0
4.03 | 360 | 0 | 0 | 15.298 | 92.987 | 8.06 | 0 | 0 | 0.39 | 0 | 0 | 238.41 | -111.61 | 93.47 | 0 | 31.831 | 1037.54 | 8.006 | 97.801 | 10 | 0 | 0 | 0.02 | 0 | 0 | 0 | 0 | 0
4.04 | 360 | 0 | 0 | 15.298 | 92.987 | 8.06 | 0 | 0 | 0.39 | 0 | 0 | 238.41 | -111.61 | 93.47 | 0 | 30.985 | 1029.939 | 7.998 | 95.043 | 10 | 0 | 0 | 0.02 | 0 | 0 | 0 | 0 | 0
4.05 | 360 | 0 | 0 | 15.599 | 92.987 | 7.91 | 0 | 0 | 0.4 | 0 | 0 | 238.41 | -111.37 | 93.47 | 0 | 30.765 | 1009.273 | 8.025 | 92.552 | 10 | 0 | 0 | 0.02 | 0 | 0 | 0 | 0 | 0
4.06 | 360 | 0 | 0 | 15.599 | 92.987 | 7.91 | 0 | 0 | 0.4 | 0 | 0 | 238.41 | -111.37 | 93.47 | 0 | 31.37 | 996.42 | 8.003 | 90.666 | 10 | 0 | 0 | 0.02 | 0 | 0 | 0 | 0 | 0
4.07 | 360 | 0 | 0 | 15.599 | 92.987 | 7.91 | 0 | 0 | 0.4 | 0 | 0 | 238.41 | -111.37 | 93.47 | 0 | 32.258 | 992.876 | 8.021 | 89.048 | 10 | 0 | 0 | 0.02 | 0 | 0 | 0 | 0 | 0
4.08 | 360 | 0 | 0 | 15.599 | 92.987 | 7.91 | 0 | 0 | 0.4 | 0 | 0 | 238.41 | -111.13 | 93.47 | 0 | 32.374 | 984.678 | 8.018 | 87.313 | 10 | 0 | 0 | 0.02 | 0 | 0 | 0 | 0 | 0
4.09 | 360 | 0 | 0 | 15.599 | 92.987 | 7.91 | 0 | 0 | 0.4 | 0 | 0 | 238.41 | -111.13 | 93.47 | 0 | 31.559 | 981.133 | 8.056 | 85.94 | 10 | 0 | 0 | 0.02 | 0 | 0 | 0 | 0 | 0
4.1 | 360 | 0 | 0 | 15.599 | 92.987 | 7.91 | 0 | 0 | 0.4 | 0 | 0 | 238.4 | -110.89 | 93.47 | 0 | 30.796 | 980.578 | 8.141 | 85.439 | 10 | 0 | 0 | 0.02 | 0 | 0 | 0 | 0 | 0
4.11 | 360 | 0 | 0 | 15.599 | 92.987 | 7.91 | 0 | 0 | 0.4 | 0 | 0 | 238.4 | -110.89 | 93.47 | 0 | 30.738 | 1006.711 | 8.199 | 87.651 | 10 | 0 | 0 | 0.02 | 0 | 0 | 0 | 0 | 0
4.12 | 360 | 0 | 0 | 15.599 | 92.987 | 7.91 | 0 | 0 | 0.4 | 0 | 0 | 238.4 | -110.89 | 93.47 | 0 | 31.599 | 1022.211 | 8.165 | 92.051 | 10 | 0 | 0 | 0.02 | 0 | 0 | 0 | 0 | 0
4.13 | 360 | 0 | 0 | 15.599 | 92.987 | 7.91 | 0 | 0 | 0.4 | 0 | 0 | 238.4 | -110.65 | 93.47 | 0 | 32.252 | 1027.121 | 8.188 | 97.068 | 10 | 0 | 0 | 0.02 | 0 | 0 | 0 | 0 | 0
4.14 | 360 | 0 | 0 | 15.599 | 92.987 | 7.91 | 0 | 0 | 0.4 | 0 | 0 | 238.4 | -110.65 | 93.47 | 0 | 31.989 | 1066.149 | 8.203 | 102.318 | 10 | 0 | 0 | 0.02 | 0 | 0 | 0 | 0 | 0
4.15 | 360 | 0 | 0 | 15.599 | 92.987 | 7.91 | 0 | 0 | 0.4 | 0 | 0 | 238.4 | -110.65 | 93.47 | 0 | 31.171 | 1138.44 | 8.196 | 106.357 | 10 | 0 | 0 | 0.02 | 0 | 0 | 0 | 0 | 0
4.16 | 360 | 0 | 0 | 15.599 | 92.987 | 7.91 | 0 | 0 | 0.4 | 0 | 0 | 238.4 | -110.33 | 93.47 | 0 | 30.744 | 1158.894 | 8.173 | 107.521 | 10 | 0 | 0 | 0.02 | 0 | 0 | 0 | 0 | 0
4.17 | 360 | 0 | 0 | 15.599 | 92.987 | 7.91 | 0 | 0 | 0.4 | 0 | 0 | 238.4 | -110.33 | 93.47 | 0 | 31.202 | 1112.222 | 8.203 | 106.671 | 10 | 0 | 0 | 0.02 | 0 | 0 | 0 | 0 | 0
4.18 | 360 | 0 | 0 | 15.599 | 92.987 | 7.91 | 0 | 0 | 0.4 | 0 | 0 | 238.4 | -110.09 | 93.47 | 0 | 32.148 | 1090.189 | 8.193 | 104.553 | 10 | 0 | 0 | 0.02 | 0 | 0 | 0 | 0 | 0
4.19 | 360 | 0 | 0 | 15.599 | 92.987 | 7.91 | 0 | 0 | 0.4 | 0 | 0 | 238.4 | -110.09 | 93.47 | 0 | 32.493 | 1084.98 | 8.217 | 102.341 | 10 | 0 | 0 | 0.02 | 0 | 0 | 0 | 0 | 0
4.2 | 360 | 0 | 0 | 15.599 | 92.987 | 7.91 | 0 | 0 | 0.4 | 0 | 0 | 238.4 | -110.09 | 93.47 | 0 | 31.886 | 1032.672 | 8.234 | 99.303 | 10 | 0 | 0 | 0.02 | 0 | 0 | 0 | 0 | 0
4.21 | 360 | 0 | 0 | 15.599 | 92.987 | 7.91 | 0 | 0 | 0.4 | 0 | 0 | 238.4 | -109.85 | 93.48 | 0 | 31.116 | 1013.884 | 8.226 | 96.288 | 10 | 0 | 0 | 0.02 | 0 | 0 | 0 | 0 | 0
4.22 | 360 | 0 | 0 | 15.599 | 92.987 | 7.91 | 0 | 0 | 0.4 | 0 | 0 | 238.4 | -109.85 | 93.48 | 0 | 30.82 | 1009.187 | 8.275 | 93.785 | 10 | 0 | 0 | 0.02 | 0 | 0 | 0 | 0 | 0
4.23 | 360 | 0 | 0 | 15.599 | 92.987 | 7.91 | 0 | 0 | 0.4 | 0 | 0 | 238.4 | -109.61 | 93.48 | 0 | 31.504 | 1007.565 | 8.294 | 91.585 | 10 | 0 | 0 | 0.02 | 0 | 0 | 0 | 0 | 0
4.24 | 360 | 0 | 0 | 15.599 | 92.987 | 7.91 | 0 | 0 | 0.4 | 0 | 0 | 238.4 | -109.61 | 93.48 | 0 | 32.267 | 1007.223 | 8.294 | 89.502 | 10 | 0 | 0 | 0.02 | 0 | 0 | 0 | 0 | 0
4.25 | 360 | 0 | 0 | 15.599 | 92.987 | 7.91 | 0 | 0 | 0.4 | 0 | 0 | 238.4 | -109.37 | 93.48 | 0 | 32.13 | 998.47 | 8.305 | 87.907 | 10 | 0 | 0 | 0.02 | 0 | 0 | 0 | 0 | 0
4.26 | 360 | 0 | 0 | 15.599 | 92.987 | 7.91 | 0 | 0 | 0.4 | 0 | 0 | 238.4 | -109.37 | 93.48 | 0 | 31.379 | 976.052 | 8.299 | 86.406 | 10 | 0 | 0 | 0.02 | 0 | 0 | 0 | 0 | 0
4.27 | 360 | 0 | 0 | 15.599 | 92.987 | 7.91 | 0 | 0 | 0.4 | 0 | 0 | 238.4 | -109.37 | 93.48 | 0 | 30.588 | 969.391 | 8.286 | 84.985 | 10 | 0 | 0 | 0.02 | 0 | 0 | 0 | 0 | 0
4.28 | 360 | 0 | 0 | 15.599 | 92.987 | 7.91 | 0 | 0 | 0.4 | 0 | 0 | 238.4 | -109.05 | 93.48 | 0 | 30.609 | 966.06 | 8.344 | 83.752 | 10 | 0 | 0 | 0.02 | 0 | 0 | 0 | 0 | 0
4.29 | 360 | 0 | 0 | 15.599 | 92.987 | 7.91 | 0 | 0 | 0.4 | 0 | 0 | 238.4 | -109.05 | 93.48 | 0 | 31.507 | 960.253 | 8.336 | 84.019 | 10 | 0 | 0 | 0.02 | 0 | 0 | 0 | 0 | 0
4.3 | 360 | 0 | 0 | 15.599 | 92.987 | 7.91 | 0 | 0 | 0.4 | 0 | 0 | 238.4 | -109.05 | 93.48 | 0 | 32.166 | 958.417 | 8.343 | 87.011 | 10 | 0 | 0 | 0.02 | 0 | 0 | 0 | 0 | 0
4.31 | 360 | 0 | 0 | 15.599 | 92.987 | 7.91 | 0 | 0 | 0.4 | 0 | 0 | 238.4 | -108.81 | 93.48 | 0 | 31.821 | 960.339 | 8.366 | 92.086 | 10 | 0 | 0 | 0.02 | 0 | 0 | 0 | 0 | 0
4.32 | 360 | 0 | 0 | 15.599 | 92.987 | 7.91 | 0 | 0 | 0.4 | 0 | 0 | 238.4 | -108.81 | 93.48 | 0 | 31.043 | 1035.832 | 8.382 | 97.766 | 10 | 0 | 0 | 0.02 | 0 | 0 | 0 | 0 | 0
4.33 | 360 | 0 | 0 | 15.599 | 92.987 | 7.91 | 0 | 0 | 0.4 | 0 | 0 | 238.39 | -108.57 | 93.48 | 0 | 30.64 | 1112.393 | 8.37 | 102.946 | 10 | 0 | 0 | 0.02 | 0 | 0 | 0 | 0 | 0
4.34 | 360 | 0 | 0 | 15.599 | 92.987 | 7.91 | 0 | 0 | 0.4 | 0 | 0 | 238.39 | -108.57 | 93.48 | 0 | 31.022 | 1137.458 | 8.355 | 106.566 | 10 | 0 | 0 | 0.02 | 0 | 0 | 0 | 0 | 0
4.35 | 360 | 0 | 0 | 15.599 | 92.987 | 7.91 | 0 | 0 | 0.4 | 0 | 0 | 238.39 | -108.57 | 93.48 | 0 | 31.886 | 1143.906 | 8.354 | 107.311 | 10 | 0 | 0 | 0.02 | 0 | 0 | 0 | 0 | 0
4.36 | 360 | 0 | 0 | 15.599 | 92.987 | 7.91 | 0 | 0 | 0.4 | 0 | 0 | 238.39 | -108.33 | 93.48 | 0 | 32.102 | 1145.4 | 8.34 | 106.229 | 10 | 0 | 0 | 0.02 | 0 | 0 | 0 | 0 | 0
4.37 | 360 | 0 | 0 | 15.599 | 92.987 | 7.91 | 0 | 0 | 0.4 | 0 | 0 | 238.39 | -108.33 | 93.48 | 0 | 31.354 | 1074.177 | 8.352 | 104.145 | 10 | 0 | 0 | 0.02 | 0 | 0 | 0 | 0 | 0
4.38 | 360 | 0 | 0 | 15.599 | 92.987 | 7.91 | 0 | 0 | 0.4 | 0 | 0 | 238.39 | -108.09 | 93.48 | 0 | 30.731 | 1044.842 | 8.348 | 101.736 | 10 | 0 | 0 | 0.02 | 0 | 0 | 0 | 0 | 0
4.39 | 360 | 0 | 0 | 15.599 | 92.987 | 7.91 | 0 | 0 | 0.4 | 0 | 0 | 238.39 | -108.09 | 93.48 | 0 | 30.664 | 1034.551 | 8.324 | 98.977 | 10 | 0 | 0 | 0.02 | 0 | 0 | 0 | 0 | 0
4.4 | 360 | 0 | 0 | 15.698 | 92.987 | 8.22 | 0 | 0 | 0.47 | 0 | 0 | 238.39 | -108.09 | 93.48 | 0 | 31.47 | 1019.862 | 8.363 | 95.927 | 10 | 0 | 0 | 0.02 | 0 | 0 | 0 | 0 | 0
4.41 | 360 | 0 | 0 | 15.698 | 92.987 | 8.22 | 0 | 0 | 0.47 | 0 | 0 | 238.39 | -107.77 | 93.48 | 0 | 32.261 | 1015.507 | 8.344 | 92.889 | 10 | 0 | 0 | 0.02 | 0 | 0 | 0 | 0 | 0
4.42 | 360 | 0 | 0 | 15.698 | 92.987 | 8.22 | 0 | 0 | 0.47 | 0 | 0 | 238.39 | -107.77 | 93.48 | 0 | 32.087 | 995.011 | 8.352 | 90.468 | 10 | 0 | 0 | 0.02 | 0 | 0 | 0 | 0 | 0
4.43 | 360 | 0 | 0 | 15.698 | 92.987 | 8.22 | 0 | 0 | 0.47 | 0 | 0 | 238.39 | -107.77 | 93.48 | 0 | 31.232 | 978.87 | 8.381 | 88.443 | 10 | 0 | 0 | 0.02 | 0 | 0 | 0 | 0 | 0
4.44 | 360 | 0 | 0 | 15.698 | 92.987 | 8.22 | 0 | 0 | 0.47 | 0 | 0 | 238.39 | -107.53 | 93.48 | 0 | 30.67 | 974.088 | 8.395 | 86.883 | 10 | 0 | 0 | 0.02 | 0 | 0 | 0 | 0 | 0
4.45 | 360 | 0 | 0 | 15.698 | 92.987 | 8.22 | 0 | 0 | 0.47 | 0 | 0 | 238.39 | -107.53 | 93.48 | 0 | 30.936 | 972.551 | 8.363 | 85.311 | 10 | 0 | 0 | 0.02 | 0 | 0 | 0 | 0 | 0
4.46 | 360 | 0 | 0 | 15.698 | 92.987 | 8.22 | 0 | 0 | 0.47 | 0 | 0 | 238.39 | -107.29 | 93.48 | 0 | 31.809 | 972.551 | 8.39 | 84.275 | 10 | 0 | 0 | 0.02 | 0 | 0 | 0 | 0 | 0
4.47 | 360 | 0 | 0 | 15.698 | 92.987 | 8.22 | 0 | 0 | 0.47 | 0 | 0 | 238.39 | -107.29 | 93.48 | 0 | 32.319 | 968.323 | 8.385 | 83.007 | 10 | 0 | 0 | 0.02 | 0 | 0 | 0 | 0 | 0
4.48 | 360 | 0 | 0 | 15.698 | 92.987 | 8.22 | 0 | 0 | 0.47 | 0 | 0 | 238.39 | -107.29 | 93.48 | 0 | 31.776 | 962.644 | 8.398 | 83.67 | 10 | 0 | 0 | 0.02 | 0 | 0 | 0 | 0 | 0
4.49 | 360 | 0 | 0 | 15.698 | 92.987 | 8.22 | 0 | 0 | 0.47 | 0 | 0 | 238.39 | -107.05 | 93.48 | 0 | 30.985 | 961.705 | 8.409 | 87.302 | 10 | 0 | 0 | 0.02 | 0 | 0 | 0 | 0 | 0
4.5 | 360 | 0 | 0 | 15.698 | 92.987 | 8.22 | 0 | 0 | 0.47 | 0 | 0 | 238.39 | -107.05 | 93.48 | 0 | 30.646 | 979.767 | 8.403 | 92.482 | 10 | 0 | 0 | 0.02 | 0 | 0 | 0 | 0 | 0
4.51 | 360 | 0 | 0 | 15.698 | 92.987 | 8.22 | 0 | 0 | 0.47 | 0 | 0 | 238.39 | -106.81 | 93.48 | 0 | 31.293 | 1070.633 | 8.433 | 98.034 | 10 | 0 | 0 | 0.02 | 0 | 0 | 0 | 0 | 0
4.52 | 360 | 0 | 0 | 15.698 | 92.987 | 8.22 | 0 | 0 | 0.47 | 0 | 0 | 238.39 | -106.81 | 93.48 | 0 | 32.124 | 1103.811 | 8.418 | 103.33 | 10 | 0 | 0 | 0.02 | 0 | 0 | 0 | 0 | 0
4.53 | 360 | 0 | 0 | 15.698 | 92.987 | 8.22 | 0 | 0 | 0.47 | 0 | 0 | 238.39 | -106.81 | 93.48 | 0 | 32.194 | 1132.804 | 8.398 | 106.729 | 10 | 0 | 0 | 0.02 | 0 | 0 | 0 | 0 | 0
4.54 | 360 | 0 | 0 | 15.698 | 92.987 | 8.22 | 0 | 0 | 0.47 | 0 | 0 | 238.39 | -106.49 | 93.48 | 0 | 31.437 | 1149.927 | 8.313 | 107.055 | 10 | 0 | 0 | 0.02 | 0 | 0 | 0 | 0 | 0
4.55 | 360 | 0 | 0 | 15.698 | 92.987 | 8.22 | 0 | 0 | 0.47 | 0 | 0 | 238.39 | -106.49 | 93.48 | 0 | 30.725 | 1155.093 | 8.307 | 105.961 | 10 | 0 | 0 | 0.02 | 0 | 0 | 0 | 0 | 0
4.56 | 360 | 0 | 0 | 15.698 | 92.987 | 8.22 | 0 | 0 | 0.47 | 0 | 0 | 238.39 | -106.49 | 93.48 | 0 | 30.796 | 1098.089 | 8.289 | 103.854 | 10 | 0 | 0 | 0.02 | 0 | 0 | 0 | 0 | 0
4.57 | 360 | 0 | 0 | 15.698 | 92.987 | 8.22 | 0 | 0 | 0.47 | 0 | 0 | 238.39 | -106.25 | 93.48 | 0 | 31.837 | 1074.817 | 8.201 | 100.816 | 10 | 0 | 0 | 0.02 | 0 | 0 | 0 | 0 | 0
4.58 | 360 | 0 | 0 | 15.698 | 92.987 | 8.22 | 0 | 0 | 0.47 | 0 | 0 | 238.39 | -106.25 | 93.48 | 0 | 32.505 | 1064.313 | 8.215 | 97.801 | 10 | 0 | 0 | 0.02 | 0 | 0 | 0 | 0 | 0
4.59 | 360 | 0 | 0 | 15.698 | 92.987 | 8.22 | 0 | 0 | 0.47 | 0 | 0 | 238.38 | -106.01 | 93.48 | 0 | 32.133 | 1011.707 | 8.259 | 95.345 | 10 | 0 | 0 | 0.02 | 0 | 0 | 0 | 0 | 0
4.6 | 360 | 0 | 0 | 15.698 | 92.987 | 8.22 | 0 | 0 | 0.47 | 0 | 0 | 238.38 | -106.01 | 93.48 | 0 | 31.333 | 995.779 | 8.242 | 92.447 | 10 | 0 | 0 | 0.02 | 0 | 0 | 0 | 0 | 0
4.61 | 360 | 0 | 0 | 15.698 | 92.987 | 8.22 | 0 | 0 | 0.47 | 0 | 0 | 238.38 | -105.77 | 93.48 | 0 | 30.838 | 988.35 | 8.281 | 90.026 | 10 | 0 | 0 | 0.02 | 0 | 0 | 0 | 0 | 0
4.62 | 360 | 0 | 0 | 15.698 | 92.987 | 8.22 | 0 | 0 | 0.47 | 0 | 0 | 238.38 | -105.77 | 93.48 | 0 | 31.251 | 983.098 | 8.308 | 88.198 | 10 | 0 | 0 | 0.02 | 0 | 0 | 0 | 0 | 0
4.63 | 360 | 0 | 0 | 15.698 | 92.987 | 8.22 | 0 | 0 | 0.47 | 0 | 0 | 238.38 | -105.77 | 93.48 | 0 | 32.224 | 981.262 | 8.283 | 86.464 | 10 | 0 | 0 | 0.02 | 0 | 0 | 0 | 0 | 0
4.64 | 360 | 0 | 0 | 15.698 | 92.987 | 8.22 | 0 | 0 | 0.47 | 0 | 0 | 238.38 | -105.53 | 93.48 | 0 | 32.395 | 980.877 | 8.296 | 84.869 | 10 | 0 | 0 | 0.02 | 0 | 0 | 0 | 0 | 0
4.65 | 360 | 0 | 0 | 15.698 | 92.987 | 8.22 | 0 | 0 | 0.47 | 0 | 0 | 238.38 | -105.53 | 93.48 | 0 | 31.693 | 981.091 | 8.336 | 83.565 | 10 | 0 | 0 | 0.02 | 0 | 0 | 0 | 0 | 0
4.66 | 360 | 0 | 0 | 15.698 | 92.987 | 8.22 | 0 | 0 | 0.47 | 0 | 0 | 238.38 | -105.53 | 93.48 | 0 | 30.887 | 980.578 | 8.33 | 82.273 | 10 | 0 | 0 | 0.02 | 0 | 0 | 0 | 0 | 0
4.67 | 360 | 0 | 0 | 15.698 | 92.987 | 8.22 | 0 | 0 | 0.47 | 0 | 0 | 238.38 | -105.21 | 93.48 | 0 | 30.661 | 954.361 | 8.409 | 81.272 | 10 | 0 | 0 | 0.02 | 0 | 0 | 0 | 0 | 0
4.68 | 360 | 0 | 0 | 15.698 | 92.987 | 8.22 | 0 | 0 | 0.47 | 0 | 0 | 238.38 | -105.21 | 93.48 | 0 | 31.589 | 946.119 | 8.412 | 83.181 | 10 | 0 | 0 | 0.02 | 0 | 0 | 0 | 0 | 0
4.69 | 360 | 0 | 0 | 15.698 | 92.987 | 8.22 | 0 | 0 | 0.47 | 0 | 0 | 238.38 | -104.97 | 93.49 | 0 | 32.444 | 943.771 | 8.366 | 87.127 | 10 | 0 | 0 | 0.02 | 0 | 0 | 0 | 0 | 0
4.7 | 360 | 0 | 0 | 15.698 | 92.987 | 8.22 | 0 | 0 | 0.47 | 0 | 0 | 238.38 | -104.97 | 93.49 | 0 | 32.337 | 1013.543 | 8.401 | 92.819 | 10 | 0 | 0 | 0.02 | 0 | 0 | 0 | 0 | 0
4.71 | 360 | 0 | 0 | 15.698 | 92.987 | 8.22 | 0 | 0 | 0.47 | 0 | 0 | 238.38 | -104.97 | 93.49 | 0 | 31.489 | 1068.882 | 8.412 | 98.674 | 10 | 0 | 0 | 0.02 | 0 | 0 | 0 | 0 | 0
4.72 | 360 | 0 | 0 | 15.799 | 92.987 | 8.49 | 0 | 0 | 0.4 | 0 | 0 | 238.38 | -104.73 | 93.49 | 0 | 30.921 | 1083.656 | 8.382 | 103.598 | 10 | 0 | 0 | 0.02 | 0 | 0 | 0 | 0 | 0
4.73 | 360 | 0 | 0 | 15.799 | 92.987 | 8.49 | 0 | 0 | 0.4 | 0 | 0 | 238.38 | -104.73 | 93.49 | 0 | 31.052 | 1136.348 | 8.393 | 106.112 | 10 | 0 | 0 | 0.02 | 0 | 0 | 0 | 0 | 0
4.74 | 360 | 0 | 0 | 15.799 | 92.987 | 8.49 | 0 | 0 | 0.4 | 0 | 0 | 238.38 | -104.49 | 93.49 | 0 | 31.989 | 1161.584 | 8.348 | 106.194 | 10 | 0 | 0 | 0.02 | 0 | 0 | 0 | 0 | 0
4.75 | 360 | 0 | 0 | 15.799 | 92.987 | 8.49 | 0 | 0 | 0.4 | 0 | 0 | 238.38 | -104.49 | 93.49 | 0 | 32.554 | 1133.359 | 8.319 | 104.727 | 10 | 0 | 0 | 0.02 | 0 | 0 | 0 | 0 | 0
4.76 | 360 | 0 | 0 | 15.799 | 92.987 | 8.49 | 0 | 0 | 0.4 | 0 | 0 | 238.38 | -104.49 | 93.49 | 0 | 32.047 | 1065.679 | 8.33 | 102.632 | 10 | 0 | 0 | 0.02 | 0 | 0 | 0 | 0 | 0
4.77 | 360 | 0 | 0 | 15.799 | 92.987 | 8.49 | 0 | 0 | 0.4 | 0 | 0 | 238.38 | -104.25 | 93.49 | 0 | 31.22 | 1047.19 | 8.34 | 100.118 | 10 | 0 | 0 | 0.02 | 0 | 0 | 0 | 0 | 0
4.78 | 360 | 0 | 0 | 15.799 | 92.987 | 8.49 | 0 | 0 | 0.4 | 0 | 0 | 238.38 | -104.25 | 93.49 | 0 | 30.851 | 1023.705 | 8.273 | 97.056 | 10 | 0 | 0 | 0.02 | 0 | 0 | 0 | 0 | 0
4.79 | 360 | 0 | 0 | 15.799 | 92.987 | 8.49 | 0 | 0 | 0.4 | 0 | 0 | 238.38 | -104.25 | 93.49 | 0 | 31.37 | 1007.864 | 8.3 | 94.6 | 10 | 0 | 0 | 0.02 | 0 | 0 | 0 | 0 | 0
4.8 | 360 | 0 | 0 | 15.799 | 92.987 | 8.49 | 0 | 0 | 0.4 | 0 | 0 | 238.38 | -103.93 | 93.49 | 0 | 32.261 | 1003.295 | 8.289 | 92.074 | 10 | 0 | 0 | 0.02 | 0 | 0 | 0 | 0 | 0
4.81 | 360 | 0 | 0 | 15.799 | 92.987 | 8.49 | 0 | 0 | 0.4 | 0 | 0 | 238.38 | -103.93 | 93.49 | 0 | 32.463 | 986.087 | 8.24 | 89.583 | 10 | 0 | 0 | 0.02 | 0 | 0 | 0 | 0 | 0
4.82 | 360 | 0 | 0 | 15.799 | 92.987 | 8.49 | 0 | 0 | 0.4 | 0 | 0 | 238.38 | -103.69 | 93.49 | 0 | 31.794 | 976.18 | 8.278 | 87.511 | 10 | 0 | 0 | 0.02 | 0 | 0 | 0 | 0 | 0
4.83 | 360 | 0 | 0 | 15.799 | 92.987 | 8.49 | 0 | 0 | 0.4 | 0 | 0 | 238.38 | -103.69 | 93.49 | 0 | 31.171 | 973.447 | 8.311 | 86.021 | 10 | 0 | 0 | 0.02 | 0 | 0 | 0 | 0 | 0
4.84 | 360 | 0 | 0 | 15.799 | 92.987 | 8.49 | 0 | 0 | 0.4 | 0 | 0 | 238.38 | -103.69 | 93.49 | 0 | 31.144 | 978.358 | 8.283 | 84.52 | 10 | 0 | 0 | 0.02 | 0 | 0 | 0 | 0 | 0
4.85 | 360 | 0 | 0 | 15.799 | 92.987 | 8.49 | 0 | 0 | 0.4 | 0 | 0 | 238.37 | -103.45 | 93.49 | 0 | 31.95 | 981.432 | 8.327 | 83.507 | 10 | 0 | 0 | 0.02 | 0 | 0 | 0 | 0 | 0
4.86 | 360 | 0 | 0 | 15.799 | 92.987 | 8.49 | 0 | 0 | 0.4 | 0 | 0 | 238.37 | -103.45 | 93.49 | 0 | 32.563 | 982.372 | 8.352 | 82.692 | 10 | 0 | 0 | 0.02 | 0 | 0 | 0 | 0 | 0
4.87 | 360 | 0 | 0 | 15.799 | 92.987 | 8.49 | 0 | 0 | 0.4 | 0 | 0 | 238.37 | -103.21 | 93.49 | 0 | 32.267 | 1006.881 | 8.348 | 83.81 | 10 | 0 | 0 | 0.02 | 0 | 0 | 0 | 0 | 0
4.88 | 360 | 0 | 0 | 15.799 | 92.987 | 8.49 | 0 | 0 | 0.4 | 0 | 0 | 238.37 | -103.21 | 93.49 | 0 | 31.437 | 1019.051 | 8.359 | 87.767 | 10 | 0 | 0 | 0.02 | 0 | 0 | 0 | 0 | 0
4.89 | 360 | 0 | 0 | 15.799 | 92.987 | 8.49 | 0 | 0 | 0.4 | 0 | 0 | 238.37 | -102.97 | 93.49 | 0 | 30.86 | 1023.065 | 8.417 | 93.064 | 10 | 0 | 0 | 0.02 | 0 | 0 | 0 | 0 | 0
4.9 | 360 | 0 | 0 | 15.799 | 92.987 | 8.49 | 0 | 0 | 0.4 | 0 | 0 | 238.37 | -102.97 | 93.49 | 0 | 31.055 | 1023.492 | 8.393 | 98.698 | 10 | 0 | 0 | 0.02 | 0 | 0 | 0 | 0 | 0
4.91 | 360 | 0 | 0 | 15.799 | 92.987 | 8.49 | 0 | 0 | 0.4 | 0 | 0 | 238.37 | -102.97 | 93.49 | 0 | 31.928 | 1023.791 | 8.352 | 103.936 | 10 | 0 | 0 | 0.02 | 0 | 0 | 0 | 0 | 0
4.92 | 360 | 0 | 0 | 15.799 | 92.987 | 8.49 | 0 | 0 | 0.4 | 0 | 0 | 238.37 | -102.97 | 93.49 | 0 | 32.295 | 1024.218 | 8.34 | 106.403 | 10 | 0 | 0 | 0.02 | 0 | 0 | 0 | 0 | 0
4.93 | 360 | 0 | 0 | 15.799 | 92.987 | 8.49 | 0 | 0 | 0.4 | 0 | 0 | 238.37 | -102.65 | 93.49 | 0 | 31.788 | 1090.872 | 8.284 | 106.45 | 10 | 0 | 0 | 0.02 | 0 | 0 | 0 | 0 | 0
4.94 | 360 | 0 | 0 | 15.799 | 92.987 | 8.49 | 0 | 0 | 0.4 | 0 | 0 | 238.37 | -102.65 | 93.49 | 0 | 31.235 | 1132.334 | 8.251 | 105.077 | 10 | 0 | 0 | 0.02 | 0 | 0 | 0 | 0 | 0
4.95 | 360 | 0 | 0 | 15.799 | 92.987 | 8.49 | 0 | 0 | 0.4 | 0 | 0 | 238.37 | -102.41 | 93.49 | 0 | 31.031 | 1135.11 | 8.273 | 102.981 | 10 | 0 | 0 | 0.02 | 0 | 0 | 0 | 0 | 0
4.96 | 360 | 0 | 0 | 15.799 | 92.987 | 8.49 | 0 | 0 | 0.4 | 0 | 0 | 238.37 | -102.41 | 93.49 | 0 | 31.773 | 1076.141 | 8.199 | 100.06 | 10 | 0 | 0 | 0.02 | 0 | 0 | 0 | 0 | 0
4.97 | 360 | 0 | 0 | 15.799 | 92.987 | 8.49 | 0 | 0 | 0.4 | 0 | 0 | 238.37 | -102.17 | 93.49 | 0 | 32.518 | 1060.299 | 8.182 | 97.371 | 10 | 0 | 0 | 0.02 | 0 | 0 | 0 | 0 | 0
4.98 | 360 | 0 | 0 | 15.799 | 92.987 | 8.49 | 0 | 0 | 0.4 | 0 | 0 | 238.37 | -102.17 | 93.49 | 0 | 32.389 | 1039.248 | 8.152 | 95.112 | 10 | 0 | 0 | 0.02 | 0 | 0 | 0 | 0 | 0
4.99 | 360 | 0 | 0 | 15.799 | 92.987 | 8.49 | 0 | 0 | 0.4 | 0 | 0 | 238.37 | -102.17 | 93.49 | 0 | 31.58 | 1007.906 | 8.099 | 92.587 | 10 | 0 | 0 | 0.02 | 0 | 0 | 0 | 0 | 0
5 | 360 | 0 | 0 | 15.799 | 92.987 | 8.49 | 0 | 0 | 0.4 | 0 | 0 | 238.37 | -101.93 | 93.49 | 0 | 30.909 | 999.622 | 8.048 | 90.515 | 10 | 0 | 0 | 0.02 | 0 | 0 | 0 | 0 | 0
5.01 | 360 | 0 | 0 | 15.799 | 92.987 | 8.49 | 0 | 0 | 0.4 | 0 | 0 | 238.37 | -101.93 | 93.49 | 0 | 31.009 | 1000.049 | 8.055 | 88.815 | 10 | 0 | 0 | 0.02 | 0 | 0 | 0 | 0 | 0
5.02 | 360 | 0 | 0 | 15.799 | 92.987 | 8.49 | 0 | 0 | 0.4 | 0 | 0 | 238.37 | -101.69 | 93.49 | 0 | 31.919 | 1000.007 | 8.031 | 87.057 | 10 | 0 | 0 | 0.02 | 0 | 0 | 0 | 0 | 0
5.03 | 360 | 0 | 0 | 15.799 | 92.987 | 8.49 | 0 | 0 | 0.4 | 0 | 0 | 238.37 | -101.69 | 93.49 | 0 | 32.548 | 1002.185 | 8.053 | 85.707 | 10 | 0 | 0 | 0.02 | 0 | 0 | 0 | 0 | 0
5.04 | 360 | 0 | 0 | 15.799 | 92.987 | 8.49 | 0 | 0 | 0.4 | 0 | 0 | 238.37 | -101.69 | 93.49 | 0 | 32.084 | 1019.179 | 8.061 | 84.427 | 10 | 0 | 0 | 0.02 | 0 | 0 | 0 | 0 | 0
5.05 | 360 | 0 | 0 | 16.1 | 91.995 | 8.47 | 0 | 0 | 0.41 | 0 | 0 | 238.37 | -101.37 | 93.49 | 0 | 31.287 | 1022.979 | 8.062 | 84.369 | 10 | 0 | 0 | 0.02 | 0 | 0 | 0 | 0 | 0
5.06 | 360 | 0 | 0 | 16.1 | 91.995 | 8.47 | 0 | 0 | 0.41 | 0 | 0 | 238.37 | -101.37 | 93.49 | 0 | 30.826 | 1034.722 | 8.048 | 87.151 | 10 | 0 | 0 | 0.02 | 0 | 0 | 0 | 0 | 0
5.07 | 360 | 0 | 0 | 16.1 | 91.995 | 8.47 | 0 | 0 | 0.41 | 0 | 0 | 238.37 | -101.37 | 93.49 | 0 | 31.296 | 1087.883 | 8.072 | 92.039 | 10 | 0 | 0 | 0.02 | 0 | 0 | 0 | 0 | 0
5.08 | 360 | 0 | 0 | 16.1 | 91.995 | 8.47 | 0 | 0 | 0.41 | 0 | 0 | 238.37 | -101.13 | 93.49 | 0 | 32.322 | 1102.615 | 8.055 | 97.091 | 10 | 0 | 0 | 0.02 | 0 | 0 | 0 | 0 | 0
5.09 | 360 | 0 | 0 | 16.1 | 91.995 | 8.47 | 0 | 0 | 0.41 | 0 | 0 | 238.37 | -101.13 | 93.49 | 0 | 32.637 | 1107.226 | 8.05 | 102.585 | 10 | 0 | 0 | 0.02 | 0 | 0 | 0 | 0 | 0
5.1 | 360 | 0 | 0 | 16.1 | 91.995 | 8.47 | 0 | 0 | 0.41 | 0 | 0 | 238.36 | -100.89 | 93.49 | 0 | 31.962 | 1109.233 | 8.075 | 106.508 | 10 | 0 | 0 | 0.02 | 0 | 0 | 0 | 0 | 0
5.11 | 360 | 0 | 0 | 16.1 | 91.995 | 8.47 | 0 | 0 | 0.41 | 0 | 0 | 238.36 | -100.89 | 93.49 | 0 | 31.266 | 1108.892 | 7.985 | 107.172 | 10 | 0 | 0 | 0.02 | 0 | 0 | 0 | 0 | 0
5.12 | 360 | 0 | 0 | 16.1 | 91.995 | 8.47 | 0 | 0 | 0.41 | 0 | 0 | 238.36 | -100.65 | 93.49 | 0 | 30.985 | 1117.773 | 8.015 | 105.973 | 10 | 0 | 0 | 0.02 | 0 | 0 | 0 | 0 | 0
5.13 | 360 | 0 | 0 | 16.1 | 91.995 | 8.47 | 0 | 0 | 0.41 | 0 | 0 | 238.36 | -100.65 | 93.49 | 0 | 31.669 | 1120.506 | 7.998 | 103.878 | 10 | 0 | 0 | 0.02 | 0 | 0 | 0 | 0 | 0
5.14 | 360 | 0 | 0 | 16.1 | 91.995 | 8.47 | 0 | 0 | 0.41 | 0 | 0 | 238.36 | -100.65 | 93.49 | 0 | 32.502 | 1092.879 | 7.993 | 101.084 | 10 | 0 | 0 | 0.02 | 0 | 0 | 0 | 0 | 0
5.15 | 360 | 0 | 0 | 16.1 | 91.995 | 8.47 | 0 | 0 | 0.41 | 0 | 0 | 238.36 | -100.41 | 93.49 | 0 | 32.301 | 1056.841 | 7.993 | 98.5 | 10 | 0 | 0 | 0.02 | 0 | 0 | 0 | 0 | 0
5.16 | 360 | 0 | 0 | 16.1 | 91.995 | 8.47 | 0 | 0 | 0.41 | 0 | 0 | 238.36 | -100.41 | 93.49 | 0 | 31.455 | 1046.336 | 8.014 | 95.869 | 10 | 0 | 0 | 0.02 | 0 | 0 | 0 | 0 | 0
5.17 | 360 | 0 | 0 | 16.1 | 91.995 | 8.47 | 0 | 0 | 0.41 | 0 | 0 | 238.36 | -100.41 | 93.49 | 0 | 30.875 | 1033.099 | 8.001 | 93.18 | 10 | 0 | 0 | 0.02 | 0 | 0 | 0 | 0 | 0
5.18 | 360 | 0 | 0 | 16.1 | 91.995 | 8.47 | 0 | 0 | 0.41 | 0 | 0 | 238.36 | -100.09 | 93.5 | 0 | 31.098 | 1027.079 | 8.075 | 91.05 | 10 | 0 | 0 | 0.02 | 0 | 0 | 0 | 0 | 0
5.19 | 360 | 0 | 0 | 16.1 | 91.995 | 8.47 | 0 | 0 | 0.41 | 0 | 0 | 238.36 | -100.09 | 93.5 | 0 | 32.023 | 1025.798 | 8.083 | 89.269 | 10 | 0 | 0 | 0.02 | 0 | 0 | 0 | 0 | 0
5.2 | 360 | 0 | 0 | 16.1 | 91.995 | 8.47 | 0 | 0 | 0.41 | 0 | 0 | 238.36 | -100.09 | 93.5 | 0 | 32.56 | 1027.89 | 8.051 | 87.383 | 10 | 0 | 0 | 0.02 | 0 | 0 | 0 | 0 | 0
5.21 | 360 | 0 | 0 | 16.1 | 91.995 | 8.47 | 0 | 0 | 0.41 | 0 | 0 | 238.36 | -99.85 | 93.5 | 0 | 32.035 | 1028.872 | 8.067 | 86.219 | 10 | 0 | 0 | 0.02 | 0 | 0 | 0 | 0 | 0
5.22 | 360 | 0 | 0 | 16.1 | 91.995 | 8.47 | 0 | 0 | 0.41 | 0 | 0 | 238.36 | -99.85 | 93.5 | 0 | 31.162 | 1024.773 | 8.108 | 84.601 | 10 | 0 | 0 | 0.02 | 0 | 0 | 0 | 0 | 0
5.23 | 360 | 0 | 0 | 16.1 | 91.995 | 8.47 | 0 | 0 | 0.41 | 0 | 0 | 238.36 | -99.61 | 93.5 | 0 | 30.973 | 1013.884 | 8.141 | 83.018 | 10 | 0 | 0 | 0.02 | 0 | 0 | 0 | 0 | 0
5.24 | 360 | 0 | 0 | 16.1 | 91.995 | 8.47 | 0 | 0 | 0.41 | 0 | 0 | 238.36 | -99.61 | 93.5 | 0 | 31.647 | 1011.109 | 8.179 | 82.46 | 10 | 0 | 0 | 0.02 | 0 | 0 | 0 | 0 | 0
5.25 | 360 | 0 | 0 | 16.1 | 91.995 | 8.47 | 0 | 0 | 0.41 | 0 | 0 | 238.36 | -99.37 | 93.5 | 0 | 32.484 | 1029.555 | 8.199 | 84.788 | 10 | 0 | 0 | 0.02 | 0 | 0 | 0 | 0 | 0
5.26 | 360 | 0 | 0 | 16.1 | 91.995 | 8.47 | 0 | 0 | 0.41 | 0 | 0 | 238.36 | -99.37 | 93.5 | 0 | 32.634 | 1094.16 | 8.288 | 89.222 | 10 | 0 | 0 | 0.02 | 0 | 0 | 0 | 0 | 0
5.27 | 360 | 0 | 0 | 16.1 | 91.995 | 8.47 | 0 | 0 | 0.41 | 0 | 0 | 238.36 | -99.37 | 93.5 | 0 | 31.882 | 1113.93 | 8.329 | 94.868 | 10 | 0 | 0 | 0.02 | 0 | 0 | 0 | 0 | 0
5.28 | 360 | 0 | 0 | 16.1 | 91.995 | 8.47 | 0 | 0 | 0.41 | 0 | 0 | 238.36 | -99.13 | 93.5 | 0 | 31.177 | 1119.439 | 8.348 | 100.351 | 10 | 0 | 0 | 0.02 | 0 | 0 | 0 | 0 | 0
5.29 | 360 | 0 | 0 | 16.1 | 91.995 | 8.47 | 0 | 0 | 0.41 | 0 | 0 | 238.36 | -99.13 | 93.5 | 0 | 31.189 | 1120.592 | 8.355 | 104.925 | 10 | 0 | 0 | 0.02 | 0 | 0 | 0 | 0 | 0
5.3 | 360 | 0 | 0 | 16.1 | 91.995 | 8.47 | 0 | 0 | 0.41 | 0 | 0 | 238.36 | -99.13 | 93.5 | 0 | 32.047 | 1121.275 | 8.359 | 106.683 | 10 | 0 | 0 | 0.02 | 0 | 0 | 0 | 0 | 0
5.31 | 360 | 0 | 0 | 16.1 | 91.995 | 8.47 | 0 | 0 | 0.41 | 0 | 0 | 238.36 | -98.81 | 93.5 | 0 | 32.673 | 1160.986 | 8.319 | 106.473 | 10 | 0 | 0 | 0.02 | 0 | 0 | 0 | 0 | 0
5.32 | 360 | 0 | 0 | 16.1 | 91.995 | 8.47 | 0 | 0 | 0.41 | 0 | 0 | 238.36 | -98.81 | 93.5 | 0 | 32.359 | 1179.219 | 8.324 | 104.599 | 10 | 0 | 0 | 0.02 | 0 | 0 | 0 | 0 | 0
5.33 | 360 | 0 | 0 | 16.1 | 91.995 | 8.47 | 0 | 0 | 0.41 | 0 | 0 | 238.35 | -98.57 | 93.5 | 0 | 31.571 | 1164.445 | 8.363 | 102.097 | 10 | 0 | 0 | 0.02 | 0 | 0 | 0 | 0 | 0
5.34 | 360 | 0 | 0 | 16.1 | 91.995 | 8.47 | 0 | 0 | 0.41 | 0 | 0 | 238.35 | -98.57 | 93.5 | 0 | 30.948 | 1094.929 | 8.382 | 99.559 | 10 | 0 | 0 | 0.02 | 0 | 0 | 0 | 0 | 0
5.35 | 360 | 0 | 0 | 16.1 | 91.995 | 8.47 | 0 | 0 | 0.41 | 0 | 0 | 238.35 | -98.57 | 93.5 | 0 | 31.29 | 1075.543 | 8.333 | 96.975 | 10 | 0 | 0 | 0.02 | 0 | 0 | 0 | 0 | 0
5.36 | 360 | 0 | 0 | 16.1 | 91.995 | 8.47 | 0 | 0 | 0.41 | 0 | 0 | 238.35 | -98.33 | 93.5 | 0 | 32.191 | 1059.488 | 8.341 | 94.414 | 10 | 0 | 0 | 0.02 | 0 | 0 | 0 | 0 | 0
5.37 | 360 | 0 | 0 | 16.1 | 91.995 | 8.47 | 0 | 0 | 0.41 | 0 | 0 | 238.35 | -98.33 | 93.5 | 0 | 32.481 | 1044.628 | 8.335 | 92.121 | 10 | 0 | 0 | 0.02 | 0 | 0 | 0 | 0 | 0
5.38 | 360 | 0 | 0 | 15.698 | 92.987 | 8.13 | 0 | 0 | 0.36 | 0 | 0 | 238.35 | -98.09 | 93.5 | 0 | 31.858 | 1039.931 | 8.307 | 89.758 | 10 | 0 | 0 | 0.02 | 0 | 0 | 0 | 0 | 0
5.39 | 360 | 0 | 0 | 15.698 | 92.987 | 8.13 | 0 | 0 | 0.36 | 0 | 0 | 238.35 | -98.09 | 93.5 | 0 | 31.076 | 1019.862 | 8.292 | 87.674 | 10 | 0 | 0 | 0.02 | 0 | 0 | 0 | 0 | 0
5.4 | 360 | 0 | 0 | 15.698 | 92.987 | 8.13 | 0 | 0 | 0.36 | 0 | 0 | 238.35 | -98.09 | 93.5 | 0 | 30.844 | 1009.358 | 8.31 | 85.94 | 10 | 0 | 0 | 0.02 | 0 | 0 | 0 | 0 | 0
5.41 | 360 | 0 | 0 | 15.698 | 92.987 | 8.13 | 0 | 0 | 0.36 | 0 | 0 | 238.35 | -97.85 | 93.5 | 0 | 31.62 | 1005.942 | 8.289 | 84.52 | 10 | 0 | 0 | 0.02 | 0 | 0 | 0 | 0 | 0
5.42 | 360 | 0 | 0 | 15.698 | 92.987 | 8.13 | 0 | 0 | 0.36 | 0 | 0 | 238.35 | -97.85 | 93.5 | 0 | 32.453 | 1010.767 | 8.228 | 83.286 | 10 | 0 | 0 | 0.02 | 0 | 0 | 0 | 0 | 0
5.43 | 360 | 0 | 0 | 15.698 | 92.987 | 8.13 | 0 | 0 | 0.36 | 0 | 0 | 238.35 | -97.85 | 93.5 | 0 | 32.301 | 1012.945 | 8.281 | 82.844 | 10 | 0 | 0 | 0.02 | 0 | 0 | 0 | 0 | 0
5.44 | 360 | 0 | 0 | 15.698 | 92.987 | 8.13 | 0 | 0 | 0.36 | 0 | 0 | 238.35 | -97.53 | 93.5 | 0 | 31.571 | 1013.842 | 8.299 | 84.904 | 10 | 0 | 0 | 0.02 | 0 | 0 | 0 | 0 | 0
5.45 | 360 | 0 | 0 | 15.698 | 92.987 | 8.13 | 0 | 0 | 0.36 | 0 | 0 | 238.35 | -97.53 | 93.5 | 0 | 30.909 | 1086.474 | 8.273 | 89.292 | 10 | 0 | 0 | 0.02 | 0 | 0 | 0 | 0 | 0
5.46 | 360 | 0 | 0 | 15.698 | 92.987 | 8.13 | 0 | 0 | 0.36 | 0 | 0 | 238.35 | -97.29 | 93.5 | 0 | 31.022 | 1128.918 | 8.284 | 95.008 | 10 | 0 | 0 | 0.02 | 0 | 0 | 0 | 0 | 0
5.47 | 360 | 0 | 0 | 15.698 | 92.987 | 8.13 | 0 | 0 | 0.36 | 0 | 0 | 238.35 | -97.29 | 93.5 | 0 | 32.014 | 1139.935 | 8.269 | 100.618 | 10 | 0 | 0 | 0.02 | 0 | 0 | 0 | 0 | 0
5.48 | 360 | 0 | 0 | 15.698 | 92.987 | 8.13 | 0 | 0 | 0.36 | 0 | 0 | 238.35 | -97.29 | 93.5 | 0 | 32.56 | 1200.569 | 8.179 | 104.96 | 10 | 0 | 0 | 0.02 | 0 | 0 | 0 | 0 | 0
5.49 | 360 | 0 | 0 | 15.698 | 92.987 | 8.13 | 0 | 0 | 0.36 | 0 | 0 | 238.35 | -97.05 | 93.5 | 0 | 32.029 | 1239.34 | 8.179 | 106.788 | 10 | 0 | 0 | 0.02 | 0 | 0 | 0 | 0 | 0
5.5 | 360 | 0 | 0 | 15.698 | 92.987 | 8.13 | 0 | 0 | 0.36 | 0 | 0 | 238.35 | -97.05 | 93.5 | 0 | 31.235 | 1249.375 | 8.165 | 106.334 | 10 | 0 | 0 | 0.02 | 0 | 0 | 0 | 0 | 0
5.51 | 360 | 0 | 0 | 15.698 | 92.987 | 8.13 | 0 | 0 | 0.36 | 0 | 0 | 238.35 | -96.81 | 93.5 | 0 | 30.835 | 1252.236 | 8.154 | 104.669 | 10 | 0 | 0 | 0.02 | 0 | 0 | 0 | 0 | 0
5.52 | 360 | 0 | 0 | 15.698 | 92.987 | 8.13 | 0 | 0 | 0.36 | 0 | 0 | 238.35 | -96.81 | 93.5 | 0 | 31.357 | 1253.517 | 8.207 | 102.69 | 10 | 0 | 0 | 0.02 | 0 | 0 | 0 | 0 | 0
5.53 | 360 | 0 | 0 | 15.698 | 92.987 | 8.13 | 0 | 0 | 0.36 | 0 | 0 | 238.35 | -96.57 | 93.5 | 0 | 32.463 | 1163.164 | 8.132 | 99.92 | 10 | 0 | 0 | 0.02 | 0 | 0 | 0 | 0 | 0
5.54 | 360 | 0 | 0 | 15.698 | 92.987 | 8.13 | 0 | 0 | 0.36 | 0 | 0 | 238.35 | -96.57 | 93.5 | 0 | 32.688 | 1106.714 | 8.061 | 97.184 | 10 | 0 | 0 | 0.02 | 0 | 0 | 0 | 0 | 0
5.55 | 360 | 0 | 0 | 15.698 | 92.987 | 8.13 | 0 | 0 | 0.36 | 0 | 0 | 238.35 | -96.57 | 93.5 | 0 | 31.916 | 1090.147 | 8.086 | 94.693 | 10 | 0 | 0 | 0.02 | 0 | 0 | 0 | 0 | 0
5.56 | 360 | 0 | 0 | 15.698 | 92.987 | 8.13 | 0 | 0 | 0.36 | 0 | 0 | 238.35 | -96.57 | 93.5 | 0 | 31.15 | 1078.618 | 8.088 | 92.098 | 10 | 0 | 0 | 0.02 | 0 | 0 | 0 | 0 | 0
5.57 | 360 | 0 | 0 | 15.698 | 92.987 | 8.13 | 0 | 0 | 0.36 | 0 | 0 | 238.35 | -96.25 | 93.5 | 0 | 30.957 | 1073.963 | 8.053 | 89.688 | 10 | 0 | 0 | 0.02 | 0 | 0 | 0 | 0 | 0
5.58 | 360 | 0 | 0 | 15.698 | 92.987 | 8.13 | 0 | 0 | 0.36 | 0 | 0 | 238.35 | -96.25 | 93.5 | 0 | 31.721 | 1073.365 | 8.064 | 87.907 | 10 | 0 | 0 | 0.02 | 0 | 0 | 0 | 0 | 0
5.59 | 360 | 0 | 0 | 15.698 | 92.987 | 8.13 | 0 | 0 | 0.36 | 0 | 0 | 238.34 | -96.01 | 93.5 | 0 | 32.518 | 1059.274 | 8.075 | 85.928 | 10 | 0 | 0 | 0.02 | 0 | 0 | 0 | 0 | 0
5.6 | 360 | 0 | 0 | 15.698 | 92.987 | 8.13 | 0 | 0 | 0.36 | 0 | 0 | 238.34 | -96.01 | 93.5 | 0 | 32.368 | 1054.492 | 8.077 | 84.322 | 10 | 0 | 0 | 0.02 | 0 | 0 | 0 | 0 | 0
5.61 | 360 | 0 | 0 | 15.698 | 92.987 | 8.13 | 0 | 0 | 0.36 | 0 | 0 | 238.34 | -95.77 | 93.5 | 0 | 31.595 | 1051.546 | 8.084 | 83.204 | 10 | 0 | 0 | 0.02 | 0 | 0 | 0 | 0 | 0
5.62 | 360 | 0 | 0 | 15.698 | 92.987 | 8.13 | 0 | 0 | 0.36 | 0 | 0 | 238.34 | -95.77 | 93.5 | 0 | 31.067 | 1036.686 | 8.084 | 81.936 | 10 | 0 | 0 | 0.02 | 0 | 0 | 0 | 0 | 0
5.63 | 360 | 0 | 0 | 15.698 | 92.987 | 8.13 | 0 | 0 | 0.36 | 0 | 0 | 238.34 | -95.77 | 93.5 | 0 | 31.376 | 1032.672 | 8.138 | 82.96 | 10 | 0 | 0 | 0.02 | 0 | 0 | 0 | 0 | 0
5.64 | 360 | 0 | 0 | 15.698 | 92.987 | 8.13 | 0 | 0 | 0.36 | 0 | 0 | 238.34 | -95.53 | 93.51 | 0 | 32.105 | 1032.074 | 8.173 | 86.906 | 10 | 0 | 0 | 0.02 | 0 | 0 | 0 | 0 | 0
5.65 | 360 | 0 | 0 | 15.698 | 92.987 | 8.13 | 0 | 0 | 0.36 | 0 | 0 | 238.34 | -95.53 | 93.51 | 0 | 32.533 | 1103.725 | 8.177 | 92.028 | 10 | 0 | 0 | 0.02 | 0 | 0 | 0 | 0 | 0
5.66 | 360 | 0 | 0 | 15.698 | 92.987 | 8.13 | 0 | 0 | 0.36 | 0 | 0 | 238.34 | -95.29 | 93.51 | 0 | 31.931 | 1175.632 | 8.195 | 97.883 | 10 | 0 | 0 | 0.02 | 0 | 0 | 0 | 0 | 0
5.67 | 360 | 0 | 0 | 15.698 | 92.987 | 8.13 | 0 | 0 | 0.36 | 0 | 0 | 238.34 | -95.29 | 93.51 | 0 | 31.138 | 1221.62 | 8.203 | 103.249 | 10 | 0 | 0 | 0.02 | 0 | 0 | 0 | 0 | 0
5.68 | 360 | 0 | 0 | 15.698 | 92.987 | 8.13 | 0 | 0 | 0.36 | 0 | 0 | 238.34 | -95.29 | 93.51 | 0 | 30.854 | 1264.832 | 8.162 | 105.833 | 10 | 0 | 0 | 0.02 | 0 | 0 | 0 | 0 | 0
5.69 | 360 | 0 | 0 | 15.698 | 92.987 | 8.13 | 0 | 0 | 0.36 | 0 | 0 | 238.34 | -94.97 | 93.51 | 0 | 31.522 | 1276.916 | 8.136 | 105.961 | 10 | 0 | 0 | 0.02 | 0 | 0 | 0 | 0 | 0
5.7 | 360 | 0 | 0 | 15.698 | 92.987 | 8.13 | 0 | 0 | 0.36 | 0 | 0 | 238.34 | -94.97 | 93.51 | 0 | 32.356 | 1175.675 | 8.168 | 104.657 | 10 | 0 | 0 | 0.02 | 0 | 0 | 0 | 0 | 0
5.71 | 360 | 0 | 0 | 15.999 | 92.987 | 8.41 | 0 | 0 | 0.36 | 0 | 0 | 238.34 | -94.97 | 93.51 | 0 | 32.386 | 1135.579 | 8.192 | 102.446 | 10 | 0 | 0 | 0.02 | 0 | 0 | 0 | 0 | 0
5.72 | 360 | 0 | 0 | 15.999 | 92.987 | 8.41 | 0 | 0 | 0.36 | 0 | 0 | 238.34 | -94.73 | 93.51 | 0 | 31.614 | 1123.581 | 8.168 | 99.838 | 10 | 0 | 0 | 0.02 | 0 | 0 | 0 | 0 | 0
5.73 | 360 | 0 | 0 | 15.999 | 92.987 | 8.41 | 0 | 0 | 0.36 | 0 | 0 | 238.34 | -94.73 | 93.51 | 0 | 30.93 | 1109.959 | 8.236 | 97.254 | 10 | 0 | 0 | 0.02 | 0 | 0 | 0 | 0 | 0
5.74 | 360 | 0 | 0 | 15.999 | 92.987 | 8.41 | 0 | 0 | 0.36 | 0 | 0 | 238.34 | -94.49 | 93.51 | 0 | 31.018 | 1064.655 | 8.261 | 94.682 | 10 | 0 | 0 | 0.02 | 0 | 0 | 0 | 0 | 0
5.75 | 360 | 0 | 0 | 15.999 | 92.987 | 8.41 | 0 | 0 | 0.36 | 0 | 0 | 238.34 | -94.49 | 93.51 | 0 | 31.919 | 1051.332 | 8.294 | 92.365 | 10 | 0 | 0 | 0.02 | 0 | 0 | 0 | 0 | 0
5.76 | 360 | 0 | 0 | 15.999 | 92.987 | 8.41 | 0 | 0 | 0.36 | 0 | 0 | 238.34 | -94.49 | 93.51 | 0 | 32.505 | 1048.002 | 8.319 | 90.119 | 10 | 0 | 0 | 0.02 | 0 | 0 | 0 | 0 | 0
5.77 | 360 | 0 | 0 | 15.999 | 92.987 | 8.41 | 0 | 0 | 0.36 | 0 | 0 | 238.34 | -94.25 | 93.51 | 0 | 32.118 | 1046.507 | 8.332 | 87.989 | 10 | 0 | 0 | 0.02 | 0 | 0 | 0 | 0 | 0
5.78 | 360 | 0 | 0 | 15.999 | 92.987 | 8.41 | 0 | 0 | 0.36 | 0 | 0 | 238.34 | -94.25 | 93.51 | 0 | 31.287 | 1053.339 | 8.365 | 86.045 | 10 | 0 | 0 | 0.02 | 0 | 0 | 0 | 0 | 0
5.79 | 360 | 0 | 0 | 15.999 | 92.987 | 8.41 | 0 | 0 | 0.36 | 0 | 0 | 238.34 | -94.01 | 93.51 | 0 | 30.811 | 1056.157 | 8.418 | 84.66 | 10 | 0 | 0 | 0.02 | 0 | 0 | 0 | 0 | 0
5.8 | 360 | 0 | 0 | 15.999 | 92.987 | 8.41 | 0 | 0 | 0.36 | 0 | 0 | 238.34 | -94.01 | 93.51 | 0 | 31.345 | 1060.043 | 8.423 | 83.495 | 10 | 0 | 0 | 0.02 | 0 | 0 | 0 | 0 | 0
5.81 | 360 | 0 | 0 | 15.999 | 92.987 | 8.41 | 0 | 0 | 0.36 | 0 | 0 | 238.34 | -94.01 | 93.51 | 0 | 32.249 | 1064.526 | 8.448 | 82.331 | 10 | 0 | 0 | 0.02 | 0 | 0 | 0 | 0 | 0
5.82 | 360 | 0 | 0 | 15.999 | 92.987 | 8.41 | 0 | 0 | 0.36 | 0 | 0 | 238.34 | -93.69 | 93.51 | 0 | 32.493 | 1066.448 | 8.522 | 83.565 | 10 | 0 | 0 | 0.02 | 0 | 0 | 0 | 0 | 0
5.83 | 360 | 0 | 0 | 15.999 | 92.987 | 8.41 | 0 | 0 | 0.36 | 0 | 0 | 238.34 | -93.69 | 93.51 | 0 | 31.788 | 1101.547 | 8.568 | 87.407 | 10 | 0 | 0 | 0.02 | 0 | 0 | 0 | 0 | 0
5.84 | 360 | 0 | 0 | 15.999 | 92.987 | 8.41 | 0 | 0 | 0.36 | 0 | 0 | 238.34 | -93.69 | 93.51 | 0 | 31.067 | 1170.081 | 8.585 | 92.284 | 10 | 0 | 0 | 0.02 | 0 | 0 | 0 | 0 | 0
5.85 | 360 | 0 | 0 | 15.999 | 92.987 | 8.41 | 0 | 0 | 0.36 | 0 | 0 | 238.33 | -93.45 | 93.51 | 0 | 30.854 | 1191.644 | 8.674 | 98.034 | 10 | 0 | 0 | 0.02 | 0 | 0 | 0 | 0 | 0
5.86 | 360 | 0 | 0 | 15.999 | 92.987 | 8.41 | 0 | 0 | 0.36 | 0 | 0 | 238.33 | -93.45 | 93.51 | 0 | 31.559 | 1238.657 | 8.634 | 103.435 | 10 | 0 | 0 | 0.02 | 0 | 0 | 0 | 0 | 0
5.87 | 360 | 0 | 0 | 15.999 | 92.987 | 8.41 | 0 | 0 | 0.36 | 0 | 0 | 238.33 | -93.21 | 93.51 | 0 | 32.285 | 1266.668 | 8.639 | 106.229 | 10 | 0 | 0 | 0.02 | 0 | 0 | 0 | 0 | 0
5.88 | 360 | 0 | 0 | 15.999 | 92.987 | 8.41 | 0 | 0 | 0.36 | 0 | 0 | 238.33 | -93.21 | 93.51 | 0 | 32.081 | 1275.294 | 8.662 | 106.625 | 10 | 0 | 0 | 0.02 | 0 | 0 | 0 | 0 | 0
5.89 | 360 | 0 | 0 | 15.999 | 92.987 | 8.41 | 0 | 0 | 0.36 | 0 | 0 | 238.33 | -92.97 | 93.51 | 0 | 31.309 | 1277.301 | 8.614 | 105.402 | 10 | 0 | 0 | 0.02 | 0 | 0 | 0 | 0 | 0
5.9 | 360 | 0 | 0 | 15.999 | 92.987 | 8.41 | 0 | 0 | 0.36 | 0 | 0 | 238.33 | -92.97 | 93.51 | 0 | 31 | 1277.984 | 8.612 | 103.4 | 10 | 0 | 0 | 0.02 | 0 | 0 | 0 | 0 | 0
5.91 | 360 | 0 | 0 | 15.999 | 92.987 | 8.41 | 0 | 0 | 0.36 | 0 | 0 | 238.33 | -92.97 | 93.51 | 0 | 31.247 | 1173.497 | 8.6 | 101.037 | 10 | 0 | 0 | 0.02 | 0 | 0 | 0 | 0 | 0
5.92 | 360 | 0 | 0 | 15.999 | 92.987 | 8.41 | 0 | 0 | 0.36 | 0 | 0 | 238.33 | -92.73 | 93.51 | 0 | 32.243 | 1110.173 | 8.587 | 98.43 | 10 | 0 | 0 | 0.02 | 0 | 0 | 0 | 0 | 0
5.93 | 360 | 0 | 0 | 15.999 | 92.987 | 8.41 | 0 | 0 | 0.36 | 0 | 0 | 238.33 | -92.73 | 93.51 | 0 | 32.777 | 1092.751 | 8.535 | 95.741 | 10 | 0 | 0 | 0.02 | 0 | 0 | 0 | 0 | 0
5.94 | 360 | 0 | 0 | 15.999 | 92.987 | 8.41 | 0 | 0 | 0.36 | 0 | 0 | 238.33 | -92.73 | 93.51 | 0 | 32.212 | 1072.554 | 8.507 | 93.588 | 10 | 0 | 0 | 0.02 | 0 | 0 | 0 | 0 | 0
5.95 | 360 | 0 | 0 | 15.999 | 92.987 | 8.41 | 0 | 0 | 0.36 | 0 | 0 | 238.33 | -92.41 | 93.51 | 0 | 31.415 | 1065.509 | 8.519 | 91.481 | 10 | 0 | 0 | 0.02 | 0 | 0 | 0 | 0 | 0
5.96 | 360 | 0 | 0 | 15.999 | 92.987 | 8.41 | 0 | 0 | 0.36 | 0 | 0 | 238.33 | -92.41 | 93.51 | 0 | 31.052 | 1061.836 | 8.418 | 89.513 | 10 | 0 | 0 | 0.02 | 0 | 0 | 0 | 0 | 0
5.97 | 360 | 0 | 0 | 15.999 | 92.987 | 8.41 | 0 | 0 | 0.36 | 0 | 0 | 238.33 | -92.17 | 93.51 | 0 | 31.507 | 1058.25 | 8.418 | 87.884 | 10 | 0 | 0 | 0.02 | 0 | 0 | 0 | 0 | 0
5.98 | 360 | 0 | 0 | 15.999 | 92.987 | 8.41 | 0 | 0 | 0.36 | 0 | 0 | 238.33 | -92.17 | 93.51 | 0 | 32.365 | 1056.926 | 8.393 | 86.44 | 10 | 0 | 0 | 0.02 | 0 | 0 | 0 | 0 | 0
5.99 | 360 | 0 | 0 | 15.999 | 92.987 | 8.41 | 0 | 0 | 0.36 | 0 | 0 | 238.33 | -92.17 | 93.51 | 0 | 32.453 | 1051.674 | 8.398 | 85.148 | 10 | 0 | 0 | 0.02 | 0 | 0 | 0 | 0 | 0
6 | 360 | 0 | 0 | 15.999 | 92.987 | 8.41 | 0 | 0 | 0.36 | 0 | 0 | 238.33 | -91.93 | 93.51 | 0 | 31.693 | 1048.599 | 8.399 | 86.464 | 10 | 0 | 0 | 0.02 | 0 | 0 | 0 | 0 | 0
6.01 | 360 | 0 | 0 | 15.999 | 92.987 | 8.41 | 0 | 0 | 0.36 | 0 | 0 | 238.33 | -91.93 | 93.51 | 0 | 31.125 | 1047.276 | 8.376 | 90.387 | 10 | 0 | 0 | 0.02 | 0 | 0 | 0 | 0 | 0
6.02 | 360 | 0 | 0 | 15.999 | 92.987 | 8.41 | 0 | 0 | 0.36 | 0 | 0 | 238.33 | -91.69 | 93.51 | 0 | 31.168 | 1074.774 | 8.34 | 95.31 | 10 | 0 | 0 | 0.02 | 0 | 0 | 0 | 0 | 0
6.03 | 360 | 0 | 0 | 15.999 | 92.987 | 8.41 | 0 | 0 | 0.36 | 0 | 0 | 238.33 | -91.69 | 93.51 | 0 | 32.014 | 1171.063 | 8.316 | 100.863 | 10 | 0 | 0 | 0.02 | 0 | 0 | 0 | 0 | 0
6.04 | 360 | 0 | 0 | 15.799 | 91.995 | 8.68 | 0 | 0 | 0.47 | 0 | 0 | 238.33 | -91.69 | 93.51 | 0 | 32.646 | 1205.437 | 8.344 | 105.379 | 10 | 0 | 0 | 0.02 | 0 | 0 | 0 | 0 | 0
6.05 | 360 | 0 | 0 | 15.799 | 91.995 | 8.68 | 0 | 0 | 0.47 | 0 | 0 | 238.33 | -91.45 | 93.51 | 0 | 32.246 | 1223.84 | 8.215 | 107.393 | 10 | 0 | 0 | 0.02 | 0 | 0 | 0 | 0 | 0
6.06 | 360 | 0 | 0 | 15.799 | 91.995 | 8.68 | 0 | 0 | 0.47 | 0 | 0 | 238.33 | -91.45 | 93.51 | 0 | 31.36 | 1231.74 | 8.217 | 107.23 | 10 | 0 | 0 | 0.02 | 0 | 0 | 0 | 0 | 0
6.07 | 360 | 0 | 0 | 15.799 | 91.995 | 8.68 | 0 | 0 | 0.47 | 0 | 0 | 238.33 | -91.45 | 93.51 | 0 | 30.866 | 1233.619 | 8.195 | 105.693 | 10 | 0 | 0 | 0.02 | 0 | 0 | 0 | 0 | 0
6.08 | 360 | 0 | 0 | 15.799 | 91.995 | 8.68 | 0 | 0 | 0.47 | 0 | 0 | 238.33 | -91.13 | 93.51 | 0 | 31.354 | 1234.131 | 8.181 | 103.237 | 10 | 0 | 0 | 0.02 | 0 | 0 | 0 | 0 | 0
6.09 | 360 | 0 | 0 | 15.799 | 91.995 | 8.68 | 0 | 0 | 0.47 | 0 | 0 | 238.33 | -91.13 | 93.51 | 0 | 32.331 | 1234.558 | 8.171 | 100.572 | 10 | 0 | 0 | 0.02 | 0 | 0 | 0 | 0 | 0
6.1 | 360 | 0 | 0 | 15.799 | 91.995 | 8.68 | 0 | 0 | 0.47 | 0 | 0 | 238.32 | -90.89 | 93.51 | 0 | 32.713 | 1191.773 | 8.138 | 98.174 | 10 | 0 | 0 | 0.02 | 0 | 0 | 0 | 0 | 0
6.11 | 360 | 0 | 0 | 15.799 | 91.995 | 8.68 | 0 | 0 | 0.47 | 0 | 0 | 238.32 | -90.89 | 93.51 | 0 | 32.084 | 1105.305 | 8.132 | 95.497 | 10 | 0 | 0 | 0.02 | 0 | 0 | 0 | 0 | 0
6.12 | 360 | 0 | 0 | 15.799 | 91.995 | 8.68 | 0 | 0 | 0.47 | 0 | 0 | 238.32 | -90.89 | 93.51 | 0 | 31.165 | 1081.948 | 8.146 | 93.355 | 10 | 0 | 0 | 0.02 | 0 | 0 | 0 | 0 | 0
6.13 | 360 | 0 | 0 | 15.799 | 91.995 | 8.68 | 0 | 0 | 0.47 | 0 | 0 | 238.32 | -90.65 | 93.52 | 0 | 30.878 | 1077.123 | 8.107 | 91.329 | 10 | 0 | 0 | 0.02 | 0 | 0 | 0 | 0 | 0
6.14 | 360 | 0 | 0 | 15.799 | 91.995 | 8.68 | 0 | 0 | 0.47 | 0 | 0 | 238.32 | -90.65 | 93.52 | 0 | 31.617 | 1077.465 | 8.121 | 89.513 | 10 | 0 | 0 | 0.02 | 0 | 0 | 0 | 0 | 0
6.15 | 360 | 0 | 0 | 15.799 | 91.995 | 8.68 | 0 | 0 | 0.47 | 0 | 0 | 238.32 | -90.41 | 93.52 | 0 | 32.426 | 1077.721 | 8.143 | 87.954 | 10 | 0 | 0 | 0.02 | 0 | 0 | 0 | 0 | 0
6.16 | 360 | 0 | 0 | 15.799 | 91.995 | 8.68 | 0 | 0 | 0.47 | 0 | 0 | 238.32 | -90.41 | 93.52 | 0 | 32.322 | 1063.63 | 8.171 | 86.406 | 10 | 0 | 0 | 0.02 | 0 | 0 | 0 | 0 | 0
6.17 | 360 | 0 | 0 | 15.799 | 91.995 | 8.68 | 0 | 0 | 0.47 | 0 | 0 | 238.32 | -90.17 | 93.52 | 0 | 31.55 | 1051.93 | 8.165 | 86.755 | 10 | 0 | 0 | 0.02 | 0 | 0 | 0 | 0 | 0
6.18 | 360 | 0 | 0 | 15.799 | 91.995 | 8.68 | 0 | 0 | 0.47 | 0 | 0 | 238.32 | -90.17 | 93.52 | 0 | 30.912 | 1048.898 | 8.193 | 90.002 | 10 | 0 | 0 | 0.02 | 0 | 0 | 0 | 0 | 0
6.19 | 360 | 0 | 0 | 15.799 | 91.995 | 8.68 | 0 | 0 | 0.47 | 0 | 0 | 238.32 | -90.17 | 93.52 | 0 | 31.055 | 1071.359 | 8.214 | 94.775 | 10 | 0 | 0 | 0.02 | 0 | 0 | 0 | 0 | 0
6.2 | 360 | 0 | 0 | 15.799 | 91.995 | 8.68 | 0 | 0 | 0.47 | 0 | 0 | 238.32 | -90.17 | 93.52 | 0 | 31.965 | 1165.726 | 8.21 | 99.687 | 10 | 0 | 0 | 0.02 | 0 | 0 | 0 | 0 | 0
6.21 | 360 | 0 | 0 | 15.799 | 91.995 | 8.68 | 0 | 0 | 0.47 | 0 | 0 | 238.32 | -89.85 | 93.52 | 0 | 32.569 | 1210.048 | 8.21 | 104.751 | 10 | 0 | 0 | 0.02 | 0 | 0 | 0 | 0 | 0
6.22 | 360 | 0 | 0 | 15.799 | 91.995 | 8.68 | 0 | 0 | 0.47 | 0 | 0 | 238.32 | -89.85 | 93.52 | 0 | 32.072 | 1234.729 | 8.253 | 107.637 | 10 | 0 | 0 | 0.02 | 0 | 0 | 0 | 0 | 0
6.23 | 360 | 0 | 0 | 15.799 | 91.995 | 8.68 | 0 | 0 | 0.47 | 0 | 0 | 238.32 | -89.61 | 93.52 | 0 | 31.4 | 1249.845 | 8.203 | 107.777 | 10 | 0 | 0 | 0.02 | 0 | 0 | 0 | 0 | 0
6.24 | 360 | 0 | 0 | 15.799 | 91.995 | 8.68 | 0 | 0 | 0.47 | 0 | 0 | 238.32 | -89.61 | 93.52 | 0 | 31.025 | 1254.627 | 8.184 | 106.066 | 10 | 0 | 0 | 0.02 | 0 | 0 | 0 | 0 | 0
6.25 | 360 | 0 | 0 | 15.799 | 91.995 | 8.68 | 0 | 0 | 0.47 | 0 | 0 | 238.32 | -89.37 | 93.52 | 0 | 31.562 | 1165.982 | 8.201 | 103.947 | 10 | 0 | 0 | 0.02 | 0 | 0 | 0 | 0 | 0
6.26 | 360 | 0 | 0 | 15.799 | 91.995 | 8.68 | 0 | 0 | 0.47 | 0 | 0 | 238.32 | -89.37 | 93.52 | 0 | 32.527 | 1108.038 | 8.179 | 101.177 | 10 | 0 | 0 | 0.02 | 0 | 0 | 0 | 0 | 0
6.27 | 360 | 0 | 0 | 15.799 | 91.995 | 8.68 | 0 | 0 | 0.47 | 0 | 0 | 238.32 | -89.37 | 93.52 | 0 | 32.673 | 1092.837 | 8.157 | 98.511 | 10 | 0 | 0 | 0.02 | 0 | 0 | 0 | 0 | 0
6.28 | 360 | 0 | 0 | 15.799 | 91.995 | 8.68 | 0 | 0 | 0.47 | 0 | 0 | 238.32 | -89.13 | 93.52 | 0 | 31.937 | 1078.062 | 8.196 | 95.916 | 10 | 0 | 0 | 0.02 | 0 | 0 | 0 | 0 | 0
6.29 | 360 | 0 | 0 | 15.799 | 91.995 | 8.68 | 0 | 0 | 0.47 | 0 | 0 | 238.32 | -89.13 | 93.52 | 0 | 31.232 | 1072.597 | 8.159 | 93.169 | 10 | 0 | 0 | 0.02 | 0 | 0 | 0 | 0 | 0
6.3 | 360 | 0 | 0 | 15.799 | 91.995 | 8.68 | 0 | 0 | 0.47 | 0 | 0 | 238.32 | -88.89 | 93.52 | 0 | 31.101 | 1071.145 | 8.173 | 91.038 | 10 | 0 | 0 | 0.02 | 0 | 0 | 0 | 0 | 0
6.31 | 360 | 0 | 0 | 15.799 | 91.995 | 8.68 | 0 | 0 | 0.47 | 0 | 0 | 238.32 | -88.89 | 93.52 | 0 | 31.95 | 1049.624 | 8.192 | 89.094 | 10 | 0 | 0 | 0.02 | 0 | 0 | 0 | 0 | 0
6.32 | 360 | 0 | 0 | 15.799 | 91.995 | 8.68 | 0 | 0 | 0.47 | 0 | 0 | 238.32 | -88.89 | 93.52 | 0 | 32.737 | 1041.981 | 8.155 | 87.209 | 10 | 0 | 0 | 0.02 | 0 | 0 | 0 | 0 | 0
6.33 | 360 | 0 | 0 | 15.799 | 91.995 | 8.68 | 0 | 0 | 0.47 | 0 | 0 | 238.31 | -88.57 | 93.52 | 0 | 32.466 | 1039.974 | 8.132 | 85.858 | 10 | 0 | 0 | 0.02 | 0 | 0 | 0 | 0 | 0
6.34 | 360 | 0 | 0 | 15.799 | 91.995 | 8.68 | 0 | 0 | 0.47 | 0 | 0 | 238.31 | -88.57 | 93.52 | 0 | 31.507 | 1039.59 | 8.179 | 83.821 | 10 | 0 | 0 | 0.02 | 0 | 0 | 0 | 0 | 0
6.35 | 360 | 0 | 0 | 15.799 | 91.995 | 8.68 | 0 | 0 | 0.47 | 0 | 0 | 238.31 | -88.57 | 93.52 | 0 | 30.887 | 1038.821 | 8.171 | 82.075 | 10 | 0 | 0 | 0.02 | 0 | 0 | 0 | 0 | 0
6.36 | 360 | 0 | 0 | 15.799 | 91.995 | 8.68 | 0 | 0 | 0.47 | 0 | 0 | 238.31 | -88.33 | 93.52 | 0 | 31.171 | 1016.147 | 8.206 | 81.144 | 10 | 0 | 0 | 0.02 | 0 | 0 | 0 | 0 | 0
6.37 | 360 | 0 | 0 | 15.999 | 93.994 | 8.46 | 0 | 0 | 0.33 | 0 | 0 | 238.31 | -88.33 | 93.52 | 0 | 32.081 | 1007.864 | 8.242 | 83.1 | 10 | 0 | 0 | 0.02 | 0 | 0 | 0 | 0 | 0
6.38 | 360 | 0 | 0 | 15.999 | 93.994 | 8.46 | 0 | 0 | 0.33 | 0 | 0 | 238.31 | -88.09 | 93.52 | 0 | 32.576 | 1005.003 | 8.231 | 87.407 | 10 | 0 | 0 | 0.02 | 0 | 0 | 0 | 0 | 0
6.39 | 360 | 0 | 0 | 15.999 | 93.994 | 8.46 | 0 | 0 | 0.33 | 0 | 0 | 238.31 | -88.09 | 93.52 | 0 | 31.944 | 1082.204 | 8.244 | 93.192 | 10 | 0 | 0 | 0.02 | 0 | 0 | 0 | 0 | 0
6.4 | 360 | 0 | 0 | 15.999 | 93.994 | 8.46 | 0 | 0 | 0.33 | 0 | 0 | 238.31 | -88.09 | 93.52 | 0 | 31.159 | 1160.26 | 8.264 | 98.861 | 10 | 0 | 0 | 0.02 | 0 | 0 | 0 | 0 | 0
6.41 | 360 | 0 | 0 | 15.999 | 93.994 | 8.46 | 0 | 0 | 0.33 | 0 | 0 | 238.31 | -87.85 | 93.52 | 0 | 30.866 | 1185.538 | 8.206 | 103.866 | 10 | 0 | 0 | 0.02 | 0 | 0 | 0 | 0 | 0
6.42 | 360 | 0 | 0 | 15.999 | 93.994 | 8.46 | 0 | 0 | 0.33 | 0 | 0 | 238.31 | -87.85 | 93.52 | 0 | 31.519 | 1234.643 | 8.255 | 106.008 | 10 | 0 | 0 | 0.02 | 0 | 0 | 0 | 0 | 0
6.43 | 360 | 0 | 0 | 15.999 | 93.994 | 8.46 | 0 | 0 | 0.33 | 0 | 0 | 238.31 | -87.61 | 93.52 | 0 | 32.337 | 1250.4 | 8.277 | 106.019 | 10 | 0 | 0 | 0.02 | 0 | 0 | 0 | 0 | 0
6.44 | 360 | 0 | 0 | 15.999 | 93.994 | 8.46 | 0 | 0 | 0.33 | 0 | 0 | 238.31 | -87.61 | 93.52 | 0 | 32.408 | 1190.577 | 8.226 | 104.494 | 10 | 0 | 0 | 0.02 | 0 | 0 | 0 | 0 | 0
6.45 | 360 | 0 | 0 | 15.999 | 93.994 | 8.46 | 0 | 0 | 0.33 | 0 | 0 | 238.31 | -87.61 | 93.52 | 0 | 31.626 | 1139.764 | 8.184 | 102.283 | 10 | 0 | 0 | 0.02 | 0 | 0 | 0 | 0 | 0
6.46 | 360 | 0 | 0 | 15.999 | 93.994 | 8.46 | 0 | 0 | 0.33 | 0 | 0 | 238.31 | -87.29 | 93.52 | 0 | 30.945 | 1126.271 | 8.237 | 99.873 | 10 | 0 | 0 | 0.02 | 0 | 0 | 0 | 0 | 0
6.47 | 360 | 0 | 0 | 15.999 | 93.994 | 8.46 | 0 | 0 | 0.33 | 0 | 0 | 238.31 | -87.29 | 93.52 | 0 | 31.025 | 1094.673 | 8.168 | 96.8 | 10 | 0 | 0 | 0.02 | 0 | 0 | 0 | 0 | 0
6.48 | 360 | 0 | 0 | 15.999 | 93.994 | 8.46 | 0 | 0 | 0.33 | 0 | 0 | 238.31 | -87.29 | 93.52 | 0 | 31.882 | 1076.995 | 8.173 | 94.274 | 10 | 0 | 0 | 0.02 | 0 | 0 | 0 | 0 | 0
6.49 | 360 | 0 | 0 | 15.999 | 93.994 | 8.46 | 0 | 0 | 0.33 | 0 | 0 | 238.31 | -87.05 | 93.52 | 0 | 32.518 | 1072.042 | 8.192 | 91.981 | 10 | 0 | 0 | 0.02 | 0 | 0 | 0 | 0 | 0
6.5 | 360 | 0 | 0 | 15.999 | 93.994 | 8.46 | 0 | 0 | 0.33 | 0 | 0 | 238.31 | -87.05 | 93.52 | 0 | 32.151 | 1054.748 | 8.152 | 89.537 | 10 | 0 | 0 | 0.02 | 0 | 0 | 0 | 0 | 0
6.51 | 360 | 0 | 0 | 15.999 | 93.994 | 8.46 | 0 | 0 | 0.33 | 0 | 0 | 238.31 | -86.81 | 93.52 | 0 | 31.312 | 1049.325 | 8.147 | 87.511 | 10 | 0 | 0 | 0.02 | 0 | 0 | 0 | 0 | 0
6.52 | 360 | 0 | 0 | 15.999 | 93.994 | 8.46 | 0 | 0 | 0.33 | 0 | 0 | 238.31 | -86.81 | 93.52 | 0 | 30.832 | 1048.13 | 8.16 | 85.858 | 10 | 0 | 0 | 0.02 | 0 | 0 | 0 | 0 | 0
6.53 | 360 | 0 | 0 | 15.999 | 93.994 | 8.46 | 0 | 0 | 0.33 | 0 | 0 | 238.31 | -86.57 | 93.52 | 0 | 31.287 | 1046.934 | 8.182 | 84.462 | 10 | 0 | 0 | 0.02 | 0 | 0 | 0 | 0 | 0
6.54 | 360 | 0 | 0 | 15.999 | 93.994 | 8.46 | 0 | 0 | 0.33 | 0 | 0 | 238.31 | -86.57 | 93.52 | 0 | 32.218 | 1047.361 | 8.171 | 83.356 | 10 | 0 | 0 | 0.02 | 0 | 0 | 0 | 0 | 0
6.55 | 360 | 0 | 0 | 15.999 | 93.994 | 8.46 | 0 | 0 | 0.33 | 0 | 0 | 238.31 | -86.57 | 93.52 | 0 | 32.475 | 1033.27 | 8.179 | 82.168 | 10 | 0 | 0 | 0.02 | 0 | 0 | 0 | 0 | 0
6.56 | 360 | 0 | 0 | 15.999 | 93.994 | 8.46 | 0 | 0 | 0.33 | 0 | 0 | 238.31 | -86.33 | 93.52 | 0 | 31.95 | 1024.773 | 8.171 | 83.181 | 10 | 0 | 0 | 0.02 | 0 | 0 | 0 | 0 | 0
6.57 | 360 | 0 | 0 | 15.999 | 93.994 | 8.46 | 0 | 0 | 0.33 | 0 | 0 | 238.31 | -86.33 | 93.52 | 0 | 31.247 | 1022.382 | 8.182 | 87.197 | 10 | 0 | 0 | 0.02 | 0 | 0 | 0 | 0 | 0
6.58 | 360 | 0 | 0 | 15.999 | 93.994 | 8.46 | 0 | 0 | 0.33 | 0 | 0 | 238.31 | -86.33 | 93.52 | 0 | 31.058 | 1058.548 | 8.187 | 92.738 | 10 | 0 | 0 | 0.02 | 0 | 0 | 0 | 0 | 0
6.59 | 360 | 0 | 0 | 15.999 | 93.994 | 8.46 | 0 | 0 | 0.33 | 0 | 0 | 238.3 | -86.01 | 93.52 | 0 | 31.91 | 1163.249 | 8.159 | 98.325 | 10 | 0 | 0 | 0.02 | 0 | 0 | 0 | 0 | 0
6.6 | 360 | 0 | 0 | 15.999 | 93.994 | 8.46 | 0 | 0 | 0.33 | 0 | 0 | 238.3 | -86.01 | 93.52 | 0 | 32.527 | 1203.259 | 8.162 | 103.4 | 10 | 0 | 0 | 0.02 | 0 | 0 | 0 | 0 | 0
6.61 | 360 | 0 | 0 | 15.999 | 93.994 | 8.46 | 0 | 0 | 0.33 | 0 | 0 | 238.3 | -85.77 | 93.53 | 0 | 32.301 | 1231.27 | 8.154 | 106.38 | 10 | 0 | 0 | 0.02 | 0 | 0 | 0 | 0 | 0
6.62 | 360 | 0 | 0 | 15.999 | 93.994 | 8.46 | 0 | 0 | 0.33 | 0 | 0 | 238.3 | -85.77 | 93.53 | 0 | 31.498 | 1244.635 | 8.147 | 106.59 | 10 | 0 | 0 | 0.02 | 0 | 0 | 0 | 0 | 0
6.63 | 360 | 0 | 0 | 15.999 | 93.994 | 8.46 | 0 | 0 | 0.33 | 0 | 0 | 238.3 | -85.77 | 93.53 | 0 | 30.927 | 1248.606 | 8.088 | 105.263 | 10 | 0 | 0 | 0.02 | 0 | 0 | 0 | 0 | 0
6.64 | 360 | 0 | 0 | 15.999 | 93.994 | 8.46 | 0 | 0 | 0.33 | 0 | 0 | 238.3 | -85.53 | 93.53 | 0 | 31.223 | 1171.96 | 8.07 | 103.214 | 10 | 0 | 0 | 0.02 | 0 | 0 | 0 | 0 | 0
6.65 | 360 | 0 | 0 | 15.999 | 93.994 | 8.46 | 0 | 0 | 0.33 | 0 | 0 | 238.3 | -85.53 | 93.53 | 0 | 32.252 | 1135.964 | 8.042 | 100.42 | 10 | 0 | 0 | 0.02 | 0 | 0 | 0 | 0 | 0
6.66 | 360 | 0 | 0 | 15.999 | 93.994 | 8.46 | 0 | 0 | 0.33 | 0 | 0 | 238.3 | -85.29 | 93.53 | 0 | 32.753 | 1124.947 | 7.979 | 97.801 | 10 | 0 | 0 | 0.02 | 0 | 0 | 0 | 0 | 0
6.67 | 360 | 0 | 0 | 15.999 | 93.994 | 8.46 | 0 | 0 | 0.33 | 0 | 0 | 238.3 | -85.29 | 93.53 | 0 | 32.191 | 1092.879 | 8.012 | 95.38 | 10 | 0 | 0 | 0.02 | 0 | 0 | 0 | 0 | 0
6.68 | 360 | 0 | 0 | 15.999 | 93.994 | 8.46 | 0 | 0 | 0.33 | 0 | 0 | 238.3 | -85.29 | 93.53 | 0 | 31.412 | 1083.058 | 7.963 | 92.656 | 10 | 0 | 0 | 0.02 | 0 | 0 | 0 | 0 | 0
6.69 | 360 | 0 | 0 | 15.799 | 91.995 | 8.35 | 0 | 0 | 0.4 | 0 | 0 | 238.3 | -85.05 | 93.53 | 0 | 31.04 | 1077.166 | 7.958 | 90.631 | 10 | 0 | 0 | 0.02 | 0 | 0 | 0 | 0 | 0
6.7 | 360 | 0 | 0 | 15.799 | 91.995 | 8.35 | 0 | 0 | 0.4 | 0 | 0 | 238.3 | -85.05 | 93.53 | 0 | 31.617 | 1062.349 | 7.988 | 88.803 | 10 | 0 | 0 | 0.02 | 0 | 0 | 0 | 0 | 0
6.71 | 360 | 0 | 0 | 15.799 | 91.995 | 8.35 | 0 | 0 | 0.4 | 0 | 0 | 238.3 | -85.05 | 93.53 | 0 | 32.435 | 1057.481 | 7.949 | 86.825 | 10 | 0 | 0 | 0.02 | 0 | 0 | 0 | 0 | 0
6.72 | 360 | 0 | 0 | 15.799 | 91.995 | 8.35 | 0 | 0 | 0.4 | 0 | 0 | 238.3 | -84.73 | 93.53 | 0 | 32.459 | 1060.299 | 7.927 | 85.323 | 10 | 0 | 0 | 0.02 | 0 | 0 | 0 | 0 | 0
6.73 | 360 | 0 | 0 | 15.799 | 91.995 | 8.35 | 0 | 0 | 0.4 | 0 | 0 | 238.3 | -84.73 | 93.53 | 0 | 31.693 | 1066.832 | 7.899 | 84.182 | 10 | 0 | 0 | 0.02 | 0 | 0 | 0 | 0 | 0
6.74 | 360 | 0 | 0 | 15.799 | 91.995 | 8.35 | 0 | 0 | 0.4 | 0 | 0 | 238.3 | -84.49 | 93.53 | 0 | 30.994 | 1067.9 | 7.902 | 83.146 | 10 | 0 | 0 | 0.02 | 0 | 0 | 0 | 0 | 0
6.75 | 360 | 0 | 0 | 15.799 | 91.995 | 8.35 | 0 | 0 | 0.4 | 0 | 0 | 238.3 | -84.49 | 93.53 | 0 | 30.948 | 1077.764 | 7.949 | 85.288 | 10 | 0 | 0 | 0.02 | 0 | 0 | 0 | 0 | 0
6.76 | 360 | 0 | 0 | 15.799 | 91.995 | 8.35 | 0 | 0 | 0.4 | 0 | 0 | 238.3 | -84.49 | 93.53 | 0 | 31.739 | 1126.271 | 7.988 | 89.828 | 10 | 0 | 0 | 0.02 | 0 | 0 | 0 | 0 | 0
6.77 | 360 | 0 | 0 | 15.799 | 91.995 | 8.35 | 0 | 0 | 0.4 | 0 | 0 | 238.3 | -84.25 | 93.53 | 0 | 32.533 | 1141.515 | 7.962 | 95.101 | 10 | 0 | 0 | 0.02 | 0 | 0 | 0 | 0 | 0
6.78 | 360 | 0 | 0 | 15.799 | 91.995 | 8.35 | 0 | 0 | 0.4 | 0 | 0 | 238.3 | -84.25 | 93.53 | 0 | 32.215 | 1150.225 | 8.04 | 100.583 | 10 | 0 | 0 | 0.02 | 0 | 0 | 0 | 0 | 0
6.79 | 360 | 0 | 0 | 15.799 | 91.995 | 8.35 | 0 | 0 | 0.4 | 0 | 0 | 238.3 | -84.01 | 93.53 | 0 | 31.379 | 1208.767 | 8.04 | 105.251 | 10 | 0 | 0 | 0.02 | 0 | 0 | 0 | 0 | 0
6.8 | 360 | 0 | 0 | 15.799 | 91.995 | 8.35 | 0 | 0 | 0.4 | 0 | 0 | 238.3 | -84.01 | 93.53 | 0 | 30.881 | 1231.612 | 8.015 | 106.881 | 10 | 0 | 0 | 0.02 | 0 | 0 | 0 | 0 | 0
6.81 | 360 | 0 | 0 | 15.799 | 91.995 | 8.35 | 0 | 0 | 0.4 | 0 | 0 | 238.3 | -83.77 | 93.53 | 0 | 31.199 | 1238.102 | 7.995 | 106.322 | 10 | 0 | 0 | 0.02 | 0 | 0 | 0 | 0 | 0
6.82 | 360 | 0 | 0 | 15.799 | 91.995 | 8.35 | 0 | 0 | 0.4 | 0 | 0 | 238.3 | -83.77 | 93.53 | 0 | 32.24 | 1240.322 | 8.028 | 104.623 | 10 | 0 | 0 | 0.02 | 0 | 0 | 0 | 0 | 0
6.83 | 360 | 0 | 0 | 15.799 | 91.995 | 8.35 | 0 | 0 | 0.4 | 0 | 0 | 238.3 | -83.77 | 93.53 | 0 | 32.716 | 1240.237 | 8.029 | 102.132 | 10 | 0 | 0 | 0.02 | 0 | 0 | 0 | 0 | 0
6.84 | 360 | 0 | 0 | 15.799 | 91.995 | 8.35 | 0 | 0 | 0.4 | 0 | 0 | 238.3 | -83.77 | 93.53 | 0 | 32.102 | 1134.384 | 8.031 | 99.478 | 10 | 0 | 0 | 0.02 | 0 | 0 | 0 | 0 | 0
6.85 | 360 | 0 | 0 | 15.799 | 91.995 | 8.35 | 0 | 0 | 0.4 | 0 | 0 | 238.29 | -83.45 | 93.53 | 0 | 31.312 | 1078.746 | 8.089 | 96.847 | 10 | 0 | 0 | 0.02 | 0 | 0 | 0 | 0 | 0
6.86 | 360 | 0 | 0 | 15.799 | 91.995 | 8.35 | 0 | 0 | 0.4 | 0 | 0 | 238.29 | -83.45 | 93.53 | 0 | 31.098 | 1062.947 | 8.11 | 94.042 | 10 | 0 | 0 | 0.02 | 0 | 0 | 0 | 0 | 0
6.87 | 360 | 0 | 0 | 15.799 | 91.995 | 8.35 | 0 | 0 | 0.4 | 0 | 0 | 238.29 | -83.21 | 93.53 | 0 | 31.776 | 1056.371 | 8.119 | 91.737 | 10 | 0 | 0 | 0.02 | 0 | 0 | 0 | 0 | 0
6.88 | 360 | 0 | 0 | 15.799 | 91.995 | 8.35 | 0 | 0 | 0.4 | 0 | 0 | 238.29 | -83.21 | 93.53 | 0 | 32.594 | 1054.364 | 8.201 | 89.77 | 10 | 0 | 0 | 0.02 | 0 | 0 | 0 | 0 | 0
6.89 | 360 | 0 | 0 | 15.799 | 91.995 | 8.35 | 0 | 0 | 0.4 | 0 | 0 | 238.29 | -82.97 | 93.53 | 0 | 32.579 | 1053.254 | 8.214 | 87.919 | 10 | 0 | 0 | 0.02 | 0 | 0 | 0 | 0 | 0
6.9 | 360 | 0 | 0 | 15.799 | 91.995 | 8.35 | 0 | 0 | 0.4 | 0 | 0 | 238.29 | -82.97 | 93.53 | 0 | 31.785 | 1059.104 | 8.27 | 86.569 | 10 | 0 | 0 | 0.02 | 0 | 0 | 0 | 0 | 0
6.91 | 360 | 0 | 0 | 15.799 | 91.995 | 8.35 | 0 | 0 | 0.4 | 0 | 0 | 238.29 | -82.97 | 93.53 | 0 | 31.128 | 1062.349 | 8.275 | 85.509 | 10 | 0 | 0 | 0.02 | 0 | 0 | 0 | 0 | 0
6.92 | 360 | 0 | 0 | 15.799 | 91.995 | 8.35 | 0 | 0 | 0.4 | 0 | 0 | 238.29 | -82.73 | 93.53 | 0 | 31.247 | 1062.306 | 8.302 | 84.089 | 10 | 0 | 0 | 0.02 | 0 | 0 | 0 | 0 | 0
6.93 | 360 | 0 | 0 | 15.799 | 91.995 | 8.35 | 0 | 0 | 0.4 | 0 | 0 | 238.29 | -82.73 | 93.53 | 0 | 31.962 | 1081.863 | 8.365 | 84.881 | 10 | 0 | 0 | 0.02 | 0 | 0 | 0 | 0 | 0
6.94 | 360 | 0 | 0 | 15.799 | 91.995 | 8.35 | 0 | 0 | 0.4 | 0 | 0 | 238.29 | -82.49 | 93.53 | 0 | 32.368 | 1091.598 | 8.426 | 88.489 | 10 | 0 | 0 | 0.02 | 0 | 0 | 0 | 0 | 0
6.95 | 360 | 0 | 0 | 15.799 | 91.995 | 8.35 | 0 | 0 | 0.4 | 0 | 0 | 238.29 | -82.49 | 93.53 | 0 | 31.886 | 1093.691 | 8.409 | 93.378 | 10 | 0 | 0 | 0.02 | 0 | 0 | 0 | 0 | 0
6.96 | 360 | 0 | 0 | 15.799 | 91.995 | 8.35 | 0 | 0 | 0.4 | 0 | 0 | 238.29 | -82.49 | 93.53 | 0 | 31.064 | 1132.334 | 8.475 | 98.698 | 10 | 0 | 0 | 0.02 | 0 | 0 | 0 | 0 | 0
6.97 | 360 | 0 | 0 | 15.799 | 91.995 | 8.35 | 0 | 0 | 0.4 | 0 | 0 | 238.29 | -82.17 | 93.53 | 0 | 30.875 | 1197.409 | 8.48 | 103.796 | 10 | 0 | 0 | 0.02 | 0 | 0 | 0 | 0 | 0
6.98 | 360 | 0 | 0 | 15.799 | 91.995 | 8.35 | 0 | 0 | 0.4 | 0 | 0 | 238.29 | -82.17 | 93.53 | 0 | 31.547 | 1215.428 | 8.464 | 106.636 | 10 | 0 | 0 | 0.02 | 0 | 0 | 0 | 0 | 0
6.99 | 360 | 0 | 0 | 15.799 | 91.995 | 8.35 | 0 | 0 | 0.4 | 0 | 0 | 238.29 | -82.17 | 93.53 | 0 | 32.453 | 1178.535 | 8.464 | 106.694 | 10 | 0 | 0 | 0.02 | 0 | 0 | 0 | 0 | 0
7 | 360 | 0 | 0 | 15.799 | 91.995 | 8.35 | 0 | 0 | 0.4 | 0 | 0 | 238.29 | -81.93 | 93.53 | 0 | 32.624 | 1152.958 | 8.494 | 105.437 | 10 | 0 | 0 | 0.02 | 0 | 0 | 0 | 0 | 0
7.01 | 360 | 0 | 0 | 15.799 | 91.995 | 8.35 | 0 | 0 | 0.4 | 0 | 0 | 238.29 | -81.93 | 93.53 | 0 | 31.8 | 1137.885 | 8.425 | 103.074 | 10 | 0 | 0 | 0.02 | 0 | 0 | 0 | 0 | 0
7.02 | 360 | 0 | 0 | 15.799 | 91.995 | 8.35 | 0 | 0 | 0.4 | 0 | 0 | 238.29 | -81.69 | 93.53 | 0 | 31.049 | 1096.295 | 8.442 | 100.514 | 10 | 0 | 0 | 0.02 | 0 | 0 | 0 | 0 | 0
7.03 | 360 | 0 | 0 | 16.399 | 92.987 | 8.09 | 0 | 0 | 0.4 | 0 | 0 | 238.29 | -81.69 | 93.53 | 0 | 30.875 | 1084.254 | 8.464 | 98.011 | 10 | 0 | 0 | 0.02 | 0 | 0 | 0 | 0 | 0
7.04 | 360 | 0 | 0 | 16.399 | 92.987 | 8.09 | 0 | 0 | 0.4 | 0 | 0 | 238.29 | -81.69 | 93.53 | 0 | 31.821 | 1069.693 | 8.406 | 95.217 | 10 | 0 | 0 | 0.02 | 0 | 0 | 0 | 0 | 0
7.05 | 360 | 0 | 0 | 16.399 | 92.987 | 8.09 | 0 | 0 | 0.4 | 0 | 0 | 238.29 | -81.45 | 93.53 | 0 | 32.692 | 1057.609 | 8.393 | 92.749 | 10 | 0 | 0 | 0.02 | 0 | 0 | 0 | 0 | 0
7.06 | 360 | 0 | 0 | 16.399 | 92.987 | 8.09 | 0 | 0 | 0.4 | 0 | 0 | 238.29 | -81.45 | 93.53 | 0 | 32.432 | 1054.706 | 8.392 | 90.782 | 10 | 0 | 0 | 0.02 | 0 | 0 | 0 | 0 | 0
7.07 | 360 | 0 | 0 | 16.399 | 92.987 | 8.09 | 0 | 0 | 0.4 | 0 | 0 | 238.29 | -81.21 | 93.53 | 0 | 31.657 | 1053.083 | 8.302 | 88.64 | 10 | 0 | 0 | 0.02 | 0 | 0 | 0 | 0 | 0
7.08 | 360 | 0 | 0 | 16.399 | 92.987 | 8.09 | 0 | 0 | 0.4 | 0 | 0 | 238.29 | -81.21 | 93.53 | 0 | 31.076 | 1052.955 | 8.327 | 86.79 | 10 | 0 | 0 | 0.02 | 0 | 0 | 0 | 0 | 0
7.09 | 360 | 0 | 0 | 16.399 | 92.987 | 8.09 | 0 | 0 | 0.4 | 0 | 0 | 238.29 | -81.21 | 93.53 | 0 | 31.318 | 1042.579 | 8.34 | 85.498 | 10 | 0 | 0 | 0.02 | 0 | 0 | 0 | 0 | 0
7.1 | 360 | 0 | 0 | 16.399 | 92.987 | 8.09 | 0 | 0 | 0.4 | 0 | 0 | 238.28 | -80.89 | 93.54 | 0 | 32.301 | 1030.238 | 8.231 | 84.019 | 10 | 0 | 0 | 0.02 | 0 | 0 | 0 | 0 | 0
7.11 | 360 | 0 | 0 | 16.399 | 92.987 | 8.09 | 0 | 0 | 0.4 | 0 | 0 | 238.28 | -80.89 | 93.54 | 0 | 32.756 | 1027.121 | 8.242 | 82.902 | 10 | 0 | 0 | 0.02 | 0 | 0 | 0 | 0 | 0
7.12 | 360 | 0 | 0 | 16.399 | 92.987 | 8.09 | 0 | 0 | 0.4 | 0 | 0 | 238.28 | -80.89 | 93.54 | 0 | 32.023 | 1054.15 | 8.275 | 84.508 | 10 | 0 | 0 | 0.02 | 0 | 0 | 0 | 0 | 0
7.13 | 360 | 0 | 0 | 16.399 | 92.987 | 8.09 | 0 | 0 | 0.4 | 0 | 0 | 238.28 | -80.65 | 93.54 | 0 | 31.177 | 1081.948 | 8.292 | 88.489 | 10 | 0 | 0 | 0.02 | 0 | 0 | 0 | 0 | 0
7.14 | 360 | 0 | 0 | 16.399 | 92.987 | 8.09 | 0 | 0 | 0.4 | 0 | 0 | 238.28 | -80.65 | 93.54 | 0 | 30.854 | 1089.506 | 8.275 | 93.541 | 10 | 0 | 0 | 0.02 | 0 | 0 | 0 | 0 | 0
7.15 | 360 | 0 | 0 | 16.399 | 92.987 | 8.09 | 0 | 0 | 0.4 | 0 | 0 | 238.28 | -80.41 | 93.54 | 0 | 31.51 | 1131.352 | 8.247 | 99.035 | 10 | 0 | 0 | 0.02 | 0 | 0 | 0 | 0 | 0
7.16 | 360 | 0 | 0 | 16.399 | 92.987 | 8.09 | 0 | 0 | 0.4 | 0 | 0 | 238.28 | -80.41 | 93.54 | 0 | 32.576 | 1200.056 | 8.207 | 104.215 | 10 | 0 | 0 | 0.02 | 0 | 0 | 0 | 0 | 0
7.17 | 360 | 0 | 0 | 16.399 | 92.987 | 8.09 | 0 | 0 | 0.4 | 0 | 0 | 238.28 | -80.17 | 93.54 | 0 | 32.634 | 1219.485 | 8.176 | 106.834 | 10 | 0 | 0 | 0.02 | 0 | 0 | 0 | 0 | 0
7.18 | 360 | 0 | 0 | 16.399 | 92.987 | 8.09 | 0 | 0 | 0.4 | 0 | 0 | 238.28 | -80.17 | 93.54 | 0 | 31.831 | 1189.851 | 8.182 | 106.671 | 10 | 0 | 0 | 0.02 | 0 | 0 | 0 | 0 | 0
7.19 | 360 | 0 | 0 | 16.399 | 92.987 | 8.09 | 0 | 0 | 0.4 | 0 | 0 | 238.28 | -80.17 | 93.54 | 0 | 31.189 | 1179.945 | 8.111 | 104.948 | 10 | 0 | 0 | 0.02 | 0 | 0 | 0 | 0 | 0
7.2 | 360 | 0 | 0 | 16.399 | 92.987 | 8.09 | 0 | 0 | 0.4 | 0 | 0 | 238.28 | -79.93 | 93.54 | 0 | 31.177 | 1143.479 | 8.089 | 102.434 | 10 | 0 | 0 | 0.02 | 0 | 0 | 0 | 0 | 0
7.21 | 360 | 0 | 0 | 16.399 | 92.987 | 8.09 | 0 | 0 | 0.4 | 0 | 0 | 238.28 | -79.93 | 93.54 | 0 | 32.047 | 1072.255 | 8.077 | 99.745 | 10 | 0 | 0 | 0.02 | 0 | 0 | 0 | 0 | 0
7.22 | 360 | 0 | 0 | 16.399 | 92.987 | 8.09 | 0 | 0 | 0.4 | 0 | 0 | 238.28 | -79.93 | 93.54 | 0 | 32.731 | 1052.442 | 8.05 | 97.08 | 10 | 0 | 0 | 0.02 | 0 | 0 | 0 | 0 | 0
7.23 | 360 | 0 | 0 | 16.399 | 92.987 | 8.09 | 0 | 0 | 0.4 | 0 | 0 | 238.28 | -79.61 | 93.54 | 0 | 32.218 | 1059.83 | 7.982 | 94.577 | 10 | 0 | 0 | 0.02 | 0 | 0 | 0 | 0 | 0
7.24 | 360 | 0 | 0 | 16.399 | 92.987 | 8.09 | 0 | 0 | 0.4 | 0 | 0 | 238.28 | -79.61 | 93.54 | 0 | 31.339 | 1075.202 | 7.992 | 92.121 | 10 | 0 | 0 | 0.02 | 0 | 0 | 0 | 0 | 0
7.25 | 360 | 0 | 0 | 16.399 | 92.987 | 8.09 | 0 | 0 | 0.4 | 0 | 0 | 238.28 | -79.37 | 93.54 | 0 | 30.878 | 1078.916 | 7.932 | 89.898 | 10 | 0 | 0 | 0.02 | 0 | 0 | 0 | 0 | 0
7.26 | 360 | 0 | 0 | 16.399 | 92.987 | 8.09 | 0 | 0 | 0.4 | 0 | 0 | 238.28 | -79.37 | 93.54 | 0 | 31.281 | 1080.155 | 7.888 | 87.919 | 10 | 0 | 0 | 0.02 | 0 | 0 | 0 | 0 | 0
7.27 | 360 | 0 | 0 | 16.399 | 92.987 | 8.09 | 0 | 0 | 0.4 | 0 | 0 | 238.28 | -79.37 | 93.54 | 0 | 32.179 | 1080.667 | 7.903 | 86.417 | 10 | 0 | 0 | 0.02 | 0 | 0 | 0 | 0 | 0
7.28 | 360 | 0 | 0 | 16.399 | 92.987 | 8.09 | 0 | 0 | 0.4 | 0 | 0 | 238.28 | -79.13 | 93.54 | 0 | 32.487 | 1067.686 | 7.875 | 84.997 | 10 | 0 | 0 | 0.02 | 0 | 0 | 0 | 0 | 0
7.29 | 360 | 0 | 0 | 16.399 | 92.987 | 8.09 | 0 | 0 | 0.4 | 0 | 0 | 238.28 | -79.13 | 93.54 | 0 | 31.831 | 1024.559 | 7.84 | 83.798 | 10 | 0 | 0 | 0.02 | 0 | 0 | 0 | 0 | 0
7.3 | 360 | 0 | 0 | 16.399 | 92.987 | 8.09 | 0 | 0 | 0.4 | 0 | 0 | 238.28 | -78.89 | 93.54 | 0 | 31.162 | 1012.219 | 7.897 | 82.809 | 10 | 0 | 0 | 0.02 | 0 | 0 | 0 | 0 | 0
7.31 | 360 | 0 | 0 | 16.399 | 92.987 | 8.09 | 0 | 0 | 0.4 | 0 | 0 | 238.28 | -78.89 | 93.54 | 0 | 31.089 | 1016.489 | 7.908 | 84.031 | 10 | 0 | 0 | 0.02 | 0 | 0 | 0 | 0 | 0
7.32 | 360 | 0 | 0 | 16.399 | 92.987 | 8.09 | 0 | 0 | 0.4 | 0 | 0 | 238.28 | -78.89 | 93.54 | 0 | 31.837 | 1063.587 | 7.88 | 87.639 | 10 | 0 | 0 | 0.02 | 0 | 0 | 0 | 0 | 0
7.33 | 360 | 0 | 0 | 16.399 | 92.987 | 8.09 | 0 | 0 | 0.4 | 0 | 0 | 238.27 | -78.65 | 93.54 | 0 | 32.609 | 1079.301 | 7.914 | 93.145 | 10 | 0 | 0 | 0.02 | 0 | 0 | 0 | 0 | 0
7.34 | 360 | 0 | 0 | 16.399 | 92.987 | 8.09 | 0 | 0 | 0.4 | 0 | 0 | 238.27 | -78.65 | 93.54 | 0 | 32.505 | 1096.381 | 7.908 | 98.709 | 10 | 0 | 0 | 0.02 | 0 | 0 | 0 | 0 | 0
7.35 | 360 | 0 | 0 | 16.399 | 92.987 | 8.09 | 0 | 0 | 0.4 | 0 | 0 | 238.27 | -78.65 | 93.54 | 0 | 31.736 | 1167.647 | 7.842 | 103.796 | 10 | 0 | 0 | 0.02 | 0 | 0 | 0 | 0 | 0
7.36 | 360 | 0 | 0 | 16.399 | 92.987 | 8.09 | 0 | 0 | 0.4 | 0 | 0 | 238.27 | -78.33 | 93.54 | 0 | 31.08 | 1194.334 | 7.866 | 106.543 | 10 | 0 | 0 | 0.02 | 0 | 0 | 0 | 0 | 0
7.37 | 360 | 0 | 0 | 15.799 | 92.987 | 8.53 | 0 | 0 | 0.48 | 0 | 0 | 238.27 | -78.33 | 93.54 | 0 | 31.235 | 1177.255 | 7.821 | 106.694 | 10 | 0 | 0 | 0.02 | 0 | 0 | 0 | 0 | 0
7.38 | 360 | 0 | 0 | 15.799 | 92.987 | 8.53 | 0 | 0 | 0.48 | 0 | 0 | 238.27 | -78.09 | 93.54 | 0 | 32.035 | 1149.243 | 7.823 | 105.391 | 10 | 0 | 0 | 0.02 | 0 | 0 | 0 | 0 | 0
7.39 | 360 | 0 | 0 | 15.799 | 92.987 | 8.53 | 0 | 0 | 0.48 | 0 | 0 | 238.27 | -78.09 | 93.54 | 0 | 32.545 | 1141.344 | 7.792 | 103.296 | 10 | 0 | 0 | 0.02 | 0 | 0 | 0 | 0 | 0
7.4 | 360 | 0 | 0 | 15.799 | 92.987 | 8.53 | 0 | 0 | 0.48 | 0 | 0 | 238.27 | -78.09 | 93.54 | 0 | 32.026 | 1079.856 | 7.779 | 100.642 | 10 | 0 | 0 | 0.02 | 0 | 0 | 0 | 0 | 0
7.41 | 360 | 0 | 0 | 15.799 | 92.987 | 8.53 | 0 | 0 | 0.48 | 0 | 0 | 238.27 | -77.85 | 93.54 | 0 | 31.312 | 1046.251 | 7.769 | 97.813 | 10 | 0 | 0 | 0.02 | 0 | 0 | 0 | 0 | 0
7.42 | 360 | 0 | 0 | 15.799 | 92.987 | 8.53 | 0 | 0 | 0.48 | 0 | 0 | 238.27 | -77.85 | 93.54 | 0 | 30.994 | 1037.796 | 7.792 | 95.473 | 10 | 0 | 0 | 0.02 | 0 | 0 | 0 | 0 | 0
7.43 | 360 | 0 | 0 | 15.799 | 92.987 | 8.53 | 0 | 0 | 0.48 | 0 | 0 | 238.27 | -77.61 | 93.54 | 0 | 31.614 | 1045.824 | 7.792 | 93.099 | 10 | 0 | 0 | 0.02 | 0 | 0 | 0 | 0 | 0
7.44 | 360 | 0 | 0 | 15.799 | 92.987 | 8.53 | 0 | 0 | 0.48 | 0 | 0 | 238.27 | -77.61 | 93.54 | 0 | 32.551 | 1050.179 | 7.782 | 90.84 | 10 | 0 | 0 | 0.02 | 0 | 0 | 0 | 0 | 0
7.45 | 360 | 0 | 0 | 15.799 | 92.987 | 8.53 | 0 | 0 | 0.48 | 0 | 0 | 238.27 | -77.37 | 93.54 | 0 | 32.652 | 1051.674 | 7.721 | 88.827 | 10 | 0 | 0 | 0.02 | 0 | 0 | 0 | 0 | 0
7.46 | 360 | 0 | 0 | 15.799 | 92.987 | 8.53 | 0 | 0 | 0.48 | 0 | 0 | 238.27 | -77.37 | 93.54 | 0 | 31.901 | 1038.693 | 7.747 | 86.976 | 10 | 0 | 0 | 0.02 | 0 | 0 | 0 | 0 | 0
7.47 | 360 | 0 | 0 | 15.799 | 92.987 | 8.53 | 0 | 0 | 0.48 | 0 | 0 | 238.27 | -77.37 | 93.54 | 0 | 31.196 | 1034.85 | 7.792 | 85.311 | 10 | 0 | 0 | 0.02 | 0 | 0 | 0 | 0 | 0
7.48 | 360 | 0 | 0 | 15.799 | 92.987 | 8.53 | 0 | 0 | 0.48 | 0 | 0 | 238.27 | -77.37 | 93.54 | 0 | 31.104 | 1034.338 | 7.818 | 84.101 | 10 | 0 | 0 | 0.02 | 0 | 0 | 0 | 0 | 0
7.49 | 360 | 0 | 0 | 15.799 | 92.987 | 8.53 | 0 | 0 | 0.48 | 0 | 0 | 238.27 | -77.05 | 93.54 | 0 | 32.002 | 1033.868 | 7.856 | 83.821 | 10 | 0 | 0 | 0.02 | 0 | 0 | 0 | 0 | 0
7.5 | 360 | 0 | 0 | 15.799 | 92.987 | 8.53 | 0 | 0 | 0.48 | 0 | 0 | 238.27 | -77.05 | 93.54 | 0 | 32.746 | 1033.654 | 7.864 | 86.324 | 10 | 0 | 0 | 0.02 | 0 | 0 | 0 | 0 | 0
7.51 | 360 | 0 | 0 | 15.799 | 92.987 | 8.53 | 0 | 0 | 0.48 | 0 | 0 | 238.27 | -76.81 | 93.54 | 0 | 32.414 | 1050.179 | 7.851 | 91.097 | 10 | 0 | 0 | 0.02 | 0 | 0 | 0 | 0 | 0
7.52 | 360 | 0 | 0 | 15.799 | 92.987 | 8.53 | 0 | 0 | 0.48 | 0 | 0 | 238.27 | -76.81 | 93.54 | 0 | 31.614 | 1112.351 | 7.873 | 96.288 | 10 | 0 | 0 | 0.02 | 0 | 0 | 0 | 0 | 0
7.53 | 360 | 0 | 0 | 15.799 | 92.987 | 8.53 | 0 | 0 | 0.48 | 0 | 0 | 238.27 | -76.57 | 93.54 | 0 | 31.064 | 1133.274 | 7.891 | 101.759 | 10 | 0 | 0 | 0.02 | 0 | 0 | 0 | 0 | 0
7.54 | 360 | 0 | 0 | 15.799 | 92.987 | 8.53 | 0 | 0 | 0.48 | 0 | 0 | 238.27 | -76.57 | 93.54 | 0 | 31.379 | 1148.475 | 7.875 | 106.112 | 10 | 0 | 0 | 0.02 | 0 | 0 | 0 | 0 | 0
7.55 | 360 | 0 | 0 | 15.799 | 92.987 | 8.53 | 0 | 0 | 0.48 | 0 | 0 | 238.27 | -76.57 | 93.54 | 0 | 32.331 | 1186.99 | 7.845 | 107.265 | 10 | 0 | 0 | 0.02 | 0 | 0 | 0 | 0 | 0
7.56 | 360 | 0 | 0 | 15.799 | 92.987 | 8.53 | 0 | 0 | 0.48 | 0 | 0 | 238.27 | -76.33 | 93.55 | 0 | 32.786 | 1198.775 | 7.829 | 106.241 | 10 | 0 | 0 | 0.02 | 0 | 0 | 0 | 0 | 0
7.57 | 360 | 0 | 0 | 15.799 | 92.987 | 8.53 | 0 | 0 | 0.48 | 0 | 0 | 238.27 | -76.33 | 93.55 | 0 | 32.111 | 1141.344 | 7.832 | 104.215 | 10 | 0 | 0 | 0.02 | 0 | 0 | 0 | 0 | 0
7.58 | 360 | 0 | 0 | 15.799 | 92.987 | 8.53 | 0 | 0 | 0.48 | 0 | 0 | 238.26 | -76.09 | 93.55 | 0 | 31.363 | 1093.349 | 7.818 | 101.875 | 10 | 0 | 0 | 0.02 | 0 | 0 | 0 | 0 | 0
7.59 | 360 | 0 | 0 | 15.799 | 92.987 | 8.53 | 0 | 0 | 0.48 | 0 | 0 | 238.26 | -76.09 | 93.55 | 0 | 31.083 | 1078.532 | 7.817 | 98.907 | 10 | 0 | 0 | 0.02 | 0 | 0 | 0 | 0 | 0
7.6 | 360 | 0 | 0 | 15.799 | 92.987 | 8.53 | 0 | 0 | 0.48 | 0 | 0 | 238.26 | -76.09 | 93.55 | 0 | 31.736 | 1036.686 | 7.817 | 96.23 | 10 | 0 | 0 | 0.02 | 0 | 0 | 0 | 0 | 0
7.61 | 360 | 0 | 0 | 15.799 | 92.987 | 8.53 | 0 | 0 | 0.48 | 0 | 0 | 238.26 | -75.77 | 93.55 | 0 | 32.606 | 1011.023 | 7.807 | 93.89 | 10 | 0 | 0 | 0.02 | 0 | 0 | 0 | 0 | 0
7.62 | 360 | 0 | 0 | 15.799 | 92.987 | 8.53 | 0 | 0 | 0.48 | 0 | 0 | 238.26 | -75.77 | 93.55 | 0 | 32.588 | 1004.021 | 7.81 | 91.679 | 10 | 0 | 0 | 0.02 | 0 | 0 | 0 | 0 | 0
7.63 | 360 | 0 | 0 | 15.799 | 92.987 | 8.53 | 0 | 0 | 0.48 | 0 | 0 | 238.26 | -75.77 | 93.55 | 0 | 31.727 | 1014.183 | 7.851 | 89.688 | 10 | 0 | 0 | 0.02 | 0 | 0 | 0 | 0 | 0
7.64 | 360 | 0 | 0 | 15.799 | 92.987 | 8.53 | 0 | 0 | 0.48 | 0 | 0 | 238.26 | -75.53 | 93.55 | 0 | 30.973 | 1019.82 | 7.895 | 88 | 10 | 0 | 0 | 0.02 | 0 | 0 | 0 | 0 | 0
7.65 | 360 | 0 | 0 | 15.799 | 92.987 | 8.53 | 0 | 0 | 0.48 | 0 | 0 | 238.26 | -75.53 | 93.55 | 0 | 31.043 | 1021.357 | 7.858 | 86.44 | 10 | 0 | 0 | 0.02 | 0 | 0 | 0 | 0 | 0
7.66 | 360 | 0 | 0 | 15.799 | 92.987 | 8.53 | 0 | 0 | 0.48 | 0 | 0 | 238.26 | -75.29 | 93.55 | 0 | 31.895 | 997.487 | 7.842 | 84.974 | 10 | 0 | 0 | 0.02 | 0 | 0 | 0 | 0 | 0
7.67 | 360 | 0 | 0 | 15.799 | 92.987 | 8.53 | 0 | 0 | 0.48 | 0 | 0 | 238.26 | -75.29 | 93.55 | 0 | 32.524 | 987.368 | 7.864 | 83.705 | 10 | 0 | 0 | 0.02 | 0 | 0 | 0 | 0 | 0
7.68 | 360 | 0 | 0 | 15.799 | 92.987 | 8.53 | 0 | 0 | 0.48 | 0 | 0 | 238.26 | -75.29 | 93.55 | 0 | 32.118 | 984.037 | 7.897 | 82.099 | 10 | 0 | 0 | 0.02 | 0 | 0 | 0 | 0 | 0
7.69 | 360 | 0 | 0 | 15.498 | 92.987 | 7.97 | 0 | 0 | 0.43 | 0 | 0 | 238.26 | -75.05 | 93.55 | 0 | 31.29 | 983.14 | 7.979 | 83.356 | 10 | 0 | 0 | 0.02 | 0 | 0 | 0 | 0 | 0
7.7 | 360 | 0 | 0 | 15.498 | 92.987 | 7.97 | 0 | 0 | 0.43 | 0 | 0 | 238.26 | -75.05 | 93.55 | 0 | 30.863 | 982.799 | 8.02 | 87.302 | 10 | 0 | 0 | 0.02 | 0 | 0 | 0 | 0 | 0
7.71 | 360 | 0 | 0 | 15.498 | 92.987 | 7.97 | 0 | 0 | 0.43 | 0 | 0 | 238.26 | -74.81 | 93.55 | 0 | 31.473 | 1005.601 | 8.014 | 92.342 | 10 | 0 | 0 | 0.02 | 0 | 0 | 0 | 0 | 0
7.72 | 360 | 0 | 0 | 15.498 | 92.987 | 7.97 | 0 | 0 | 0.43 | 0 | 0 | 238.26 | -74.81 | 93.55 | 0 | 32.435 | 1089.89 | 8.061 | 98.197 | 10 | 0 | 0 | 0.02 | 0 | 0 | 0 | 0 | 0
7.73 | 360 | 0 | 0 | 15.498 | 92.987 | 7.97 | 0 | 0 | 0.43 | 0 | 0 | 238.26 | -74.81 | 93.55 | 0 | 32.695 | 1117.773 | 8.088 | 103.621 | 10 | 0 | 0 | 0.02 | 0 | 0 | 0 | 0 | 0
7.74 | 360 | 0 | 0 | 15.498 | 92.987 | 7.97 | 0 | 0 | 0.43 | 0 | 0 | 238.26 | -74.49 | 93.55 | 0 | 31.91 | 1124.99 | 8.059 | 106.101 | 10 | 0 | 0 | 0.02 | 0 | 0 | 0 | 0 | 0
7.75 | 360 | 0 | 0 | 15.498 | 92.987 | 7.97 | 0 | 0 | 0.43 | 0 | 0 | 238.26 | -74.49 | 93.55 | 0 | 31.092 | 1127.509 | 8.062 | 106.241 | 10 | 0 | 0 | 0.02 | 0 | 0 | 0 | 0 | 0
7.76 | 360 | 0 | 0 | 15.498 | 92.987 | 7.97 | 0 | 0 | 0.43 | 0 | 0 | 238.26 | -74.49 | 93.55 | 0 | 30.921 | 1103.981 | 8.095 | 104.727 | 10 | 0 | 0 | 0.02 | 0 | 0 | 0 | 0 | 0
7.77 | 360 | 0 | 0 | 15.498 | 92.987 | 7.97 | 0 | 0 | 0.43 | 0 | 0 | 238.26 | -74.25 | 93.55 | 0 | 31.745 | 1066.149 | 8.07 | 102.19 | 10 | 0 | 0 | 0.02 | 0 | 0 | 0 | 0 | 0
7.78 | 360 | 0 | 0 | 15.498 | 92.987 | 7.97 | 0 | 0 | 0.43 | 0 | 0 | 238.26 | -74.25 | 93.55 | 0 | 32.585 | 1056.499 | 8.088 | 99.792 | 10 | 0 | 0 | 0.02 | 0 | 0 | 0 | 0 | 0
7.79 | 360 | 0 | 0 | 15.498 | 92.987 | 7.97 | 0 | 0 | 0.43 | 0 | 0 | 238.26 | -74.01 | 93.55 | 0 | 32.438 | 1018.496 | 8.113 | 96.847 | 10 | 0 | 0 | 0.02 | 0 | 0 | 0 | 0 | 0
7.8 | 360 | 0 | 0 | 15.498 | 92.987 | 7.97 | 0 | 0 | 0.43 | 0 | 0 | 238.26 | -74.01 | 93.55 | 0 | 31.663 | 1000.092 | 8.129 | 94.007 | 10 | 0 | 0 | 0.02 | 0 | 0 | 0 | 0 | 0
7.81 | 360 | 0 | 0 | 15.498 | 92.987 | 7.97 | 0 | 0 | 0.43 | 0 | 0 | 238.26 | -73.77 | 93.55 | 0 | 31.089 | 995.481 | 8.135 | 91.714 | 10 | 0 | 0 | 0.02 | 0 | 0 | 0 | 0 | 0
7.82 | 360 | 0 | 0 | 15.498 | 92.987 | 7.97 | 0 | 0 | 0.43 | 0 | 0 | 238.26 | -73.77 | 93.55 | 0 | 31.339 | 994.584 | 8.144 | 89.281 | 10 | 0 | 0 | 0.02 | 0 | 0 | 0 | 0 | 0
7.83 | 360 | 0 | 0 | 15.498 | 92.987 | 7.97 | 0 | 0 | 0.43 | 0 | 0 | 238.26 | -73.77 | 93.55 | 0 | 32.295 | 994.37 | 8.17 | 87.325 | 10 | 0 | 0 | 0.02 | 0 | 0 | 0 | 0 | 0
7.84 | 360 | 0 | 0 | 15.498 | 92.987 | 7.97 | 0 | 0 | 0.43 | 0 | 0 | 238.25 | -73.53 | 93.55 | 0 | 32.762 | 997.103 | 8.217 | 85.684 | 10 | 0 | 0 | 0.02 | 0 | 0 | 0 | 0 | 0
7.85 | 360 | 0 | 0 | 15.498 | 92.987 | 7.97 | 0 | 0 | 0.43 | 0 | 0 | 238.25 | -73.53 | 93.55 | 0 | 32.176 | 1002.185 | 8.253 | 84.485 | 10 | 0 | 0 | 0.02 | 0 | 0 | 0 | 0 | 0
7.86 | 360 | 0 | 0 | 15.498 | 92.987 | 7.97 | 0 | 0 | 0.43 | 0 | 0 | 238.25 | -73.53 | 93.55 | 0 | 31.382 | 1003.295 | 8.253 | 83.344 | 10 | 0 | 0 | 0.02 | 0 | 0 | 0 | 0 | 0
7.87 | 360 | 0 | 0 | 15.498 | 92.987 | 7.97 | 0 | 0 | 0.43 | 0 | 0 | 238.25 | -73.21 | 93.55 | 0 | 31.043 | 995.865 | 8.324 | 82.308 | 10 | 0 | 0 | 0.02 | 0 | 0 | 0 | 0 | 0
7.88 | 360 | 0 | 0 | 15.498 | 92.987 | 7.97 | 0 | 0 | 0.43 | 0 | 0 | 238.25 | -73.21 | 93.55 | 0 | 31.666 | 990.399 | 8.34 | 82.646 | 10 | 0 | 0 | 0.02 | 0 | 0 | 0 | 0 | 0
7.89 | 360 | 0 | 0 | 15.498 | 92.987 | 7.97 | 0 | 0 | 0.43 | 0 | 0 | 238.25 | -72.97 | 93.55 | 0 | 32.514 | 988.35 | 8.344 | 85.602 | 10 | 0 | 0 | 0.02 | 0 | 0 | 0 | 0 | 0
7.9 | 360 | 0 | 0 | 15.498 | 92.987 | 7.97 | 0 | 0 | 0.43 | 0 | 0 | 238.25 | -72.97 | 93.55 | 0 | 32.459 | 987.837 | 8.374 | 90.736 | 10 | 0 | 0 | 0.02 | 0 | 0 | 0 | 0 | 0
7.91 | 360 | 0 | 0 | 15.498 | 92.987 | 7.97 | 0 | 0 | 0.43 | 0 | 0 | 238.25 | -72.97 | 93.55 | 0 | 31.663 | 987.837 | 8.399 | 96.311 | 10 | 0 | 0 | 0.02 | 0 | 0 | 0 | 0 | 0
7.92 | 360 | 0 | 0 | 15.498 | 92.987 | 7.97 | 0 | 0 | 0.43 | 0 | 0 | 238.25 | -72.73 | 93.55 | 0 | 30.97 | 988.307 | 8.387 | 101.794 | 10 | 0 | 0 | 0.02 | 0 | 0 | 0 | 0 | 0
7.93 | 360 | 0 | 0 | 15.498 | 92.987 | 7.97 | 0 | 0 | 0.43 | 0 | 0 | 238.25 | -72.73 | 93.55 | 0 | 30.948 | 1068.626 | 8.393 | 105.624 | 10 | 0 | 0 | 0.02 | 0 | 0 | 0 | 0 | 0
7.94 | 360 | 0 | 0 | 15.498 | 92.987 | 7.97 | 0 | 0 | 0.43 | 0 | 0 | 238.25 | -72.49 | 93.55 | 0 | 31.797 | 1159.449 | 8.366 | 106.706 | 10 | 0 | 0 | 0.02 | 0 | 0 | 0 | 0 | 0
7.95 | 360 | 0 | 0 | 15.498 | 92.987 | 7.97 | 0 | 0 | 0.43 | 0 | 0 | 238.25 | -72.49 | 93.55 | 0 | 32.554 | 1146.297 | 8.344 | 105.437 | 10 | 0 | 0 | 0.02 | 0 | 0 | 0 | 0 | 0
7.96 | 360 | 0 | 0 | 15.498 | 92.987 | 7.97 | 0 | 0 | 0.43 | 0 | 0 | 238.25 | -72.49 | 93.55 | 0 | 32.191 | 1096.808 | 8.341 | 103.156 | 10 | 0 | 0 | 0.02 | 0 | 0 | 0 | 0 | 0
7.97 | 360 | 0 | 0 | 15.498 | 92.987 | 7.97 | 0 | 0 | 0.43 | 0 | 0 | 238.25 | -72.25 | 93.55 | 0 | 31.33 | 1083.101 | 8.302 | 100.723 | 10 | 0 | 0 | 0.02 | 0 | 0 | 0 | 0 | 0
7.98 | 360 | 0 | 0 | 15.498 | 92.987 | 7.97 | 0 | 0 | 0.43 | 0 | 0 | 238.25 | -72.25 | 93.55 | 0 | 30.857 | 1040.956 | 8.248 | 97.976 | 10 | 0 | 0 | 0.02 | 0 | 0 | 0 | 0 | 0
7.99 | 360 | 0 | 0 | 15.498 | 92.987 | 7.97 | 0 | 0 | 0.43 | 0 | 0 | 238.25 | -72.25 | 93.55 | 0 | 31.241 | 1017.813 | 8.228 | 95.275 | 10 | 0 | 0 | 0.02 | 0 | 0 | 0 | 0 | 0
8 | 360 | 0 | 0 | 15.498 | 92.987 | 7.97 | 0 | 0 | 0.43 | 0 | 0 | 238.25 | -71.93 | 93.55 | 0 | 32.252 | 1011.707 | 8.19 | 93.075 | 10 | 0 | 0 | 0.02 | 0 | 0 | 0 | 0 | 0
8.01 | 360 | 0 | 0 | 15.498 | 92.987 | 7.97 | 0 | 0 | 0.43 | 0 | 0 | 238.25 | -71.93 | 93.55 | 0 | 32.719 | 1001.288 | 8.136 | 90.363 | 10 | 0 | 0 | 0.02 | 0 | 0 | 0 | 0 | 0
8.02 | 360 | 0 | 0 | 16.1 | 91.995 | 8.48 | 0 | 0 | 0.46 | 0 | 0 | 238.25 | -71.69 | 93.55 | 0 | 32.069 | 997.573 | 8.067 | 88.187 | 10 | 0 | 0 | 0.02 | 0 | 0 | 0 | 0 | 0
8.03 | 360 | 0 | 0 | 16.1 | 91.995 | 8.48 | 0 | 0 | 0.46 | 0 | 0 | 238.25 | -71.69 | 93.55 | 0 | 31.287 | 992.833 | 8.048 | 86.394 | 10 | 0 | 0 | 0.02 | 0 | 0 | 0 | 0 | 0
8.04 | 360 | 0 | 0 | 16.1 | 91.995 | 8.48 | 0 | 0 | 0.46 | 0 | 0 | 238.25 | -71.69 | 93.55 | 0 | 31.092 | 980.109 | 7.996 | 84.683 | 10 | 0 | 0 | 0.02 | 0 | 0 | 0 | 0 | 0
8.05 | 360 | 0 | 0 | 16.1 | 91.995 | 8.48 | 0 | 0 | 0.46 | 0 | 0 | 238.25 | -71.45 | 93.56 | 0 | 31.821 | 976.821 | 7.951 | 83.367 | 10 | 0 | 0 | 0.02 | 0 | 0 | 0 | 0 | 0
8.06 | 360 | 0 | 0 | 16.1 | 91.995 | 8.48 | 0 | 0 | 0.46 | 0 | 0 | 238.25 | -71.45 | 93.56 | 0 | 32.609 | 982.372 | 7.957 | 82.494 | 10 | 0 | 0 | 0.02 | 0 | 0 | 0 | 0 | 0
8.07 | 360 | 0 | 0 | 16.1 | 91.995 | 8.48 | 0 | 0 | 0.46 | 0 | 0 | 238.25 | -71.21 | 93.56 | 0 | 32.527 | 990.357 | 7.943 | 81.156 | 10 | 0 | 0 | 0.02 | 0 | 0 | 0 | 0 | 0
8.08 | 360 | 0 | 0 | 16.1 | 91.995 | 8.48 | 0 | 0 | 0.46 | 0 | 0 | 238.25 | -71.21 | 93.56 | 0 | 31.901 | 992.876 | 7.99 | 81.773 | 10 | 0 | 0 | 0.02 | 0 | 0 | 0 | 0 | 0
8.09 | 360 | 0 | 0 | 16.1 | 91.995 | 8.48 | 0 | 0 | 0.46 | 0 | 0 | 238.24 | -70.97 | 93.56 | 0 | 31.312 | 994.029 | 7.938 | 85.451 | 10 | 0 | 0 | 0.02 | 0 | 0 | 0 | 0 | 0
8.1 | 360 | 0 | 0 | 16.1 | 91.995 | 8.48 | 0 | 0 | 0.46 | 0 | 0 | 238.24 | -70.97 | 93.56 | 0 | 31.501 | 993.644 | 7.9 | 90.526 | 10 | 0 | 0 | 0.02 | 0 | 0 | 0 | 0 | 0
8.11 | 360 | 0 | 0 | 16.1 | 91.995 | 8.48 | 0 | 0 | 0.46 | 0 | 0 | 238.24 | -70.97 | 93.56 | 0 | 32.261 | 993.773 | 7.88 | 96.172 | 10 | 0 | 0 | 0.02 | 0 | 0 | 0 | 0 | 0
8.12 | 360 | 0 | 0 | 16.1 | 91.995 | 8.48 | 0 | 0 | 0.46 | 0 | 0 | 238.24 | -70.97 | 93.56 | 0 | 32.588 | 1052.912 | 7.855 | 102.108 | 10 | 0 | 0 | 0.02 | 0 | 0 | 0 | 0 | 0
8.13 | 360 | 0 | 0 | 16.1 | 91.995 | 8.48 | 0 | 0 | 0.46 | 0 | 0 | 238.24 | -70.65 | 93.56 | 0 | 32.063 | 1153.001 | 7.806 | 105.717 | 10 | 0 | 0 | 0.02 | 0 | 0 | 0 | 0 | 0
8.14 | 360 | 0 | 0 | 16.1 | 91.995 | 8.48 | 0 | 0 | 0.46 | 0 | 0 | 238.24 | -70.65 | 93.56 | 0 | 31.266 | 1184.684 | 7.763 | 106.683 | 10 | 0 | 0 | 0.02 | 0 | 0 | 0 | 0 | 0
8.15 | 360 | 0 | 0 | 16.1 | 91.995 | 8.48 | 0 | 0 | 0.46 | 0 | 0 | 238.24 | -70.41 | 93.56 | 0 | 30.954 | 1143.65 | 7.744 | 105.647 | 10 | 0 | 0 | 0.02 | 0 | 0 | 0 | 0 | 0
8.16 | 360 | 0 | 0 | 16.1 | 91.995 | 8.48 | 0 | 0 | 0.46 | 0 | 0 | 238.24 | -70.41 | 93.56 | 0 | 31.602 | 1126.954 | 7.686 | 103.226 | 10 | 0 | 0 | 0.02 | 0 | 0 | 0 | 0 | 0
8.17 | 360 | 0 | 0 | 16.1 | 91.995 | 8.48 | 0 | 0 | 0.46 | 0 | 0 | 238.24 | -70.17 | 93.56 | 0 | 32.502 | 1116.877 | 7.713 | 100.77 | 10 | 0 | 0 | 0.02 | 0 | 0 | 0 | 0 | 0
8.18 | 360 | 0 | 0 | 16.1 | 91.995 | 8.48 | 0 | 0 | 0.46 | 0 | 0 | 238.24 | -70.17 | 93.56 | 0 | 32.618 | 1042.707 | 7.697 | 98.314 | 10 | 0 | 0 | 0.02 | 0 | 0 | 0 | 0 | 0
8.19 | 360 | 0 | 0 | 16.1 | 91.995 | 8.48 | 0 | 0 | 0.46 | 0 | 0 | 238.24 | -70.17 | 93.56 | 0 | 31.94 | 1021.869 | 7.656 | 95.497 | 10 | 0 | 0 | 0.02 | 0 | 0 | 0 | 0 | 0
8.2 | 360 | 0 | 0 | 16.1 | 91.995 | 8.48 | 0 | 0 | 0.46 | 0 | 0 | 238.24 | -69.93 | 93.56 | 0 | 31.211 | 1017.685 | 7.691 | 93.192 | 10 | 0 | 0 | 0.02 | 0 | 0 | 0 | 0 | 0
8.21 | 360 | 0 | 0 | 16.1 | 91.995 | 8.48 | 0 | 0 | 0.46 | 0 | 0 | 238.24 | -69.93 | 93.56 | 0 | 31.113 | 1018.624 | 7.703 | 91.446 | 10 | 0 | 0 | 0.02 | 0 | 0 | 0 | 0 | 0
8.22 | 360 | 0 | 0 | 16.1 | 91.995 | 8.48 | 0 | 0 | 0.46 | 0 | 0 | 238.24 | -69.69 | 93.56 | 0 | 32.005 | 1018.368 | 7.697 | 89.432 | 10 | 0 | 0 | 0.02 | 0 | 0 | 0 | 0 | 0
8.23 | 360 | 0 | 0 | 16.1 | 91.995 | 8.48 | 0 | 0 | 0.46 | 0 | 0 | 238.24 | -69.69 | 93.56 | 0 | 32.737 | 1012.091 | 7.683 | 87.802 | 10 | 0 | 0 | 0.02 | 0 | 0 | 0 | 0 | 0
8.24 | 360 | 0 | 0 | 16.1 | 91.995 | 8.48 | 0 | 0 | 0.46 | 0 | 0 | 238.24 | -69.69 | 93.56 | 0 | 32.426 | 1005.558 | 7.713 | 86.603 | 10 | 0 | 0 | 0.02 | 0 | 0 | 0 | 0 | 0
8.25 | 360 | 0 | 0 | 16.1 | 91.995 | 8.48 | 0 | 0 | 0.46 | 0 | 0 | 238.24 | -69.37 | 93.56 | 0 | 31.617 | 1002.996 | 7.721 | 85.137 | 10 | 0 | 0 | 0.02 | 0 | 0 | 0 | 0 | 0
8.26 | 360 | 0 | 0 | 16.1 | 91.995 | 8.48 | 0 | 0 | 0.46 | 0 | 0 | 238.24 | -69.37 | 93.56 | 0 | 31.049 | 1002.014 | 7.736 | 84.508 | 10 | 0 | 0 | 0.02 | 0 | 0 | 0 | 0 | 0
8.27 | 360 | 0 | 0 | 16.1 | 91.995 | 8.48 | 0 | 0 | 0.46 | 0 | 0 | 238.24 | -69.37 | 93.56 | 0 | 31.345 | 1001.971 | 7.768 | 86.673 | 10 | 0 | 0 | 0.02 | 0 | 0 | 0 | 0 | 0
8.28 | 360 | 0 | 0 | 16.1 | 91.995 | 8.48 | 0 | 0 | 0.46 | 0 | 0 | 238.24 | -69.13 | 93.56 | 0 | 32.35 | 1000.989 | 7.78 | 90.771 | 10 | 0 | 0 | 0.02 | 0 | 0 | 0 | 0 | 0
8.29 | 360 | 0 | 0 | 16.1 | 91.995 | 8.48 | 0 | 0 | 0.46 | 0 | 0 | 238.24 | -69.13 | 93.56 | 0 | 32.762 | 1033.697 | 7.851 | 96.265 | 10 | 0 | 0 | 0.02 | 0 | 0 | 0 | 0 | 0
8.3 | 360 | 0 | 0 | 16.1 | 91.995 | 8.48 | 0 | 0 | 0.46 | 0 | 0 | 238.24 | -68.89 | 93.56 | 0 | 31.944 | 1117.389 | 7.875 | 101.875 | 10 | 0 | 0 | 0.02 | 0 | 0 | 0 | 0 | 0
8.31 | 360 | 0 | 0 | 16.1 | 91.995 | 8.48 | 0 | 0 | 0.46 | 0 | 0 | 238.24 | -68.89 | 93.56 | 0 | 31.162 | 1142.283 | 7.839 | 106.066 | 10 | 0 | 0 | 0.02 | 0 | 0 | 0 | 0 | 0
8.32 | 360 | 0 | 0 | 16.1 | 91.995 | 8.48 | 0 | 0 | 0.46 | 0 | 0 | 238.24 | -68.89 | 93.56 | 0 | 30.838 | 1150.14 | 7.853 | 107.602 | 10 | 0 | 0 | 0.02 | 0 | 0 | 0 | 0 | 0
8.33 | 360 | 0 | 0 | 16.1 | 91.995 | 8.48 | 0 | 0 | 0.46 | 0 | 0 | 238.23 | -68.65 | 93.56 | 0 | 31.537 | 1152.659 | 7.903 | 107.067 | 10 | 0 | 0 | 0.02 | 0 | 0 | 0 | 0 | 0
8.34 | 360 | 0 | 0 | 16.1 | 91.995 | 8.48 | 0 | 0 | 0.46 | 0 | 0 | 238.23 | -68.65 | 93.56 | 0 | 32.576 | 1152.659 | 7.924 | 104.948 | 10 | 0 | 0 | 0.02 | 0 | 0 | 0 | 0 | 0
8.35 | 360 | 0 | 0 | 15.399 | 91.995 | 8.04 | 0 | 0 | 0.36 | 0 | 0 | 238.23 | -68.41 | 93.56 | 0 | 32.609 | 1111.027 | 7.895 | 102.434 | 10 | 0 | 0 | 0.02 | 0 | 0 | 0 | 0 | 0
8.36 | 360 | 0 | 0 | 15.399 | 91.995 | 8.04 | 0 | 0 | 0.36 | 0 | 0 | 238.23 | -68.41 | 93.56 | 0 | 31.788 | 1065.167 | 7.924 | 99.652 | 10 | 0 | 0 | 0.02 | 0 | 0 | 0 | 0 | 0
8.37 | 360 | 0 | 0 | 15.399 | 91.995 | 8.04 | 0 | 0 | 0.36 | 0 | 0 | 238.23 | -68.41 | 93.56 | 0 | 31.022 | 1052.314 | 7.996 | 96.754 | 10 | 0 | 0 | 0.02 | 0 | 0 | 0 | 0 | 0
8.38 | 360 | 0 | 0 | 15.399 | 91.995 | 8.04 | 0 | 0 | 0.36 | 0 | 0 | 238.23 | -68.09 | 93.56 | 0 | 30.881 | 1048.77 | 8.061 | 94.042 | 10 | 0 | 0 | 0.02 | 0 | 0 | 0 | 0 | 0
8.39 | 360 | 0 | 0 | 15.399 | 91.995 | 8.04 | 0 | 0 | 0.36 | 0 | 0 | 238.23 | -68.09 | 93.56 | 0 | 31.699 | 1021.613 | 8.133 | 91.748 | 10 | 0 | 0 | 0.02 | 0 | 0 | 0 | 0 | 0
8.4 | 360 | 0 | 0 | 15.399 | 91.995 | 8.04 | 0 | 0 | 0.36 | 0 | 0 | 238.23 | -68.09 | 93.56 | 0 | 32.356 | 1010.084 | 8.133 | 89.548 | 10 | 0 | 0 | 0.02 | 0 | 0 | 0 | 0 | 0
8.41 | 360 | 0 | 0 | 15.399 | 91.995 | 8.04 | 0 | 0 | 0.36 | 0 | 0 | 238.23 | -67.85 | 93.56 | 0 | 32.188 | 1007.095 | 8.177 | 87.558 | 10 | 0 | 0 | 0.02 | 0 | 0 | 0 | 0 | 0
8.42 | 360 | 0 | 0 | 15.399 | 91.995 | 8.04 | 0 | 0 | 0.36 | 0 | 0 | 238.23 | -67.85 | 93.56 | 0 | 31.449 | 1006.625 | 8.266 | 86.173 | 10 | 0 | 0 | 0.02 | 0 | 0 | 0 | 0 | 0
8.43 | 360 | 0 | 0 | 15.399 | 91.995 | 8.04 | 0 | 0 | 0.36 | 0 | 0 | 238.23 | -67.61 | 93.56 | 0 | 31.049 | 1008.803 | 8.327 | 84.462 | 10 | 0 | 0 | 0.02 | 0 | 0 | 0 | 0 | 0
8.44 | 360 | 0 | 0 | 15.399 | 91.995 | 8.04 | 0 | 0 | 0.36 | 0 | 0 | 238.23 | -67.61 | 93.56 | 0 | 31.495 | 1010.767 | 8.343 | 83.344 | 10 | 0 | 0 | 0.02 | 0 | 0 | 0 | 0 | 0
8.45 | 360 | 0 | 0 | 15.399 | 91.995 | 8.04 | 0 | 0 | 0.36 | 0 | 0 | 238.23 | -67.37 | 93.56 | 0 | 32.264 | 1004.063 | 8.403 | 81.889 | 10 | 0 | 0 | 0.02 | 0 | 0 | 0 | 0 | 0
8.46 | 360 | 0 | 0 | 15.399 | 91.995 | 8.04 | 0 | 0 | 0.36 | 0 | 0 | 238.23 | -67.37 | 93.56 | 0 | 32.524 | 999.708 | 8.418 | 81.808 | 10 | 0 | 0 | 0.02 | 0 | 0 | 0 | 0 | 0
8.47 | 360 | 0 | 0 | 15.399 | 91.995 | 8.04 | 0 | 0 | 0.36 | 0 | 0 | 238.23 | -67.37 | 93.56 | 0 | 31.84 | 998.811 | 8.456 | 84.916 | 10 | 0 | 0 | 0.02 | 0 | 0 | 0 | 0 | 0
8.48 | 360 | 0 | 0 | 15.399 | 91.995 | 8.04 | 0 | 0 | 0.36 | 0 | 0 | 238.23 | -67.13 | 93.56 | 0 | 31.113 | 998.897 | 8.51 | 90.13 | 10 | 0 | 0 | 0.02 | 0 | 0 | 0 | 0 | 0
8.49 | 360 | 0 | 0 | 15.399 | 91.995 | 8.04 | 0 | 0 | 0.36 | 0 | 0 | 238.23 | -67.13 | 93.56 | 0 | 31.076 | 998.256 | 8.521 | 95.811 | 10 | 0 | 0 | 0.02 | 0 | 0 | 0 | 0 | 0
8.5 | 360 | 0 | 0 | 15.399 | 91.995 | 8.04 | 0 | 0 | 0.36 | 0 | 0 | 238.23 | -67.13 | 93.56 | 0 | 31.861 | 1030.708 | 8.544 | 101.363 | 10 | 0 | 0 | 0.02 | 0 | 0 | 0 | 0 | 0
8.51 | 360 | 0 | 0 | 15.399 | 91.995 | 8.04 | 0 | 0 | 0.36 | 0 | 0 | 238.23 | -66.81 | 93.56 | 0 | 32.643 | 1141.813 | 8.557 | 105.402 | 10 | 0 | 0 | 0.02 | 0 | 0 | 0 | 0 | 0
8.52 | 360 | 0 | 0 | 15.399 | 91.995 | 8.04 | 0 | 0 | 0.36 | 0 | 0 | 238.23 | -66.81 | 93.56 | 0 | 32.481 | 1188.314 | 8.554 | 106.345 | 10 | 0 | 0 | 0.02 | 0 | 0 | 0 | 0 | 0
8.53 | 360 | 0 | 0 | 15.399 | 91.995 | 8.04 | 0 | 0 | 0.36 | 0 | 0 | 238.23 | -66.57 | 93.57 | 0 | 31.675 | 1129.729 | 8.546 | 105.635 | 10 | 0 | 0 | 0.02 | 0 | 0 | 0 | 0 | 0
8.54 | 360 | 0 | 0 | 15.399 | 91.995 | 8.04 | 0 | 0 | 0.36 | 0 | 0 | 238.23 | -66.57 | 93.57 | 0 | 31.089 | 1112.052 | 8.568 | 103.831 | 10 | 0 | 0 | 0.02 | 0 | 0 | 0 | 0 | 0
8.55 | 360 | 0 | 0 | 15.399 | 91.995 | 8.04 | 0 | 0 | 0.36 | 0 | 0 | 238.23 | -66.57 | 93.57 | 0 | 31.351 | 1080.283 | 8.559 | 101.154 | 10 | 0 | 0 | 0.02 | 0 | 0 | 0 | 0 | 0
8.56 | 360 | 0 | 0 | 15.399 | 91.995 | 8.04 | 0 | 0 | 0.36 | 0 | 0 | 238.23 | -66.33 | 93.57 | 0 | 32.124 | 1043.689 | 8.51 | 98.348 | 10 | 0 | 0 | 0.02 | 0 | 0 | 0 | 0 | 0
8.57 | 360 | 0 | 0 | 15.399 | 91.995 | 8.04 | 0 | 0 | 0.36 | 0 | 0 | 238.23 | -66.33 | 93.57 | 0 | 32.527 | 1034.295 | 8.508 | 95.927 | 10 | 0 | 0 | 0.02 | 0 | 0 | 0 | 0 | 0
8.58 | 360 | 0 | 0 | 15.399 | 91.995 | 8.04 | 0 | 0 | 0.36 | 0 | 0 | 238.22 | -66.09 | 93.57 | 0 | 32.011 | 1011.621 | 8.462 | 93.169 | 10 | 0 | 0 | 0.02 | 0 | 0 | 0 | 0 | 0
8.59 | 360 | 0 | 0 | 15.399 | 91.995 | 8.04 | 0 | 0 | 0.36 | 0 | 0 | 238.22 | -66.09 | 93.57 | 0 | 31.247 | 999.622 | 8.439 | 90.887 | 10 | 0 | 0 | 0.02 | 0 | 0 | 0 | 0 | 0
8.6 | 360 | 0 | 0 | 15.399 | 91.995 | 8.04 | 0 | 0 | 0.36 | 0 | 0 | 238.22 | -66.09 | 93.57 | 0 | 30.979 | 996.932 | 8.422 | 89.013 | 10 | 0 | 0 | 0.02 | 0 | 0 | 0 | 0 | 0
8.61 | 360 | 0 | 0 | 15.399 | 91.995 | 8.04 | 0 | 0 | 0.36 | 0 | 0 | 238.22 | -65.85 | 93.57 | 0 | 31.678 | 1002.868 | 8.388 | 87.022 | 10 | 0 | 0 | 0.02 | 0 | 0 | 0 | 0 | 0
8.62 | 360 | 0 | 0 | 15.399 | 91.995 | 8.04 | 0 | 0 | 0.36 | 0 | 0 | 238.22 | -65.85 | 93.57 | 0 | 32.572 | 1005.601 | 8.322 | 85.509 | 10 | 0 | 0 | 0.02 | 0 | 0 | 0 | 0 | 0
8.63 | 360 | 0 | 0 | 15.399 | 91.995 | 8.04 | 0 | 0 | 0.36 | 0 | 0 | 238.22 | -65.85 | 93.57 | 0 | 32.435 | 1006.796 | 8.324 | 84.159 | 10 | 0 | 0 | 0.02 | 0 | 0 | 0 | 0 | 0
8.64 | 360 | 0 | 0 | 15.399 | 91.995 | 8.04 | 0 | 0 | 0.36 | 0 | 0 | 238.22 | -65.53 | 93.57 | 0 | 31.522 | 1006.284 | 8.247 | 82.506 | 10 | 0 | 0 | 0.02 | 0 | 0 | 0 | 0 | 0
8.65 | 360 | 0 | 0 | 15.399 | 91.995 | 8.04 | 0 | 0 | 0.36 | 0 | 0 | 238.22 | -65.53 | 93.57 | 0 | 30.768 | 1006.54 | 8.25 | 81.808 | 10 | 0 | 0 | 0.02 | 0 | 0 | 0 | 0 | 0
8.66 | 360 | 0 | 0 | 15.399 | 91.995 | 8.04 | 0 | 0 | 0.36 | 0 | 0 | 238.22 | -65.29 | 93.57 | 0 | 30.735 | 1034.209 | 8.294 | 84.543 | 10 | 0 | 0 | 0.02 | 0 | 0 | 0 | 0 | 0
8.67 | 360 | 0 | 0 | 15.399 | 91.995 | 8.04 | 0 | 0 | 0.36 | 0 | 0 | 238.22 | -65.29 | 93.57 | 0 | 31.773 | 1066.448 | 8.296 | 89.083 | 10 | 0 | 0 | 0.02 | 0 | 0 | 0 | 0 | 0
8.68 | 360 | 0 | 0 | 15.399 | 91.995 | 8.04 | 0 | 0 | 0.36 | 0 | 0 | 238.22 | -65.29 | 93.57 | 0 | 32.539 | 1076.354 | 8.318 | 94.763 | 10 | 0 | 0 | 0.02 | 0 | 0 | 0 | 0 | 0
8.69 | 360 | 0 | 0 | 16.199 | 92.987 | 8.62 | 0 | 0 | 0.52 | 0 | 0 | 238.22 | -65.05 | 93.57 | 0 | 32.166 | 1116.194 | 8.286 | 100.479 | 10 | 0 | 0 | 0.02 | 0 | 0 | 0 | 0 | 0
8.7 | 360 | 0 | 0 | 16.199 | 92.987 | 8.62 | 0 | 0 | 0.52 | 0 | 0 | 238.22 | -65.05 | 93.57 | 0 | 31.403 | 1172.686 | 8.218 | 104.762 | 10 | 0 | 0 | 0.02 | 0 | 0 | 0 | 0 | 0
8.71 | 360 | 0 | 0 | 16.199 | 92.987 | 8.62 | 0 | 0 | 0.52 | 0 | 0 | 238.22 | -64.81 | 93.57 | 0 | 31.012 | 1190.15 | 8.152 | 106.427 | 10 | 0 | 0 | 0.02 | 0 | 0 | 0 | 0 | 0
8.72 | 360 | 0 | 0 | 16.199 | 92.987 | 8.62 | 0 | 0 | 0.52 | 0 | 0 | 238.22 | -64.81 | 93.57 | 0 | 31.4 | 1150.994 | 8.149 | 106.019 | 10 | 0 | 0 | 0.02 | 0 | 0 | 0 | 0 | 0
8.73 | 360 | 0 | 0 | 16.199 | 92.987 | 8.62 | 0 | 0 | 0.52 | 0 | 0 | 238.22 | -64.57 | 93.57 | 0 | 32.365 | 1136.006 | 8.11 | 104.332 | 10 | 0 | 0 | 0.02 | 0 | 0 | 0 | 0 | 0
8.74 | 360 | 0 | 0 | 16.199 | 92.987 | 8.62 | 0 | 0 | 0.52 | 0 | 0 | 238.22 | -64.57 | 93.57 | 0 | 32.753 | 1126.399 | 8.102 | 101.806 | 10 | 0 | 0 | 0.02 | 0 | 0 | 0 | 0 | 0
8.75 | 360 | 0 | 0 | 16.199 | 92.987 | 8.62 | 0 | 0 | 0.52 | 0 | 0 | 238.22 | -64.57 | 93.57 | 0 | 32.075 | 1059.659 | 8.097 | 99.198 | 10 | 0 | 0 | 0.02 | 0 | 0 | 0 | 0 | 0
8.76 | 360 | 0 | 0 | 16.199 | 92.987 | 8.62 | 0 | 0 | 0.52 | 0 | 0 | 238.22 | -64.57 | 93.57 | 0 | 31.309 | 1040.615 | 8.029 | 96.37 | 10 | 0 | 0 | 0.02 | 0 | 0 | 0 | 0 | 0
8.77 | 360 | 0 | 0 | 16.199 | 92.987 | 8.62 | 0 | 0 | 0.52 | 0 | 0 | 238.22 | -64.25 | 93.57 | 0 | 31.08 | 1035.192 | 7.973 | 93.914 | 10 | 0 | 0 | 0.02 | 0 | 0 | 0 | 0 | 0
8.78 | 360 | 0 | 0 | 16.199 | 92.987 | 8.62 | 0 | 0 | 0.52 | 0 | 0 | 238.22 | -64.25 | 93.57 | 0 | 31.65 | 1032.672 | 7.988 | 91.76 | 10 | 0 | 0 | 0.02 | 0 | 0 | 0 | 0 | 0
8.79 | 360 | 0 | 0 | 16.199 | 92.987 | 8.62 | 0 | 0 | 0.52 | 0 | 0 | 238.22 | -64.01 | 93.57 | 0 | 32.478 | 1031.605 | 7.977 | 89.455 | 10 | 0 | 0 | 0.02 | 0 | 0 | 0 | 0 | 0
8.8 | 360 | 0 | 0 | 16.199 | 92.987 | 8.62 | 0 | 0 | 0.52 | 0 | 0 | 238.22 | -64.01 | 93.57 | 0 | 32.374 | 1024.73 | 7.982 | 87.639 | 10 | 0 | 0 | 0.02 | 0 | 0 | 0 | 0 | 0
8.81 | 360 | 0 | 0 | 16.199 | 92.987 | 8.62 | 0 | 0 | 0.52 | 0 | 0 | 238.22 | -63.77 | 93.57 | 0 | 31.519 | 1019.307 | 7.984 | 86.126 | 10 | 0 | 0 | 0.02 | 0 | 0 | 0 | 0 | 0
8.82 | 360 | 0 | 0 | 16.199 | 92.987 | 8.62 | 0 | 0 | 0.52 | 0 | 0 | 238.22 | -63.77 | 93.57 | 0 | 30.921 | 1017.3 | 7.988 | 84.694 | 10 | 0 | 0 | 0.02 | 0 | 0 | 0 | 0 | 0
8.83 | 360 | 0 | 0 | 16.199 | 92.987 | 8.62 | 0 | 0 | 0.52 | 0 | 0 | 238.22 | -63.77 | 93.57 | 0 | 31.055 | 1006.07 | 7.968 | 83.123 | 10 | 0 | 0 | 0.02 | 0 | 0 | 0 | 0 | 0
8.84 | 360 | 0 | 0 | 16.199 | 92.987 | 8.62 | 0 | 0 | 0.52 | 0 | 0 | 238.21 | -63.53 | 93.57 | 0 | 31.953 | 998.726 | 8.009 | 83.472 | 10 | 0 | 0 | 0.02 | 0 | 0 | 0 | 0 | 0
8.85 | 360 | 0 | 0 | 16.199 | 92.987 | 8.62 | 0 | 0 | 0.52 | 0 | 0 | 238.21 | -63.53 | 93.57 | 0 | 32.557 | 996.036 | 8.028 | 86.592 | 10 | 0 | 0 | 0.02 | 0 | 0 | 0 | 0 | 0
8.86 | 360 | 0 | 0 | 16.199 | 92.987 | 8.62 | 0 | 0 | 0.52 | 0 | 0 | 238.21 | -63.29 | 93.57 | 0 | 32.056 | 995.267 | 8.064 | 91.597 | 10 | 0 | 0 | 0.02 | 0 | 0 | 0 | 0 | 0
8.87 | 360 | 0 | 0 | 16.199 | 92.987 | 8.62 | 0 | 0 | 0.52 | 0 | 0 | 238.21 | -63.29 | 93.57 | 0 | 31.266 | 995.908 | 8.056 | 97.056 | 10 | 0 | 0 | 0.02 | 0 | 0 | 0 | 0 | 0
8.88 | 360 | 0 | 0 | 16.199 | 92.987 | 8.62 | 0 | 0 | 0.52 | 0 | 0 | 238.21 | -63.29 | 93.57 | 0 | 30.854 | 995.267 | 8.044 | 102.504 | 10 | 0 | 0 | 0.02 | 0 | 0 | 0 | 0 | 0
8.89 | 360 | 0 | 0 | 16.199 | 92.987 | 8.62 | 0 | 0 | 0.52 | 0 | 0 | 238.21 | -62.97 | 93.57 | 0 | 31.409 | 1047.617 | 7.99 | 106.031 | 10 | 0 | 0 | 0.02 | 0 | 0 | 0 | 0 | 0
8.9 | 360 | 0 | 0 | 16.199 | 92.987 | 8.62 | 0 | 0 | 0.52 | 0 | 0 | 238.21 | -62.97 | 93.57 | 0 | 32.249 | 1164.274 | 8.02 | 106.776 | 10 | 0 | 0 | 0.02 | 0 | 0 | 0 | 0 | 0
8.91 | 360 | 0 | 0 | 16.199 | 92.987 | 8.62 | 0 | 0 | 0.52 | 0 | 0 | 238.21 | -62.97 | 93.57 | 0 | 32.487 | 1218.289 | 8.018 | 105.554 | 10 | 0 | 0 | 0.02 | 0 | 0 | 0 | 0 | 0
8.92 | 360 | 0 | 0 | 16.199 | 92.987 | 8.62 | 0 | 0 | 0.52 | 0 | 0 | 238.21 | -62.73 | 93.57 | 0 | 31.748 | 1131.096 | 7.981 | 103.33 | 10 | 0 | 0 | 0.02 | 0 | 0 | 0 | 0 | 0
8.93 | 360 | 0 | 0 | 16.199 | 92.987 | 8.62 | 0 | 0 | 0.52 | 0 | 0 | 238.21 | -62.73 | 93.57 | 0 | 31.171 | 1101.974 | 7.995 | 100.933 | 10 | 0 | 0 | 0.02 | 0 | 0 | 0 | 0 | 0
8.94 | 360 | 0 | 0 | 16.199 | 92.987 | 8.62 | 0 | 0 | 0.52 | 0 | 0 | 238.21 | -62.49 | 93.57 | 0 | 31.131 | 1085.877 | 7.988 | 98.197 | 10 | 0 | 0 | 0.02 | 0 | 0 | 0 | 0 | 0
8.95 | 360 | 0 | 0 | 16.199 | 92.987 | 8.62 | 0 | 0 | 0.52 | 0 | 0 | 238.21 | -62.49 | 93.57 | 0 | 31.968 | 1040.871 | 7.968 | 95.566 | 10 | 0 | 0 | 0.02 | 0 | 0 | 0 | 0 | 0
8.96 | 360 | 0 | 0 | 16.199 | 92.987 | 8.62 | 0 | 0 | 0.52 | 0 | 0 | 238.21 | -62.49 | 93.57 | 0 | 32.667 | 1029.171 | 8.007 | 93.145 | 10 | 0 | 0 | 0.02 | 0 | 0 | 0 | 0 | 0
8.97 | 360 | 0 | 0 | 16.199 | 92.987 | 8.62 | 0 | 0 | 0.52 | 0 | 0 | 238.21 | -62.25 | 93.57 | 0 | 32.438 | 1018.667 | 7.977 | 90.701 | 10 | 0 | 0 | 0.02 | 0 | 0 | 0 | 0 | 0
8.98 | 360 | 0 | 0 | 16.199 | 92.987 | 8.62 | 0 | 0 | 0.52 | 0 | 0 | 238.21 | -62.25 | 93.57 | 0 | 31.629 | 1000.861 | 7.955 | 88.547 | 10 | 0 | 0 | 0.02 | 0 | 0 | 0 | 0 | 0
8.99 | 360 | 0 | 0 | 16.199 | 92.987 | 8.62 | 0 | 0 | 0.52 | 0 | 0 | 238.21 | -62.01 | 93.57 | 0 | 31.073 | 996.548 | 7.977 | 86.941 | 10 | 0 | 0 | 0.02 | 0 | 0 | 0 | 0 | 0
9 | 360 | 0 | 0 | 16.199 | 92.987 | 8.62 | 0 | 0 | 0.52 | 0 | 0 | 238.21 | -62.01 | 93.57 | 0 | 31.275 | 1008.376 | 7.981 | 85.544 | 10 | 0 | 0 | 0.02 | 0 | 0 | 0 | 0 | 0
9.01 | 360 | 0 | 0 | 15.498 | 92.987 | 8.12 | 0 | 0 | 0.43 | 0 | 0 | 238.21 | -62.01 | 93.57 | 0 | 32.139 | 1015.507 | 7.982 | 84.438 | 10 | 0 | 0 | 0.02 | 0 | 0 | 0 | 0 | 0
9.02 | 360 | 0 | 0 | 15.498 | 92.987 | 8.12 | 0 | 0 | 0.43 | 0 | 0 | 238.21 | -61.69 | 93.58 | 0 | 32.545 | 1018.667 | 8.036 | 83.379 | 10 | 0 | 0 | 0.02 | 0 | 0 | 0 | 0 | 0
9.03 | 360 | 0 | 0 | 15.498 | 92.987 | 8.12 | 0 | 0 | 0.43 | 0 | 0 | 238.21 | -61.69 | 93.58 | 0 | 31.925 | 1037.967 | 8.031 | 84.334 | 10 | 0 | 0 | 0.02 | 0 | 0 | 0 | 0 | 0
9.04 | 360 | 0 | 0 | 15.498 | 92.987 | 8.12 | 0 | 0 | 0.43 | 0 | 0 | 238.21 | -61.69 | 93.58 | 0 | 31.119 | 1043.988 | 8.004 | 87.802 | 10 | 0 | 0 | 0.02 | 0 | 0 | 0 | 0 | 0
9.05 | 360 | 0 | 0 | 15.498 | 92.987 | 8.12 | 0 | 0 | 0.43 | 0 | 0 | 238.21 | -61.45 | 93.58 | 0 | 30.796 | 1048.941 | 8.04 | 93.029 | 10 | 0 | 0 | 0.02 | 0 | 0 | 0 | 0 | 0
9.06 | 360 | 0 | 0 | 15.498 | 92.987 | 8.12 | 0 | 0 | 0.43 | 0 | 0 | 238.21 | -61.45 | 93.58 | 0 | 31.507 | 1123.581 | 8.042 | 98.337 | 10 | 0 | 0 | 0.02 | 0 | 0 | 0 | 0 | 0
9.07 | 360 | 0 | 0 | 15.498 | 92.987 | 8.12 | 0 | 0 | 0.43 | 0 | 0 | 238.2 | -61.21 | 93.58 | 0 | 32.411 | 1165.085 | 8.017 | 103.645 | 10 | 0 | 0 | 0.02 | 0 | 0 | 0 | 0 | 0
9.08 | 360 | 0 | 0 | 15.498 | 92.987 | 8.12 | 0 | 0 | 0.43 | 0 | 0 | 238.2 | -61.21 | 93.58 | 0 | 32.392 | 1177.084 | 7.992 | 106.555 | 10 | 0 | 0 | 0.02 | 0 | 0 | 0 | 0 | 0
9.09 | 360 | 0 | 0 | 15.498 | 92.987 | 8.12 | 0 | 0 | 0.43 | 0 | 0 | 238.2 | -60.97 | 93.58 | 0 | 31.589 | 1179.902 | 7.996 | 106.951 | 10 | 0 | 0 | 0.02 | 0 | 0 | 0 | 0 | 0
9.1 | 360 | 0 | 0 | 15.498 | 92.987 | 8.12 | 0 | 0 | 0.43 | 0 | 0 | 238.2 | -60.97 | 93.58 | 0 | 30.945 | 1180.713 | 7.954 | 105.461 | 10 | 0 | 0 | 0.02 | 0 | 0 | 0 | 0 | 0
9.11 | 360 | 0 | 0 | 15.498 | 92.987 | 8.12 | 0 | 0 | 0.43 | 0 | 0 | 238.2 | -60.97 | 93.58 | 0 | 30.97 | 1117.218 | 7.981 | 103.424 | 10 | 0 | 0 | 0.02 | 0 | 0 | 0 | 0 | 0
9.12 | 360 | 0 | 0 | 15.498 | 92.987 | 8.12 | 0 | 0 | 0.43 | 0 | 0 | 238.2 | -60.73 | 93.58 | 0 | 31.904 | 1091.171 | 7.958 | 100.723 | 10 | 0 | 0 | 0.02 | 0 | 0 | 0 | 0 | 0
9.13 | 360 | 0 | 0 | 15.498 | 92.987 | 8.12 | 0 | 0 | 0.43 | 0 | 0 | 238.2 | -60.73 | 93.58 | 0 | 32.554 | 1084.254 | 7.911 | 98.046 | 10 | 0 | 0 | 0.02 | 0 | 0 | 0 | 0 | 0
9.14 | 360 | 0 | 0 | 15.498 | 92.987 | 8.12 | 0 | 0 | 0.43 | 0 | 0 | 238.2 | -60.73 | 93.58 | 0 | 32.13 | 1050.35 | 7.927 | 95.334 | 10 | 0 | 0 | 0.02 | 0 | 0 | 0 | 0 | 0
9.15 | 360 | 0 | 0 | 15.498 | 92.987 | 8.12 | 0 | 0 | 0.43 | 0 | 0 | 238.2 | -60.41 | 93.58 | 0 | 31.302 | 1038.949 | 7.977 | 92.889 | 10 | 0 | 0 | 0.02 | 0 | 0 | 0 | 0 | 0
9.16 | 360 | 0 | 0 | 15.498 | 92.987 | 8.12 | 0 | 0 | 0.43 | 0 | 0 | 238.2 | -60.41 | 93.58 | 0 | 30.844 | 1034.807 | 7.902 | 90.608 | 10 | 0 | 0 | 0.02 | 0 | 0 | 0 | 0 | 0
9.17 | 360 | 0 | 0 | 15.498 | 92.987 | 8.12 | 0 | 0 | 0.43 | 0 | 0 | 238.2 | -60.17 | 93.58 | 0 | 31.269 | 1029 | 7.925 | 88.85 | 10 | 0 | 0 | 0.02 | 0 | 0 | 0 | 0 | 0
9.18 | 360 | 0 | 0 | 15.498 | 92.987 | 8.12 | 0 | 0 | 0.43 | 0 | 0 | 238.2 | -60.17 | 93.58 | 0 | 32.227 | 1027.249 | 7.927 | 87.057 | 10 | 0 | 0 | 0.02 | 0 | 0 | 0 | 0 | 0
9.19 | 360 | 0 | 0 | 15.498 | 92.987 | 8.12 | 0 | 0 | 0.43 | 0 | 0 | 238.2 | -60.17 | 93.58 | 0 | 32.533 | 1025.371 | 7.902 | 85.253 | 10 | 0 | 0 | 0.02 | 0 | 0 | 0 | 0 | 0
9.2 | 360 | 0 | 0 | 15.498 | 92.987 | 8.12 | 0 | 0 | 0.43 | 0 | 0 | 238.2 | -59.93 | 93.58 | 0 | 31.809 | 1024.09 | 7.902 | 83.624 | 10 | 0 | 0 | 0.02 | 0 | 0 | 0 | 0 | 0
9.21 | 360 | 0 | 0 | 15.498 | 92.987 | 8.12 | 0 | 0 | 0.43 | 0 | 0 | 238.2 | -59.93 | 93.58 | 0 | 31.064 | 1023.534 | 7.938 | 82.331 | 10 | 0 | 0 | 0.02 | 0 | 0 | 0 | 0 | 0
9.22 | 360 | 0 | 0 | 15.498 | 92.987 | 8.12 | 0 | 0 | 0.43 | 0 | 0 | 238.2 | -59.69 | 93.58 | 0 | 31.083 | 1011.877 | 7.977 | 81.307 | 10 | 0 | 0 | 0.02 | 0 | 0 | 0 | 0 | 0
9.23 | 360 | 0 | 0 | 15.498 | 92.987 | 8.12 | 0 | 0 | 0.43 | 0 | 0 | 238.2 | -59.69 | 93.58 | 0 | 31.968 | 1007.095 | 8.007 | 83.146 | 10 | 0 | 0 | 0.02 | 0 | 0 | 0 | 0 | 0
9.24 | 360 | 0 | 0 | 15.498 | 92.987 | 8.12 | 0 | 0 | 0.43 | 0 | 0 | 238.2 | -59.69 | 93.58 | 0 | 32.85 | 1005.387 | 8.051 | 87.674 | 10 | 0 | 0 | 0.02 | 0 | 0 | 0 | 0 | 0
9.25 | 360 | 0 | 0 | 15.498 | 92.987 | 8.12 | 0 | 0 | 0.43 | 0 | 0 | 238.2 | -59.45 | 93.58 | 0 | 32.713 | 1042.322 | 8.05 | 93.017 | 10 | 0 | 0 | 0.02 | 0 | 0 | 0 | 0 | 0
9.26 | 360 | 0 | 0 | 15.498 | 92.987 | 8.12 | 0 | 0 | 0.43 | 0 | 0 | 238.2 | -59.45 | 93.58 | 0 | 31.547 | 1140.106 | 8.07 | 98.57 | 10 | 0 | 0 | 0.02 | 0 | 0 | 0 | 0 | 0
9.27 | 360 | 0 | 0 | 15.498 | 92.987 | 8.12 | 0 | 0 | 0.43 | 0 | 0 | 238.2 | -59.45 | 93.58 | 0 | 30.765 | 1179.389 | 8.037 | 103.808 | 10 | 0 | 0 | 0.02 | 0 | 0 | 0 | 0 | 0
9.28 | 360 | 0 | 0 | 15.498 | 92.987 | 8.12 | 0 | 0 | 0.43 | 0 | 0 | 238.2 | -59.13 | 93.58 | 0 | 30.921 | 1204.668 | 8.02 | 106.054 | 10 | 0 | 0 | 0.02 | 0 | 0 | 0 | 0 | 0
9.29 | 360 | 0 | 0 | 15.498 | 92.987 | 8.12 | 0 | 0 | 0.43 | 0 | 0 | 238.2 | -59.13 | 93.58 | 0 | 31.8 | 1214.66 | 8.025 | 105.973 | 10 | 0 | 0 | 0.02 | 0 | 0 | 0 | 0 | 0
9.3 | 360 | 0 | 0 | 15.498 | 92.987 | 8.12 | 0 | 0 | 0.43 | 0 | 0 | 238.2 | -58.89 | 93.58 | 0 | 32.618 | 1217.734 | 8.042 | 104.401 | 10 | 0 | 0 | 0.02 | 0 | 0 | 0 | 0 | 0
9.31 | 360 | 0 | 0 | 15.498 | 92.987 | 8.12 | 0 | 0 | 0.43 | 0 | 0 | 238.2 | -58.89 | 93.58 | 0 | 32.2 | 1218.332 | 8.033 | 102.248 | 10 | 0 | 0 | 0.02 | 0 | 0 | 0 | 0 | 0
9.32 | 360 | 0 | 0 | 15.498 | 92.987 | 8.12 | 0 | 0 | 0.43 | 0 | 0 | 238.2 | -58.89 | 93.58 | 0 | 31.385 | 1219.058 | 8.028 | 99.396 | 10 | 0 | 0 | 0.02 | 0 | 0 | 0 | 0 | 0
9.33 | 360 | 0 | 0 | 15.399 | 92.987 | 8.16 | 0 | 0 | 0.44 | 0 | 0 | 238.19 | -58.65 | 93.58 | 0 | 31.064 | 1160.644 | 8.08 | 96.521 | 10 | 0 | 0 | 0.02 | 0 | 0 | 0 | 0 | 0
9.34 | 360 | 0 | 0 | 15.399 | 92.987 | 8.16 | 0 | 0 | 0.44 | 0 | 0 | 238.19 | -58.65 | 93.58 | 0 | 31.657 | 1082.034 | 8.091 | 93.646 | 10 | 0 | 0 | 0.02 | 0 | 0 | 0 | 0 | 0
9.35 | 360 | 0 | 0 | 15.399 | 92.987 | 8.16 | 0 | 0 | 0.44 | 0 | 0 | 238.19 | -58.41 | 93.58 | 0 | 32.539 | 1060.812 | 8.119 | 91.271 | 10 | 0 | 0 | 0.02 | 0 | 0 | 0 | 0 | 0
9.36 | 360 | 0 | 0 | 15.399 | 92.987 | 8.16 | 0 | 0 | 0.44 | 0 | 0 | 238.19 | -58.41 | 93.58 | 0 | 32.621 | 1035.192 | 8.16 | 89.513 | 10 | 0 | 0 | 0.02 | 0 | 0 | 0 | 0 | 0
9.37 | 360 | 0 | 0 | 15.399 | 92.987 | 8.16 | 0 | 0 | 0.44 | 0 | 0 | 238.19 | -58.17 | 93.58 | 0 | 31.77 | 1018.496 | 8.147 | 87.465 | 10 | 0 | 0 | 0.02 | 0 | 0 | 0 | 0 | 0
9.38 | 360 | 0 | 0 | 15.399 | 92.987 | 8.16 | 0 | 0 | 0.44 | 0 | 0 | 238.19 | -58.17 | 93.58 | 0 | 31.003 | 1014.653 | 8.217 | 86.033 | 10 | 0 | 0 | 0.02 | 0 | 0 | 0 | 0 | 0
9.39 | 360 | 0 | 0 | 15.399 | 92.987 | 8.16 | 0 | 0 | 0.44 | 0 | 0 | 238.19 | -58.17 | 93.58 | 0 | 30.96 | 1035.747 | 8.262 | 84.904 | 10 | 0 | 0 | 0.02 | 0 | 0 | 0 | 0 | 0
9.4 | 360 | 0 | 0 | 15.399 | 92.987 | 8.16 | 0 | 0 | 0.44 | 0 | 0 | 238.19 | -58.17 | 93.58 | 0 | 31.87 | 1051.674 | 8.247 | 83.728 | 10 | 0 | 0 | 0.02 | 0 | 0 | 0 | 0 | 0
9.41 | 360 | 0 | 0 | 15.399 | 92.987 | 8.16 | 0 | 0 | 0.44 | 0 | 0 | 238.19 | -57.85 | 93.58 | 0 | 32.688 | 1056.243 | 8.284 | 82.832 | 10 | 0 | 0 | 0.02 | 0 | 0 | 0 | 0 | 0
9.42 | 360 | 0 | 0 | 15.399 | 92.987 | 8.16 | 0 | 0 | 0.44 | 0 | 0 | 238.19 | -57.85 | 93.58 | 0 | 32.392 | 1075.159 | 8.321 | 84.508 | 10 | 0 | 0 | 0.02 | 0 | 0 | 0 | 0 | 0
9.43 | 360 | 0 | 0 | 15.399 | 92.987 | 8.16 | 0 | 0 | 0.44 | 0 | 0 | 238.19 | -57.61 | 93.58 | 0 | 31.58 | 1084.297 | 8.351 | 88.384 | 10 | 0 | 0 | 0.02 | 0 | 0 | 0 | 0 | 0
9.44 | 360 | 0 | 0 | 15.399 | 92.987 | 8.16 | 0 | 0 | 0.44 | 0 | 0 | 238.19 | -57.61 | 93.58 | 0 | 31.067 | 1087.243 | 8.39 | 93.716 | 10 | 0 | 0 | 0.02 | 0 | 0 | 0 | 0 | 0
9.45 | 360 | 0 | 0 | 15.399 | 92.987 | 8.16 | 0 | 0 | 0.44 | 0 | 0 | 238.19 | -57.37 | 93.58 | 0 | 31.455 | 1136.818 | 8.411 | 99.547 | 10 | 0 | 0 | 0.02 | 0 | 0 | 0 | 0 | 0
9.46 | 360 | 0 | 0 | 15.399 | 92.987 | 8.16 | 0 | 0 | 0.44 | 0 | 0 | 238.19 | -57.37 | 93.58 | 0 | 32.386 | 1215.044 | 8.379 | 104.285 | 10 | 0 | 0 | 0.02 | 0 | 0 | 0 | 0 | 0
9.47 | 360 | 0 | 0 | 15.399 | 92.987 | 8.16 | 0 | 0 | 0.44 | 0 | 0 | 238.19 | -57.37 | 93.58 | 0 | 32.756 | 1240.835 | 8.469 | 106.706 | 10 | 0 | 0 | 0.02 | 0 | 0 | 0 | 0 | 0
9.48 | 360 | 0 | 0 | 15.399 | 92.987 | 8.16 | 0 | 0 | 0.44 | 0 | 0 | 238.19 | -57.13 | 93.59 | 0 | 32.169 | 1226.872 | 8.445 | 106.694 | 10 | 0 | 0 | 0.02 | 0 | 0 | 0 | 0 | 0
9.49 | 360 | 0 | 0 | 15.399 | 92.987 | 8.16 | 0 | 0 | 0.44 | 0 | 0 | 238.19 | -57.13 | 93.59 | 0 | 31.507 | 1217.82 | 8.429 | 105.03 | 10 | 0 | 0 | 0.02 | 0 | 0 | 0 | 0 | 0
9.5 | 360 | 0 | 0 | 15.399 | 92.987 | 8.16 | 0 | 0 | 0.44 | 0 | 0 | 238.19 | -56.89 | 93.59 | 0 | 31.241 | 1215.428 | 8.393 | 102.597 | 10 | 0 | 0 | 0.02 | 0 | 0 | 0 | 0 | 0
9.51 | 360 | 0 | 0 | 15.399 | 92.987 | 8.16 | 0 | 0 | 0.44 | 0 | 0 | 238.19 | -56.89 | 93.59 | 0 | 31.974 | 1123.154 | 8.423 | 99.92 | 10 | 0 | 0 | 0.02 | 0 | 0 | 0 | 0 | 0
9.52 | 360 | 0 | 0 | 15.399 | 92.987 | 8.16 | 0 | 0 | 0.44 | 0 | 0 | 238.19 | -56.89 | 93.59 | 0 | 32.579 | 1091.812 | 8.357 | 97.068 | 10 | 0 | 0 | 0.02 | 0 | 0 | 0 | 0 | 0
9.53 | 360 | 0 | 0 | 15.399 | 92.987 | 8.16 | 0 | 0 | 0.44 | 0 | 0 | 238.19 | -56.57 | 93.59 | 0 | 32.389 | 1082.631 | 8.327 | 94.472 | 10 | 0 | 0 | 0.02 | 0 | 0 | 0 | 0 | 0
9.54 | 360 | 0 | 0 | 15.399 | 92.987 | 8.16 | 0 | 0 | 0.44 | 0 | 0 | 238.19 | -56.57 | 93.59 | 0 | 31.568 | 1052.656 | 8.297 | 92.167 | 10 | 0 | 0 | 0.02 | 0 | 0 | 0 | 0 | 0
9.55 | 360 | 0 | 0 | 15.399 | 92.987 | 8.16 | 0 | 0 | 0.44 | 0 | 0 | 238.19 | -56.57 | 93.59 | 0 | 30.93 | 1042.109 | 8.244 | 89.979 | 10 | 0 | 0 | 0.02 | 0 | 0 | 0 | 0 | 0
9.56 | 360 | 0 | 0 | 15.399 | 92.987 | 8.16 | 0 | 0 | 0.44 | 0 | 0 | 238.19 | -56.33 | 93.59 | 0 | 31.028 | 1039.547 | 8.24 | 88.338 | 10 | 0 | 0 | 0.02 | 0 | 0 | 0 | 0 | 0
9.57 | 360 | 0 | 0 | 15.399 | 92.987 | 8.16 | 0 | 0 | 0.44 | 0 | 0 | 238.19 | -56.33 | 93.59 | 0 | 31.95 | 1038.864 | 8.182 | 86.778 | 10 | 0 | 0 | 0.02 | 0 | 0 | 0 | 0 | 0
9.58 | 360 | 0 | 0 | 15.399 | 92.987 | 8.16 | 0 | 0 | 0.44 | 0 | 0 | 238.18 | -56.09 | 93.59 | 0 | 32.585 | 1038.309 | 8.144 | 85.23 | 10 | 0 | 0 | 0.02 | 0 | 0 | 0 | 0 | 0
9.59 | 360 | 0 | 0 | 15.399 | 92.987 | 8.16 | 0 | 0 | 0.44 | 0 | 0 | 238.18 | -56.09 | 93.59 | 0 | 32.197 | 1038.522 | 8.114 | 83.996 | 10 | 0 | 0 | 0.02 | 0 | 0 | 0 | 0 | 0
9.6 | 360 | 0 | 0 | 15.399 | 92.987 | 8.16 | 0 | 0 | 0.44 | 0 | 0 | 238.18 | -56.09 | 93.59 | 0 | 31.434 | 1038.864 | 8.176 | 83.752 | 10 | 0 | 0 | 0.02 | 0 | 0 | 0 | 0 | 0
9.61 | 360 | 0 | 0 | 15.399 | 92.987 | 8.16 | 0 | 0 | 0.44 | 0 | 0 | 238.18 | -55.85 | 93.59 | 0 | 31.052 | 1038.095 | 8.129 | 86.056 | 10 | 0 | 0 | 0.02 | 0 | 0 | 0 | 0 | 0
9.62 | 360 | 0 | 0 | 15.399 | 92.987 | 8.16 | 0 | 0 | 0.44 | 0 | 0 | 238.18 | -55.85 | 93.59 | 0 | 31.537 | 1042.664 | 8.089 | 90.468 | 10 | 0 | 0 | 0.02 | 0 | 0 | 0 | 0 | 0
9.63 | 360 | 0 | 0 | 15.399 | 92.987 | 8.16 | 0 | 0 | 0.44 | 0 | 0 | 238.18 | -55.61 | 93.59 | 0 | 32.337 | 1125.588 | 8.05 | 96.009 | 10 | 0 | 0 | 0.02 | 0 | 0 | 0 | 0 | 0
9.64 | 360 | 0 | 0 | 15.399 | 92.987 | 8.16 | 0 | 0 | 0.44 | 0 | 0 | 238.18 | -55.61 | 93.59 | 0 | 32.527 | 1167.092 | 8.006 | 101.387 | 10 | 0 | 0 | 0.02 | 0 | 0 | 0 | 0 | 0
9.65 | 360 | 0 | 0 | 15.399 | 92.987 | 8.16 | 0 | 0 | 0.44 | 0 | 0 | 238.18 | -55.61 | 93.59 | 0 | 31.797 | 1179.518 | 8.004 | 105.705 | 10 | 0 | 0 | 0.02 | 0 | 0 | 0 | 0 | 0
9.66 | 360 | 0 | 0 | 15.399 | 92.987 | 8.16 | 0 | 0 | 0.44 | 0 | 0 | 238.18 | -55.29 | 93.59 | 0 | 31.031 | 1201.508 | 7.974 | 107.265 | 10 | 0 | 0 | 0.02 | 0 | 0 | 0 | 0 | 0
9.67 | 360 | 0 | 0 | 15.999 | 91.995 | 8.48 | 0 | 0 | 0.49 | 0 | 0 | 238.18 | -55.29 | 93.59 | 0 | 31.076 | 1180.244 | 7.944 | 106.508 | 10 | 0 | 0 | 0.02 | 0 | 0 | 0 | 0 | 0
9.68 | 360 | 0 | 0 | 15.999 | 91.995 | 8.48 | 0 | 0 | 0.49 | 0 | 0 | 238.18 | -55.29 | 93.59 | 0 | 31.937 | 1174.778 | 7.963 | 104.576 | 10 | 0 | 0 | 0.02 | 0 | 0 | 0 | 0 | 0
9.69 | 360 | 0 | 0 | 15.999 | 91.995 | 8.48 | 0 | 0 | 0.49 | 0 | 0 | 238.18 | -55.05 | 93.59 | 0 | 32.673 | 1173.582 | 7.955 | 102.446 | 10 | 0 | 0 | 0.02 | 0 | 0 | 0 | 0 | 0
9.7 | 360 | 0 | 0 | 15.999 | 91.995 | 8.48 | 0 | 0 | 0.49 | 0 | 0 | 238.18 | -55.05 | 93.59 | 0 | 32.484 | 1172.515 | 7.94 | 99.571 | 10 | 0 | 0 | 0.02 | 0 | 0 | 0 | 0 | 0
9.71 | 360 | 0 | 0 | 15.999 | 91.995 | 8.48 | 0 | 0 | 0.49 | 0 | 0 | 238.18 | -54.81 | 93.59 | 0 | 31.675 | 1079.258 | 7.94 | 96.94 | 10 | 0 | 0 | 0.02 | 0 | 0 | 0 | 0 | 0
9.72 | 360 | 0 | 0 | 15.999 | 91.995 | 8.48 | 0 | 0 | 0.49 | 0 | 0 | 238.18 | -54.81 | 93.59 | 0 | 31.092 | 1054.364 | 7.96 | 94.507 | 10 | 0 | 0 | 0.02 | 0 | 0 | 0 | 0 | 0
9.73 | 360 | 0 | 0 | 15.999 | 91.995 | 8.48 | 0 | 0 | 0.49 | 0 | 0 | 238.18 | -54.57 | 93.59 | 0 | 31.385 | 1039.547 | 7.907 | 91.807 | 10 | 0 | 0 | 0.02 | 0 | 0 | 0 | 0 | 0
9.74 | 360 | 0 | 0 | 15.999 | 91.995 | 8.48 | 0 | 0 | 0.49 | 0 | 0 | 238.18 | -54.57 | 93.59 | 0 | 32.307 | 1027.933 | 7.951 | 89.642 | 10 | 0 | 0 | 0.02 | 0 | 0 | 0 | 0 | 0
9.75 | 360 | 0 | 0 | 15.999 | 91.995 | 8.48 | 0 | 0 | 0.49 | 0 | 0 | 238.18 | -54.57 | 93.59 | 0 | 32.719 | 1025.114 | 7.985 | 87.628 | 10 | 0 | 0 | 0.02 | 0 | 0 | 0 | 0 | 0
9.76 | 360 | 0 | 0 | 15.999 | 91.995 | 8.48 | 0 | 0 | 0.49 | 0 | 0 | 238.18 | -54.33 | 93.59 | 0 | 32.157 | 1020.289 | 7.97 | 85.544 | 10 | 0 | 0 | 0.02 | 0 | 0 | 0 | 0 | 0
9.77 | 360 | 0 | 0 | 15.999 | 91.995 | 8.48 | 0 | 0 | 0.49 | 0 | 0 | 238.18 | -54.33 | 93.59 | 0 | 31.36 | 1018.026 | 8.006 | 84.101 | 10 | 0 | 0 | 0.02 | 0 | 0 | 0 | 0 | 0
9.78 | 360 | 0 | 0 | 15.999 | 91.995 | 8.48 | 0 | 0 | 0.49 | 0 | 0 | 238.18 | -54.33 | 93.59 | 0 | 31.058 | 1017.855 | 8.088 | 82.913 | 10 | 0 | 0 | 0.02 | 0 | 0 | 0 | 0 | 0
9.79 | 360 | 0 | 0 | 15.999 | 91.995 | 8.48 | 0 | 0 | 0.49 | 0 | 0 | 238.18 | -54.01 | 93.59 | 0 | 31.721 | 1017.044 | 8.053 | 81.621 | 10 | 0 | 0 | 0.02 | 0 | 0 | 0 | 0 | 0
9.8 | 360 | 0 | 0 | 15.999 | 91.995 | 8.48 | 0 | 0 | 0.49 | 0 | 0 | 238.18 | -54.01 | 93.59 | 0 | 32.606 | 1017.3 | 8.147 | 80.388 | 10 | 0 | 0 | 0.02 | 0 | 0 | 0 | 0 | 0
9.81 | 360 | 0 | 0 | 15.999 | 91.995 | 8.48 | 0 | 0 | 0.49 | 0 | 0 | 238.18 | -53.77 | 93.59 | 0 | 32.527 | 1030.537 | 8.162 | 82.285 | 10 | 0 | 0 | 0.02 | 0 | 0 | 0 | 0 | 0
9.82 | 360 | 0 | 0 | 15.999 | 91.995 | 8.48 | 0 | 0 | 0.49 | 0 | 0 | 238.18 | -53.77 | 93.59 | 0 | 31.69 | 1064.014 | 8.162 | 86.103 | 10 | 0 | 0 | 0.02 | 0 | 0 | 0 | 0 | 0
9.83 | 360 | 0 | 0 | 15.999 | 91.995 | 8.48 | 0 | 0 | 0.49 | 0 | 0 | 238.18 | -53.77 | 93.59 | 0 | 30.96 | 1074.39 | 8.19 | 91.714 | 10 | 0 | 0 | 0.02 | 0 | 0 | 0 | 0 | 0
9.84 | 360 | 0 | 0 | 15.999 | 91.995 | 8.48 | 0 | 0 | 0.49 | 0 | 0 | 238.17 | -53.53 | 93.59 | 0 | 30.96 | 1104.408 | 8.204 | 97.976 | 10 | 0 | 0 | 0.02 | 0 | 0 | 0 | 0 | 0
9.85 | 360 | 0 | 0 | 15.999 | 91.995 | 8.48 | 0 | 0 | 0.49 | 0 | 0 | 238.17 | -53.53 | 93.59 | 0 | 31.974 | 1176.913 | 8.147 | 102.958 | 10 | 0 | 0 | 0.02 | 0 | 0 | 0 | 0 | 0
9.86 | 360 | 0 | 0 | 15.999 | 91.995 | 8.48 | 0 | 0 | 0.49 | 0 | 0 | 238.17 | -53.29 | 93.59 | 0 | 32.731 | 1201.935 | 8.11 | 105.519 | 10 | 0 | 0 | 0.02 | 0 | 0 | 0 | 0 | 0
9.87 | 360 | 0 | 0 | 15.999 | 91.995 | 8.48 | 0 | 0 | 0.49 | 0 | 0 | 238.17 | -53.29 | 93.59 | 0 | 32.334 | 1167.135 | 8.113 | 105.659 | 10 | 0 | 0 | 0.02 | 0 | 0 | 0 | 0 | 0
9.88 | 360 | 0 | 0 | 15.999 | 91.995 | 8.48 | 0 | 0 | 0.49 | 0 | 0 | 238.17 | -53.29 | 93.59 | 0 | 31.556 | 1149.499 | 8.001 | 104.192 | 10 | 0 | 0 | 0.02 | 0 | 0 | 0 | 0 | 0
9.89 | 360 | 0 | 0 | 15.999 | 91.995 | 8.48 | 0 | 0 | 0.49 | 0 | 0 | 238.17 | -53.05 | 93.59 | 0 | 31.052 | 1144.674 | 7.998 | 102.341 | 10 | 0 | 0 | 0.02 | 0 | 0 | 0 | 0 | 0
9.9 | 360 | 0 | 0 | 15.999 | 91.995 | 8.48 | 0 | 0 | 0.49 | 0 | 0 | 238.17 | -53.05 | 93.59 | 0 | 31.461 | 1094.673 | 8.014 | 99.641 | 10 | 0 | 0 | 0.02 | 0 | 0 | 0 | 0 | 0
9.91 | 360 | 0 | 0 | 15.999 | 91.995 | 8.48 | 0 | 0 | 0.49 | 0 | 0 | 238.17 | -53.05 | 93.59 | 0 | 32.463 | 1078.233 | 7.94 | 96.614 | 10 | 0 | 0 | 0.02 | 0 | 0 | 0 | 0 | 0
9.92 | 360 | 0 | 0 | 15.999 | 91.995 | 8.48 | 0 | 0 | 0.49 | 0 | 0 | 238.17 | -52.73 | 93.59 | 0 | 32.75 | 1068.583 | 7.916 | 94.007 | 10 | 0 | 0 | 0.02 | 0 | 0 | 0 | 0 | 0
9.93 | 360 | 0 | 0 | 15.999 | 91.995 | 8.48 | 0 | 0 | 0.49 | 0 | 0 | 238.17 | -52.73 | 93.59 | 0 | 32.029 | 1043.945 | 7.888 | 91.516 | 10 | 0 | 0 | 0.02 | 0 | 0 | 0 | 0 | 0
9.94 | 360 | 0 | 0 | 15.999 | 91.995 | 8.48 | 0 | 0 | 0.49 | 0 | 0 | 238.17 | -52.49 | 93.59 | 0 | 31.281 | 1036.216 | 7.892 | 89.094 | 10 | 0 | 0 | 0.02 | 0 | 0 | 0 | 0 | 0
9.95 | 360 | 0 | 0 | 15.999 | 91.995 | 8.48 | 0 | 0 | 0.49 | 0 | 0 | 238.17 | -52.49 | 93.59 | 0 | 31.083 | 1032.63 | 7.821 | 87.372 | 10 | 0 | 0 | 0.02 | 0 | 0 | 0 | 0 | 0
9.96 | 360 | 0 | 0 | 15.999 | 91.995 | 8.48 | 0 | 0 | 0.49 | 0 | 0 | 238.17 | -52.49 | 93.59 | 0 | 31.733 | 1030.537 | 7.79 | 85.789 | 10 | 0 | 0 | 0.02 | 0 | 0 | 0 | 0 | 0
9.97 | 360 | 0 | 0 | 15.999 | 91.995 | 8.48 | 0 | 0 | 0.49 | 0 | 0 | 238.17 | -52.25 | 93.6 | 0 | 32.514 | 1029.384 | 7.724 | 83.88 | 10 | 0 | 0 | 0.02 | 0 | 0 | 0 | 0 | 0
9.98 | 360 | 0 | 0 | 15.999 | 91.995 | 8.48 | 0 | 0 | 0.49 | 0 | 0 | 238.17 | -52.25 | 93.6 | 0 | 32.347 | 1011.749 | 7.729 | 82.832 | 10 | 0 | 0 | 0.02 | 0 | 0 | 0 | 0 | 0
9.99 | 360 | 0 | 0 | 15.999 | 91.995 | 8.48 | 0 | 0 | 0.49 | 0 | 0 | 238.17 | -52.01 | 93.6 | 0 | 31.498 | 1001.288 | 7.74 | 81.889 | 10 | 0 | 0 | 0.02 | 0 | 0 | 0 | 0 | 0
10 | 360 | 0 | 0 | 15.498 | 90.988 | 8.22 | 0 | 0 | 0.36 | 0 | 0 | 238.17 | -52.01 | 93.6 | 0 | 30.909 | 997.786 | 7.727 | 81.656 | 10 | 0 | 0 | 0.02 | 0 | 0 | 0 | 0 | 0
10.01 | 360 | 0 | 0 | 15.498 | 90.988 | 8.22 | 0 | 0 | 0.36 | 0 | 0 | 238.17 | -51.77 | 93.6 | 0 | 31.089 | 996.975 | 7.729 | 84.613 | 10 | 0 | 0 | 0.02 | 0 | 0 | 0 | 0 | 0
10.02 | 360 | 0 | 0 | 15.498 | 90.988 | 8.22 | 0 | 0 | 0.36 | 0 | 0 | 238.17 | -51.77 | 93.6 | 0 | 31.983 | 997.146 | 7.74 | 89.444 | 10 | 0 | 0 | 0.02 | 0 | 0 | 0 | 0 | 0
10.03 | 360 | 0 | 0 | 15.498 | 90.988 | 8.22 | 0 | 0 | 0.36 | 0 | 0 | 238.17 | -51.77 | 93.6 | 0 | 32.6 | 996.548 | 7.673 | 95.008 | 10 | 0 | 0 | 0.02 | 0 | 0 | 0 | 0 | 0
10.04 | 360 | 0 | 0 | 15.498 | 90.988 | 8.22 | 0 | 0 | 0.36 | 0 | 0 | 238.17 | -51.77 | 93.6 | 0 | 32.194 | 1067.943 | 7.675 | 100.746 | 10 | 0 | 0 | 0.02 | 0 | 0 | 0 | 0 | 0
10.05 | 360 | 0 | 0 | 15.498 | 90.988 | 8.22 | 0 | 0 | 0.36 | 0 | 0 | 238.17 | -51.45 | 93.6 | 0 | 31.4 | 1161.114 | 7.653 | 105.251 | 10 | 0 | 0 | 0.02 | 0 | 0 | 0 | 0 | 0
10.06 | 360 | 0 | 0 | 15.498 | 90.988 | 8.22 | 0 | 0 | 0.36 | 0 | 0 | 238.17 | -51.45 | 93.6 | 0 | 31.07 | 1188.015 | 7.576 | 106.799 | 10 | 0 | 0 | 0.02 | 0 | 0 | 0 | 0 | 0
10.07 | 360 | 0 | 0 | 15.498 | 90.988 | 8.22 | 0 | 0 | 0.36 | 0 | 0 | 238.16 | -51.21 | 93.6 | 0 | 31.638 | 1157.442 | 7.562 | 106.287 | 10 | 0 | 0 | 0.02 | 0 | 0 | 0 | 0 | 0
10.08 | 360 | 0 | 0 | 15.498 | 90.988 | 8.22 | 0 | 0 | 0.36 | 0 | 0 | 238.16 | -51.21 | 93.6 | 0 | 32.481 | 1149.585 | 7.61 | 104.785 | 10 | 0 | 0 | 0.02 | 0 | 0 | 0 | 0 | 0
10.09 | 360 | 0 | 0 | 15.498 | 90.988 | 8.22 | 0 | 0 | 0.36 | 0 | 0 | 238.16 | -50.97 | 93.6 | 0 | 32.658 | 1117.56 | 7.565 | 102.271 | 10 | 0 | 0 | 0.02 | 0 | 0 | 0 | 0 | 0
10.1 | 360 | 0 | 0 | 15.498 | 90.988 | 8.22 | 0 | 0 | 0.36 | 0 | 0 | 238.16 | -50.97 | 93.6 | 0 | 31.934 | 1059.701 | 7.524 | 99.489 | 10 | 0 | 0 | 0.02 | 0 | 0 | 0 | 0 | 0
10.11 | 360 | 0 | 0 | 15.498 | 90.988 | 8.22 | 0 | 0 | 0.36 | 0 | 0 | 238.16 | -50.97 | 93.6 | 0 | 31.092 | 1044.756 | 7.513 | 96.847 | 10 | 0 | 0 | 0.02 | 0 | 0 | 0 | 0 | 0
10.12 | 360 | 0 | 0 | 15.498 | 90.988 | 8.22 | 0 | 0 | 0.36 | 0 | 0 | 238.16 | -50.73 | 93.6 | 0 | 30.988 | 1041.981 | 7.447 | 93.727 | 10 | 0 | 0 | 0.02 | 0 | 0 | 0 | 0 | 0
10.13 | 360 | 0 | 0 | 15.498 | 90.988 | 8.22 | 0 | 0 | 0.36 | 0 | 0 | 238.16 | -50.73 | 93.6 | 0 | 31.806 | 1043.048 | 7.407 | 91.12 | 10 | 0 | 0 | 0.02 | 0 | 0 | 0 | 0 | 0
10.14 | 360 | 0 | 0 | 15.498 | 90.988 | 8.22 | 0 | 0 | 0.36 | 0 | 0 | 238.16 | -50.49 | 93.6 | 0 | 32.493 | 1043.817 | 7.475 | 88.757 | 10 | 0 | 0 | 0.02 | 0 | 0 | 0 | 0 | 0
10.15 | 360 | 0 | 0 | 15.498 | 90.988 | 8.22 | 0 | 0 | 0.36 | 0 | 0 | 238.16 | -50.49 | 93.6 | 0 | 32.347 | 1034.508 | 7.436 | 86.569 | 10 | 0 | 0 | 0.02 | 0 | 0 | 0 | 0 | 0
10.16 | 360 | 0 | 0 | 15.498 | 90.988 | 8.22 | 0 | 0 | 0.36 | 0 | 0 | 238.16 | -50.49 | 93.6 | 0 | 31.583 | 1028.189 | 7.445 | 84.613 | 10 | 0 | 0 | 0.02 | 0 | 0 | 0 | 0 | 0
10.17 | 360 | 0 | 0 | 15.498 | 90.988 | 8.22 | 0 | 0 | 0.36 | 0 | 0 | 238.16 | -50.17 | 93.6 | 0 | 31.043 | 1026.865 | 7.477 | 82.937 | 10 | 0 | 0 | 0.02 | 0 | 0 | 0 | 0 | 0
10.18 | 360 | 0 | 0 | 15.498 | 90.988 | 8.22 | 0 | 0 | 0.36 | 0 | 0 | 238.16 | -50.17 | 93.6 | 0 | 31.367 | 1010.041 | 7.48 | 81.482 | 10 | 0 | 0 | 0.02 | 0 | 0 | 0 | 0 | 0
10.19 | 360 | 0 | 0 | 15.498 | 90.988 | 8.22 | 0 | 0 | 0.36 | 0 | 0 | 238.16 | -50.17 | 93.6 | 0 | 32.212 | 1002.74 | 7.5 | 80.609 | 10 | 0 | 0 | 0.02 | 0 | 0 | 0 | 0 | 0
10.2 | 360 | 0 | 0 | 15.498 | 90.988 | 8.22 | 0 | 0 | 0.36 | 0 | 0 | 238.16 | -49.93 | 93.6 | 0 | 32.533 | 1001.245 | 7.558 | 79.666 | 10 | 0 | 0 | 0.02 | 0 | 0 | 0 | 0 | 0
10.21 | 360 | 0 | 0 | 15.498 | 90.988 | 8.22 | 0 | 0 | 0.36 | 0 | 0 | 238.16 | -49.93 | 93.6 | 0 | 31.931 | 1009.828 | 7.533 | 80.027 | 10 | 0 | 0 | 0.02 | 0 | 0 | 0 | 0 | 0
10.22 | 360 | 0 | 0 | 15.498 | 90.988 | 8.22 | 0 | 0 | 0.36 | 0 | 0 | 238.16 | -49.69 | 93.6 | 0 | 31.226 | 1013.201 | 7.492 | 83.635 | 10 | 0 | 0 | 0.02 | 0 | 0 | 0 | 0 | 0
10.23 | 360 | 0 | 0 | 15.498 | 90.988 | 8.22 | 0 | 0 | 0.36 | 0 | 0 | 238.16 | -49.69 | 93.6 | 0 | 31.012 | 1014.738 | 7.53 | 89.339 | 10 | 0 | 0 | 0.02 | 0 | 0 | 0 | 0 | 0
10.24 | 360 | 0 | 0 | 15.498 | 90.988 | 8.22 | 0 | 0 | 0.36 | 0 | 0 | 238.16 | -49.69 | 93.6 | 0 | 31.812 | 1077.038 | 7.547 | 95.229 | 10 | 0 | 0 | 0.02 | 0 | 0 | 0 | 0 | 0
10.25 | 360 | 0 | 0 | 15.498 | 90.988 | 8.22 | 0 | 0 | 0.36 | 0 | 0 | 238.16 | -49.45 | 93.6 | 0 | 32.627 | 1139.209 | 7.54 | 100.863 | 10 | 0 | 0 | 0.02 | 0 | 0 | 0 | 0 | 0
10.26 | 360 | 0 | 0 | 15.498 | 90.988 | 8.22 | 0 | 0 | 0.36 | 0 | 0 | 238.16 | -49.45 | 93.6 | 0 | 32.692 | 1158.466 | 7.536 | 104.809 | 10 | 0 | 0 | 0.02 | 0 | 0 | 0 | 0 | 0
10.27 | 360 | 0 | 0 | 15.498 | 90.988 | 8.22 | 0 | 0 | 0.36 | 0 | 0 | 238.16 | -49.21 | 93.6 | 0 | 31.968 | 1158.338 | 7.464 | 105.856 | 10 | 0 | 0 | 0.02 | 0 | 0 | 0 | 0 | 0
10.28 | 360 | 0 | 0 | 15.498 | 90.988 | 8.22 | 0 | 0 | 0.36 | 0 | 0 | 238.16 | -49.21 | 93.6 | 0 | 31.363 | 1158.424 | 7.48 | 105.17 | 10 | 0 | 0 | 0.02 | 0 | 0 | 0 | 0 | 0
10.29 | 360 | 0 | 0 | 15.498 | 90.988 | 8.22 | 0 | 0 | 0.36 | 0 | 0 | 238.16 | -49.21 | 93.6 | 0 | 31.315 | 1158.808 | 7.519 | 103.33 | 10 | 0 | 0 | 0.02 | 0 | 0 | 0 | 0 | 0
10.3 | 360 | 0 | 0 | 15.498 | 90.988 | 8.22 | 0 | 0 | 0.36 | 0 | 0 | 238.16 | -48.89 | 93.6 | 0 | 32.047 | 1158.296 | 7.503 | 100.572 | 10 | 0 | 0 | 0.02 | 0 | 0 | 0 | 0 | 0
10.31 | 360 | 0 | 0 | 15.498 | 90.988 | 8.22 | 0 | 0 | 0.36 | 0 | 0 | 238.16 | -48.89 | 93.6 | 0 | 32.579 | 1158.082 | 7.511 | 97.999 | 10 | 0 | 0 | 0.02 | 0 | 0 | 0 | 0 | 0
10.32 | 360 | 0 | 0 | 15.498 | 90.988 | 8.22 | 0 | 0 | 0.36 | 0 | 0 | 238.16 | -48.89 | 93.6 | 0 | 32.081 | 1104.921 | 7.547 | 95.473 | 10 | 0 | 0 | 0.02 | 0 | 0 | 0 | 0 | 0
10.33 | 360 | 0 | 0 | 15.199 | 91.995 | 7.81 | 0 | 0 | 0.35 | 0 | 0 | 238.15 | -48.65 | 93.6 | 0 | 31.388 | 1043.945 | 7.577 | 92.715 | 10 | 0 | 0 | 0.02 | 0 | 0 | 0 | 0 | 0
10.34 | 360 | 0 | 0 | 15.199 | 91.995 | 7.81 | 0 | 0 | 0.35 | 0 | 0 | 238.15 | -48.65 | 93.6 | 0 | 31.012 | 1027.89 | 7.636 | 90.41 | 10 | 0 | 0 | 0.02 | 0 | 0 | 0 | 0 | 0
10.35 | 360 | 0 | 0 | 15.199 | 91.995 | 7.81 | 0 | 0 | 0.35 | 0 | 0 | 238.15 | -48.41 | 93.6 | 0 | 31.519 | 1027.89 | 7.7 | 88.629 | 10 | 0 | 0 | 0.02 | 0 | 0 | 0 | 0 | 0
10.36 | 360 | 0 | 0 | 15.199 | 91.995 | 7.81 | 0 | 0 | 0.35 | 0 | 0 | 238.15 | -48.41 | 93.6 | 0 | 32.505 | 1027.89 | 7.621 | 86.522 | 10 | 0 | 0 | 0.02 | 0 | 0 | 0 | 0 | 0
10.37 | 360 | 0 | 0 | 15.199 | 91.995 | 7.81 | 0 | 0 | 0.35 | 0 | 0 | 238.15 | -48.17 | 93.6 | 0 | 32.722 | 1019.136 | 7.722 | 84.741 | 10 | 0 | 0 | 0.02 | 0 | 0 | 0 | 0 | 0
10.38 | 360 | 0 | 0 | 15.199 | 91.995 | 7.81 | 0 | 0 | 0.35 | 0 | 0 | 238.15 | -48.17 | 93.6 | 0 | 31.965 | 1000.562 | 7.81 | 83.565 | 10 | 0 | 0 | 0.02 | 0 | 0 | 0 | 0 | 0
10.39 | 360 | 0 | 0 | 15.199 | 91.995 | 7.81 | 0 | 0 | 0.35 | 0 | 0 | 238.15 | -48.17 | 93.6 | 0 | 31.247 | 994.413 | 7.821 | 82.343 | 10 | 0 | 0 | 0.02 | 0 | 0 | 0 | 0 | 0
10.4 | 360 | 0 | 0 | 15.199 | 91.995 | 7.81 | 0 | 0 | 0.35 | 0 | 0 | 238.15 | -47.93 | 93.6 | 0 | 31.113 | 987.538 | 7.899 | 81.621 | 10 | 0 | 0 | 0.02 | 0 | 0 | 0 | 0 | 0
10.41 | 360 | 0 | 0 | 15.199 | 91.995 | 7.81 | 0 | 0 | 0.35 | 0 | 0 | 238.15 | -47.93 | 93.6 | 0 | 31.867 | 984.592 | 7.988 | 83.682 | 10 | 0 | 0 | 0.02 | 0 | 0 | 0 | 0 | 0
10.42 | 360 | 0 | 0 | 15.199 | 91.995 | 7.81 | 0 | 0 | 0.35 | 0 | 0 | 238.15 | -47.93 | 93.6 | 0 | 32.704 | 983.012 | 8.026 | 88.128 | 10 | 0 | 0 | 0.02 | 0 | 0 | 0 | 0 | 0
10.43 | 360 | 0 | 0 | 15.199 | 91.995 | 7.81 | 0 | 0 | 0.35 | 0 | 0 | 238.15 | -47.61 | 93.6 | 0 | 32.505 | 1037.668 | 8.048 | 93.657 | 10 | 0 | 0 | 0.02 | 0 | 0 | 0 | 0 | 0
10.44 | 360 | 0 | 0 | 15.199 | 91.995 | 7.81 | 0 | 0 | 0.35 | 0 | 0 | 238.15 | -47.61 | 93.6 | 0 | 31.577 | 1109.789 | 8.095 | 99.221 | 10 | 0 | 0 | 0.02 | 0 | 0 | 0 | 0 | 0
10.45 | 360 | 0 | 0 | 15.199 | 91.995 | 7.81 | 0 | 0 | 0.35 | 0 | 0 | 238.15 | -47.37 | 93.61 | 0 | 30.921 | 1131.437 | 8.077 | 104.297 | 10 | 0 | 0 | 0.02 | 0 | 0 | 0 | 0 | 0
10.46 | 360 | 0 | 0 | 15.199 | 91.995 | 7.81 | 0 | 0 | 0.35 | 0 | 0 | 238.15 | -47.37 | 93.61 | 0 | 31.147 | 1137.501 | 8.118 | 106.322 | 10 | 0 | 0 | 0.02 | 0 | 0 | 0 | 0 | 0
10.47 | 360 | 0 | 0 | 15.199 | 91.995 | 7.81 | 0 | 0 | 0.35 | 0 | 0 | 238.15 | -47.37 | 93.61 | 0 | 32.06 | 1139.55 | 8.133 | 106.008 | 10 | 0 | 0 | 0.02 | 0 | 0 | 0 | 0 | 0
10.48 | 360 | 0 | 0 | 15.199 | 91.995 | 7.81 | 0 | 0 | 0.35 | 0 | 0 | 238.15 | -47.13 | 93.61 | 0 | 32.557 | 1099.797 | 8.147 | 104.32 | 10 | 0 | 0 | 0.02 | 0 | 0 | 0 | 0 | 0
10.49 | 360 | 0 | 0 | 15.199 | 91.995 | 7.81 | 0 | 0 | 0.35 | 0 | 0 | 238.15 | -47.13 | 93.61 | 0 | 31.995 | 1067.046 | 8.13 | 101.759 | 10 | 0 | 0 | 0.02 | 0 | 0 | 0 | 0 | 0
10.5 | 360 | 0 | 0 | 15.199 | 91.995 | 7.81 | 0 | 0 | 0.35 | 0 | 0 | 238.15 | -46.89 | 93.61 | 0 | 31.159 | 1058.463 | 8.121 | 99.14 | 10 | 0 | 0 | 0.02 | 0 | 0 | 0 | 0 | 0
10.51 | 360 | 0 | 0 | 15.199 | 91.995 | 7.81 | 0 | 0 | 0.35 | 0 | 0 | 238.15 | -46.89 | 93.61 | 0 | 30.866 | 1035.661 | 8.053 | 96.474 | 10 | 0 | 0 | 0.02 | 0 | 0 | 0 | 0 | 0
10.52 | 360 | 0 | 0 | 15.199 | 91.995 | 7.81 | 0 | 0 | 0.35 | 0 | 0 | 238.15 | -46.89 | 93.61 | 0 | 31.647 | 1026.822 | 8.053 | 93.704 | 10 | 0 | 0 | 0.02 | 0 | 0 | 0 | 0 | 0
10.53 | 360 | 0 | 0 | 15.199 | 91.995 | 7.81 | 0 | 0 | 0.35 | 0 | 0 | 238.15 | -46.65 | 93.61 | 0 | 32.527 | 1023.15 | 8.059 | 91.341 | 10 | 0 | 0 | 0.02 | 0 | 0 | 0 | 0 | 0
10.54 | 360 | 0 | 0 | 15.199 | 91.995 | 7.81 | 0 | 0 | 0.35 | 0 | 0 | 238.15 | -46.65 | 93.61 | 0 | 32.63 | 1016.617 | 8.029 | 89.269 | 10 | 0 | 0 | 0.02 | 0 | 0 | 0 | 0 | 0
10.55 | 360 | 0 | 0 | 15.199 | 91.995 | 7.81 | 0 | 0 | 0.35 | 0 | 0 | 238.15 | -46.65 | 93.61 | 0 | 31.855 | 1014.354 | 8.009 | 87.232 | 10 | 0 | 0 | 0.02 | 0 | 0 | 0 | 0 | 0
10.56 | 360 | 0 | 0 | 15.199 | 91.995 | 7.81 | 0 | 0 | 0.35 | 0 | 0 | 238.15 | -46.33 | 93.61 | 0 | 31.147 | 1005.216 | 7.993 | 85.591 | 10 | 0 | 0 | 0.02 | 0 | 0 | 0 | 0 | 0
10.57 | 360 | 0 | 0 | 15.199 | 91.995 | 7.81 | 0 | 0 | 0.35 | 0 | 0 | 238.15 | -46.33 | 93.61 | 0 | 31.217 | 995.566 | 7.996 | 84.077 | 10 | 0 | 0 | 0.02 | 0 | 0 | 0 | 0 | 0
10.58 | 360 | 0 | 0 | 15.199 | 91.995 | 7.81 | 0 | 0 | 0.35 | 0 | 0 | 238.14 | -46.09 | 93.61 | 0 | 32.075 | 993.047 | 7.981 | 82.913 | 10 | 0 | 0 | 0.02 | 0 | 0 | 0 | 0 | 0
10.59 | 360 | 0 | 0 | 15.199 | 91.995 | 7.81 | 0 | 0 | 0.35 | 0 | 0 | 238.14 | -46.09 | 93.61 | 0 | 32.609 | 984.678 | 7.963 | 81.773 | 10 | 0 | 0 | 0.02 | 0 | 0 | 0 | 0 | 0
10.6 | 360 | 0 | 0 | 15.199 | 91.995 | 7.81 | 0 | 0 | 0.35 | 0 | 0 | 238.14 | -46.09 | 93.61 | 0 | 32.173 | 979.255 | 8.028 | 81.796 | 10 | 0 | 0 | 0.02 | 0 | 0 | 0 | 0 | 0
10.61 | 360 | 0 | 0 | 15.199 | 91.995 | 7.81 | 0 | 0 | 0.35 | 0 | 0 | 238.14 | -45.85 | 93.61 | 0 | 31.351 | 977.931 | 8.073 | 84.625 | 10 | 0 | 0 | 0.02 | 0 | 0 | 0 | 0 | 0
10.62 | 360 | 0 | 0 | 15.199 | 91.995 | 7.81 | 0 | 0 | 0.35 | 0 | 0 | 238.14 | -45.85 | 93.61 | 0 | 30.832 | 978.187 | 8.029 | 89.816 | 10 | 0 | 0 | 0.02 | 0 | 0 | 0 | 0 | 0
10.63 | 360 | 0 | 0 | 15.199 | 91.995 | 7.81 | 0 | 0 | 0.35 | 0 | 0 | 238.14 | -45.61 | 93.61 | 0 | 31.305 | 977.803 | 8.018 | 95.508 | 10 | 0 | 0 | 0.02 | 0 | 0 | 0 | 0 | 0
10.64 | 360 | 0 | 0 | 15.199 | 91.995 | 7.81 | 0 | 0 | 0.35 | 0 | 0 | 238.14 | -45.61 | 93.61 | 0 | 32.2 | 984.421 | 8.018 | 100.933 | 10 | 0 | 0 | 0.02 | 0 | 0 | 0 | 0 | 0
10.65 | 360 | 0 | 0 | 15.199 | 91.995 | 7.81 | 0 | 0 | 0.35 | 0 | 0 | 238.14 | -45.37 | 93.61 | 0 | 32.511 | 1080.539 | 8.061 | 105.344 | 10 | 0 | 0 | 0.02 | 0 | 0 | 0 | 0 | 0
10.66 | 360 | 0 | 0 | 15.9 | 90.988 | 8.1 | 0 | 0 | 0.49 | 0 | 0 | 238.14 | -45.37 | 93.61 | 0 | 31.916 | 1136.86 | 7.977 | 106.706 | 10 | 0 | 0 | 0.02 | 0 | 0 | 0 | 0 | 0
10.67 | 360 | 0 | 0 | 15.9 | 90.988 | 8.1 | 0 | 0 | 0.49 | 0 | 0 | 238.14 | -45.37 | 93.61 | 0 | 31.275 | 1102.7 | 7.988 | 105.856 | 10 | 0 | 0 | 0.02 | 0 | 0 | 0 | 0 | 0
10.68 | 360 | 0 | 0 | 15.9 | 90.988 | 8.1 | 0 | 0 | 0.49 | 0 | 0 | 238.14 | -45.37 | 93.61 | 0 | 31.064 | 1057.737 | 8.001 | 104.075 | 10 | 0 | 0 | 0.02 | 0 | 0 | 0 | 0 | 0
10.69 | 360 | 0 | 0 | 15.9 | 90.988 | 8.1 | 0 | 0 | 0.49 | 0 | 0 | 238.14 | -45.05 | 93.61 | 0 | 31.858 | 1044.756 | 7.984 | 101.561 | 10 | 0 | 0 | 0.02 | 0 | 0 | 0 | 0 | 0
10.7 | 360 | 0 | 0 | 15.9 | 90.988 | 8.1 | 0 | 0 | 0.49 | 0 | 0 | 238.14 | -45.05 | 93.61 | 0 | 32.569 | 1028.53 | 7.93 | 98.767 | 10 | 0 | 0 | 0.02 | 0 | 0 | 0 | 0 | 0
10.71 | 360 | 0 | 0 | 15.9 | 90.988 | 8.1 | 0 | 0 | 0.49 | 0 | 0 | 238.14 | -44.81 | 93.61 | 0 | 32.35 | 1021.357 | 7.927 | 96.23 | 10 | 0 | 0 | 0.02 | 0 | 0 | 0 | 0 | 0
10.72 | 360 | 0 | 0 | 15.9 | 90.988 | 8.1 | 0 | 0 | 0.49 | 0 | 0 | 238.14 | -44.81 | 93.61 | 0 | 31.531 | 1018.923 | 7.913 | 93.599 | 10 | 0 | 0 | 0.02 | 0 | 0 | 0 | 0 | 0
10.73 | 360 | 0 | 0 | 15.9 | 90.988 | 8.1 | 0 | 0 | 0.49 | 0 | 0 | 238.14 | -44.57 | 93.61 | 0 | 30.875 | 998.128 | 7.903 | 91.073 | 10 | 0 | 0 | 0.02 | 0 | 0 | 0 | 0 | 0
10.74 | 360 | 0 | 0 | 15.9 | 90.988 | 8.1 | 0 | 0 | 0.49 | 0 | 0 | 238.14 | -44.57 | 93.61 | 0 | 31.012 | 992.534 | 7.873 | 89.257 | 10 | 0 | 0 | 0.02 | 0 | 0 | 0 | 0 | 0
10.75 | 360 | 0 | 0 | 15.9 | 90.988 | 8.1 | 0 | 0 | 0.49 | 0 | 0 | 238.14 | -44.57 | 93.61 | 0 | 32.002 | 979.041 | 7.9 | 86.86 | 10 | 0 | 0 | 0.02 | 0 | 0 | 0 | 0 | 0
10.76 | 360 | 0 | 0 | 15.9 | 90.988 | 8.1 | 0 | 0 | 0.49 | 0 | 0 | 238.14 | -44.33 | 93.61 | 0 | 32.582 | 955.727 | 7.908 | 84.776 | 10 | 0 | 0 | 0.02 | 0 | 0 | 0 | 0 | 0
10.77 | 360 | 0 | 0 | 15.9 | 90.988 | 8.1 | 0 | 0 | 0.49 | 0 | 0 | 238.14 | -44.33 | 93.61 | 0 | 32.06 | 949.962 | 7.932 | 83.449 | 10 | 0 | 0 | 0.02 | 0 | 0 | 0 | 0 | 0
10.78 | 360 | 0 | 0 | 15.9 | 90.988 | 8.1 | 0 | 0 | 0.49 | 0 | 0 | 238.14 | -44.09 | 93.61 | 0 | 31.232 | 951.67 | 7.935 | 81.936 | 10 | 0 | 0 | 0.02 | 0 | 0 | 0 | 0 | 0
10.79 | 360 | 0 | 0 | 15.9 | 90.988 | 8.1 | 0 | 0 | 0.49 | 0 | 0 | 238.14 | -44.09 | 93.61 | 0 | 30.829 | 954.403 | 7.951 | 80.655 | 10 | 0 | 0 | 0.02 | 0 | 0 | 0 | 0 | 0
10.8 | 360 | 0 | 0 | 15.9 | 90.988 | 8.1 | 0 | 0 | 0.49 | 0 | 0 | 238.14 | -44.09 | 93.61 | 0 | 31.394 | 955.898 | 7.962 | 79.608 | 10 | 0 | 0 | 0.02 | 0 | 0 | 0 | 0 | 0
10.81 | 360 | 0 | 0 | 15.9 | 90.988 | 8.1 | 0 | 0 | 0.49 | 0 | 0 | 238.13 | -43.77 | 93.61 | 0 | 32.295 | 977.803 | 8.001 | 81.33 | 10 | 0 | 0 | 0.02 | 0 | 0 | 0 | 0 | 0
10.82 | 360 | 0 | 0 | 15.9 | 90.988 | 8.1 | 0 | 0 | 0.49 | 0 | 0 | 238.13 | -43.77 | 93.61 | 0 | 32.49 | 999.067 | 7.968 | 85.684 | 10 | 0 | 0 | 0.02 | 0 | 0 | 0 | 0 | 0
10.83 | 360 | 0 | 0 | 15.9 | 90.988 | 8.1 | 0 | 0 | 0.49 | 0 | 0 | 238.13 | -43.77 | 93.61 | 0 | 31.712 | 1005.387 | 7.97 | 91.364 | 10 | 0 | 0 | 0.02 | 0 | 0 | 0 | 0 | 0
10.84 | 360 | 0 | 0 | 15.9 | 90.988 | 8.1 | 0 | 0 | 0.49 | 0 | 0 | 238.13 | -43.53 | 93.61 | 0 | 31.006 | 1006.796 | 7.988 | 97.173 | 10 | 0 | 0 | 0.02 | 0 | 0 | 0 | 0 | 0
10.85 | 360 | 0 | 0 | 15.9 | 90.988 | 8.1 | 0 | 0 | 0.49 | 0 | 0 | 238.13 | -43.53 | 93.61 | 0 | 30.939 | 1007.18 | 7.958 | 102.667 | 10 | 0 | 0 | 0.02 | 0 | 0 | 0 | 0 | 0
10.86 | 360 | 0 | 0 | 15.9 | 90.988 | 8.1 | 0 | 0 | 0.49 | 0 | 0 | 238.13 | -43.29 | 93.61 | 0 | 31.77 | 1007.607 | 7.919 | 105.542 | 10 | 0 | 0 | 0.02 | 0 | 0 | 0 | 0 | 0
10.87 | 360 | 0 | 0 | 15.9 | 90.988 | 8.1 | 0 | 0 | 0.49 | 0 | 0 | 238.13 | -43.29 | 93.61 | 0 | 32.499 | 1043.39 | 7.897 | 105.833 | 10 | 0 | 0 | 0.02 | 0 | 0 | 0 | 0 | 0
10.88 | 360 | 0 | 0 | 15.9 | 90.988 | 8.1 | 0 | 0 | 0.49 | 0 | 0 | 238.13 | -43.29 | 93.61 | 0 | 32.252 | 1057.225 | 7.864 | 104.46 | 10 | 0 | 0 | 0.02 | 0 | 0 | 0 | 0 | 0
10.89 | 360 | 0 | 0 | 15.9 | 90.988 | 8.1 | 0 | 0 | 0.49 | 0 | 0 | 238.13 | -43.05 | 93.61 | 0 | 31.562 | 1050.393 | 7.837 | 102.201 | 10 | 0 | 0 | 0.02 | 0 | 0 | 0 | 0 | 0
10.9 | 360 | 0 | 0 | 15.9 | 90.988 | 8.1 | 0 | 0 | 0.49 | 0 | 0 | 238.13 | -43.05 | 93.61 | 0 | 31.07 | 1024.132 | 7.815 | 99.652 | 10 | 0 | 0 | 0.02 | 0 | 0 | 0 | 0 | 0
10.91 | 360 | 0 | 0 | 15.9 | 90.988 | 8.1 | 0 | 0 | 0.49 | 0 | 0 | 238.13 | -42.81 | 93.61 | 0 | 31.412 | 1016.062 | 7.793 | 96.858 | 10 | 0 | 0 | 0.02 | 0 | 0 | 0 | 0 | 0
10.92 | 360 | 0 | 0 | 15.9 | 90.988 | 8.1 | 0 | 0 | 0.49 | 0 | 0 | 238.13 | -42.81 | 93.61 | 0 | 32.334 | 1006.711 | 7.821 | 94.251 | 10 | 0 | 0 | 0.02 | 0 | 0 | 0 | 0 | 0
10.93 | 360 | 0 | 0 | 15.9 | 90.988 | 8.1 | 0 | 0 | 0.49 | 0 | 0 | 238.13 | -42.81 | 93.61 | 0 | 32.737 | 994.114 | 7.818 | 91.981 | 10 | 0 | 0 | 0.02 | 0 | 0 | 0 | 0 | 0
10.94 | 360 | 0 | 0 | 15.9 | 90.988 | 8.1 | 0 | 0 | 0.49 | 0 | 0 | 238.13 | -42.49 | 93.62 | 0 | 32.148 | 990.399 | 7.762 | 89.595 | 10 | 0 | 0 | 0.02 | 0 | 0 | 0 | 0 | 0
10.95 | 360 | 0 | 0 | 15.9 | 90.988 | 8.1 | 0 | 0 | 0.49 | 0 | 0 | 238.13 | -42.49 | 93.62 | 0 | 31.345 | 990.442 | 7.769 | 87.721 | 10 | 0 | 0 | 0.02 | 0 | 0 | 0 | 0 | 0
10.96 | 360 | 0 | 0 | 15.9 | 90.988 | 8.1 | 0 | 0 | 0.49 | 0 | 0 | 238.13 | -42.49 | 93.62 | 0 | 30.957 | 990.912 | 7.744 | 85.37 | 10 | 0 | 0 | 0.02 | 0 | 0 | 0 | 0 | 0
10.97 | 360 | 0 | 0 | 15.9 | 90.988 | 8.1 | 0 | 0 | 0.49 | 0 | 0 | 238.13 | -42.25 | 93.62 | 0 | 31.599 | 990.869 | 7.769 | 83.507 | 10 | 0 | 0 | 0.02 | 0 | 0 | 0 | 0 | 0
10.98 | 360 | 0 | 0 | 15.9 | 90.988 | 8.1 | 0 | 0 | 0.49 | 0 | 0 | 238.13 | -42.25 | 93.62 | 0 | 32.417 | 959.271 | 7.774 | 81.749 | 10 | 0 | 0 | 0.02 | 0 | 0 | 0 | 0 | 0
10.99 | 360 | 0 | 0 | 15.599 | 90.988 | 8.18 | 0 | 0 | 0.37 | 0 | 0 | 238.13 | -42.01 | 93.62 | 0 | 32.35 | 943.13 | 7.796 | 80.469 | 10 | 0 | 0 | 0.02 | 0 | 0 | 0 | 0 | 0
11 | 360 | 0 | 0 | 15.599 | 90.988 | 8.18 | 0 | 0 | 0.37 | 0 | 0 | 238.13 | -42.01 | 93.62 | 0 | 31.608 | 938.903 | 7.796 | 79.375 | 10 | 0 | 0 | 0.02 | 0 | 0 | 0 | 0 | 0
11.01 | 360 | 0 | 0 | 15.599 | 90.988 | 8.18 | 0 | 0 | 0.37 | 0 | 0 | 238.13 | -41.77 | 93.62 | 0 | 30.933 | 938.263 | 7.85 | 79.165 | 10 | 0 | 0 | 0.02 | 0 | 0 | 0 | 0 | 0
11.02 | 360 | 0 | 0 | 15.599 | 90.988 | 8.18 | 0 | 0 | 0.37 | 0 | 0 | 238.13 | -41.77 | 93.62 | 0 | 31.006 | 937.878 | 7.899 | 81.726 | 10 | 0 | 0 | 0.02 | 0 | 0 | 0 | 0 | 0
11.03 | 360 | 0 | 0 | 15.599 | 90.988 | 8.18 | 0 | 0 | 0.37 | 0 | 0 | 238.13 | -41.77 | 93.62 | 0 | 32.035 | 937.707 | 7.829 | 86.499 | 10 | 0 | 0 | 0.02 | 0 | 0 | 0 | 0 | 0
11.04 | 360 | 0 | 0 | 15.599 | 90.988 | 8.18 | 0 | 0 | 0.37 | 0 | 0 | 238.13 | -41.53 | 93.62 | 0 | 32.704 | 937.665 | 7.823 | 92.214 | 10 | 0 | 0 | 0.02 | 0 | 0 | 0 | 0 | 0
11.05 | 360 | 0 | 0 | 15.599 | 90.988 | 8.18 | 0 | 0 | 0.37 | 0 | 0 | 238.13 | -41.53 | 93.62 | 0 | 32.295 | 971.868 | 7.845 | 98.337 | 10 | 0 | 0 | 0.02 | 0 | 0 | 0 | 0 | 0
11.06 | 360 | 0 | 0 | 15.599 | 90.988 | 8.18 | 0 | 0 | 0.37 | 0 | 0 | 238.13 | -41.53 | 93.62 | 0 | 31.489 | 1079.813 | 7.826 | 103.447 | 10 | 0 | 0 | 0.02 | 0 | 0 | 0 | 0 | 0
11.07 | 360 | 0 | 0 | 15.599 | 90.988 | 8.18 | 0 | 0 | 0.37 | 0 | 0 | 238.12 | -41.21 | 93.62 | 0 | 30.841 | 1121.574 | 7.818 | 105.53 | 10 | 0 | 0 | 0.02 | 0 | 0 | 0 | 0 | 0
11.08 | 360 | 0 | 0 | 15.599 | 90.988 | 8.18 | 0 | 0 | 0.37 | 0 | 0 | 238.12 | -41.21 | 93.62 | 0 | 31.168 | 1134.554 | 7.792 | 105.484 | 10 | 0 | 0 | 0.02 | 0 | 0 | 0 | 0 | 0
11.09 | 360 | 0 | 0 | 15.599 | 90.988 | 8.18 | 0 | 0 | 0.37 | 0 | 0 | 238.12 | -40.97 | 93.62 | 0 | 32.081 | 1137.543 | 7.768 | 103.621 | 10 | 0 | 0 | 0.02 | 0 | 0 | 0 | 0 | 0
11.1 | 360 | 0 | 0 | 15.599 | 90.988 | 8.18 | 0 | 0 | 0.37 | 0 | 0 | 238.12 | -40.97 | 93.62 | 0 | 32.313 | 1138.739 | 7.735 | 101.328 | 10 | 0 | 0 | 0.02 | 0 | 0 | 0 | 0 | 0
11.11 | 360 | 0 | 0 | 15.599 | 90.988 | 8.18 | 0 | 0 | 0.37 | 0 | 0 | 238.12 | -40.97 | 93.62 | 0 | 31.834 | 1067.046 | 7.697 | 98.674 | 10 | 0 | 0 | 0.02 | 0 | 0 | 0 | 0 | 0
11.12 | 360 | 0 | 0 | 15.599 | 90.988 | 8.18 | 0 | 0 | 0.37 | 0 | 0 | 238.12 | -40.73 | 93.62 | 0 | 31.208 | 1021.229 | 7.588 | 95.671 | 10 | 0 | 0 | 0.02 | 0 | 0 | 0 | 0 | 0
11.13 | 360 | 0 | 0 | 15.599 | 90.988 | 8.18 | 0 | 0 | 0.37 | 0 | 0 | 238.12 | -40.73 | 93.62 | 0 | 31.08 | 1009.529 | 7.598 | 92.912 | 10 | 0 | 0 | 0.02 | 0 | 0 | 0 | 0 | 0
11.14 | 360 | 0 | 0 | 15.599 | 90.988 | 8.18 | 0 | 0 | 0.37 | 0 | 0 | 238.12 | -40.49 | 93.62 | 0 | 31.882 | 986.812 | 7.547 | 89.863 | 10 | 0 | 0 | 0.02 | 0 | 0 | 0 | 0 | 0
11.15 | 360 | 0 | 0 | 15.599 | 90.988 | 8.18 | 0 | 0 | 0.37 | 0 | 0 | 238.12 | -40.49 | 93.62 | 0 | 32.716 | 980.237 | 7.516 | 87.185 | 10 | 0 | 0 | 0.02 | 0 | 0 | 0 | 0 | 0
11.16 | 360 | 0 | 0 | 15.599 | 90.988 | 8.18 | 0 | 0 | 0.37 | 0 | 0 | 238.12 | -40.49 | 93.62 | 0 | 32.508 | 970.928 | 7.495 | 85.125 | 10 | 0 | 0 | 0.02 | 0 | 0 | 0 | 0 | 0
11.17 | 360 | 0 | 0 | 15.599 | 90.988 | 8.18 | 0 | 0 | 0.37 | 0 | 0 | 238.12 | -40.25 | 93.62 | 0 | 31.675 | 962.9 | 7.505 | 83.81 | 10 | 0 | 0 | 0.02 | 0 | 0 | 0 | 0 | 0
11.18 | 360 | 0 | 0 | 15.599 | 90.988 | 8.18 | 0 | 0 | 0.37 | 0 | 0 | 238.12 | -40.25 | 93.62 | 0 | 31.092 | 959.954 | 7.461 | 82.285 | 10 | 0 | 0 | 0.02 | 0 | 0 | 0 | 0 | 0
11.19 | 360 | 0 | 0 | 15.599 | 90.988 | 8.18 | 0 | 0 | 0.37 | 0 | 0 | 238.12 | -40.25 | 93.62 | 0 | 31.315 | 959.655 | 7.451 | 81.086 | 10 | 0 | 0 | 0.02 | 0 | 0 | 0 | 0 | 0
11.2 | 360 | 0 | 0 | 15.599 | 90.988 | 8.18 | 0 | 0 | 0.37 | 0 | 0 | 238.12 | -39.93 | 93.62 | 0 | 32.231 | 959.741 | 7.443 | 80.05 | 10 | 0 | 0 | 0.02 | 0 | 0 | 0 | 0 | 0
11.21 | 360 | 0 | 0 | 15.599 | 90.988 | 8.18 | 0 | 0 | 0.37 | 0 | 0 | 238.12 | -39.93 | 93.62 | 0 | 32.774 | 954.275 | 7.395 | 78.735 | 10 | 0 | 0 | 0.02 | 0 | 0 | 0 | 0 | 0
11.22 | 360 | 0 | 0 | 15.599 | 90.988 | 8.18 | 0 | 0 | 0.37 | 0 | 0 | 238.12 | -39.69 | 93.62 | 0 | 32.072 | 949.792 | 7.395 | 78.025 | 10 | 0 | 0 | 0.02 | 0 | 0 | 0 | 0 | 0
11.23 | 360 | 0 | 0 | 15.599 | 90.988 | 8.18 | 0 | 0 | 0.37 | 0 | 0 | 238.12 | -39.69 | 93.62 | 0 | 31.22 | 948.767 | 7.432 | 77.757 | 10 | 0 | 0 | 0.02 | 0 | 0 | 0 | 0 | 0
11.24 | 360 | 0 | 0 | 15.599 | 90.988 | 8.18 | 0 | 0 | 0.37 | 0 | 0 | 238.12 | -39.69 | 93.62 | 0 | 30.875 | 978.315 | 7.437 | 80.178 | 10 | 0 | 0 | 0.02 | 0 | 0 | 0 | 0 | 0
11.25 | 360 | 0 | 0 | 15.599 | 90.988 | 8.18 | 0 | 0 | 0.37 | 0 | 0 | 238.12 | -39.45 | 93.62 | 0 | 31.498 | 1006.625 | 7.466 | 85.125 | 10 | 0 | 0 | 0.02 | 0 | 0 | 0 | 0 | 0
11.26 | 360 | 0 | 0 | 15.599 | 90.988 | 8.18 | 0 | 0 | 0.37 | 0 | 0 | 238.12 | -39.45 | 93.62 | 0 | 32.508 | 1014.738 | 7.48 | 91.364 | 10 | 0 | 0 | 0.02 | 0 | 0 | 0 | 0 | 0
11.27 | 360 | 0 | 0 | 15.599 | 90.988 | 8.18 | 0 | 0 | 0.37 | 0 | 0 | 238.12 | -39.21 | 93.62 | 0 | 32.643 | 1069.779 | 7.443 | 97.01 | 10 | 0 | 0 | 0.02 | 0 | 0 | 0 | 0 | 0
11.28 | 360 | 0 | 0 | 15.599 | 90.988 | 8.18 | 0 | 0 | 0.37 | 0 | 0 | 238.12 | -39.21 | 93.62 | 0 | 31.879 | 1119.866 | 7.41 | 102.714 | 10 | 0 | 0 | 0.02 | 0 | 0 | 0 | 0 | 0
11.29 | 360 | 0 | 0 | 15.599 | 90.988 | 8.18 | 0 | 0 | 0.37 | 0 | 0 | 238.12 | -38.97 | 93.62 | 0 | 31.089 | 1131.48 | 7.451 | 105.158 | 10 | 0 | 0 | 0.02 | 0 | 0 | 0 | 0 | 0
11.3 | 360 | 0 | 0 | 15.599 | 90.988 | 8.18 | 0 | 0 | 0.37 | 0 | 0 | 238.12 | -38.97 | 93.62 | 0 | 31.018 | 1102.188 | 7.445 | 105.018 | 10 | 0 | 0 | 0.02 | 0 | 0 | 0 | 0 | 0
11.31 | 360 | 0 | 0 | 15.599 | 90.988 | 8.18 | 0 | 0 | 0.37 | 0 | 0 | 238.12 | -38.97 | 93.62 | 0 | 31.858 | 1093.776 | 7.494 | 103.377 | 10 | 0 | 0 | 0.02 | 0 | 0 | 0 | 0 | 0
11.32 | 360 | 0 | 0 | 14.899 | 90.988 | 7.94 | 0 | 0 | 0.39 | 0 | 0 | 238.12 | -38.97 | 93.62 | 0 | 32.493 | 1078.062 | 7.502 | 101.259 | 10 | 0 | 0 | 0.02 | 0 | 0 | 0 | 0 | 0
11.33 | 360 | 0 | 0 | 14.899 | 90.988 | 7.94 | 0 | 0 | 0.39 | 0 | 0 | 238.11 | -38.65 | 93.62 | 0 | 32.203 | 1051.29 | 7.519 | 98.244 | 10 | 0 | 0 | 0.02 | 0 | 0 | 0 | 0 | 0
11.34 | 360 | 0 | 0 | 14.899 | 90.988 | 7.94 | 0 | 0 | 0.39 | 0 | 0 | 238.11 | -38.65 | 93.62 | 0 | 31.37 | 1043.518 | 7.58 | 95.485 | 10 | 0 | 0 | 0.02 | 0 | 0 | 0 | 0 | 0
11.35 | 360 | 0 | 0 | 14.899 | 90.988 | 7.94 | 0 | 0 | 0.39 | 0 | 0 | 238.11 | -38.41 | 93.62 | 0 | 30.838 | 1041.725 | 7.618 | 92.703 | 10 | 0 | 0 | 0.02 | 0 | 0 | 0 | 0 | 0
11.36 | 360 | 0 | 0 | 14.899 | 90.988 | 7.94 | 0 | 0 | 0.39 | 0 | 0 | 238.11 | -38.41 | 93.62 | 0 | 31.287 | 1040.529 | 7.667 | 90.037 | 10 | 0 | 0 | 0.02 | 0 | 0 | 0 | 0 | 0
11.37 | 360 | 0 | 0 | 14.899 | 90.988 | 7.94 | 0 | 0 | 0.39 | 0 | 0 | 238.11 | -38.17 | 93.62 | 0 | 32.191 | 1036.558 | 7.771 | 87.767 | 10 | 0 | 0 | 0.02 | 0 | 0 | 0 | 0 | 0
11.38 | 360 | 0 | 0 | 14.899 | 90.988 | 7.94 | 0 | 0 | 0.39 | 0 | 0 | 238.11 | -38.17 | 93.62 | 0 | 32.514 | 985.489 | 7.817 | 86.021 | 10 | 0 | 0 | 0.02 | 0 | 0 | 0 | 0 | 0
11.39 | 360 | 0 | 0 | 14.899 | 90.988 | 7.94 | 0 | 0 | 0.39 | 0 | 0 | 238.11 | -38.17 | 93.62 | 0 | 31.861 | 970.416 | 7.837 | 84.054 | 10 | 0 | 0 | 0.02 | 0 | 0 | 0 | 0 | 0
11.4 | 360 | 0 | 0 | 14.899 | 90.988 | 7.94 | 0 | 0 | 0.39 | 0 | 0 | 238.11 | -37.93 | 93.63 | 0 | 31.095 | 966.231 | 7.88 | 82.413 | 10 | 0 | 0 | 0.02 | 0 | 0 | 0 | 0 | 0
11.41 | 360 | 0 | 0 | 14.899 | 90.988 | 7.94 | 0 | 0 | 0.39 | 0 | 0 | 238.11 | -37.93 | 93.63 | 0 | 30.851 | 964.907 | 7.957 | 81.33 | 10 | 0 | 0 | 0.02 | 0 | 0 | 0 | 0 | 0
11.42 | 360 | 0 | 0 | 14.899 | 90.988 | 7.94 | 0 | 0 | 0.39 | 0 | 0 | 238.11 | -37.69 | 93.63 | 0 | 31.644 | 964.011 | 7.996 | 79.968 | 10 | 0 | 0 | 0.02 | 0 | 0 | 0 | 0 | 0
11.43 | 360 | 0 | 0 | 14.899 | 90.988 | 7.94 | 0 | 0 | 0.39 | 0 | 0 | 238.11 | -37.69 | 93.63 | 0 | 32.441 | 972.423 | 8.044 | 79.084 | 10 | 0 | 0 | 0.02 | 0 | 0 | 0 | 0 | 0
11.44 | 360 | 0 | 0 | 14.899 | 90.988 | 7.94 | 0 | 0 | 0.39 | 0 | 0 | 238.11 | -37.69 | 93.63 | 0 | 32.408 | 981.219 | 8.059 | 78.304 | 10 | 0 | 0 | 0.02 | 0 | 0 | 0 | 0 | 0
11.45 | 360 | 0 | 0 | 14.899 | 90.988 | 7.94 | 0 | 0 | 0.39 | 0 | 0 | 238.11 | -37.37 | 93.63 | 0 | 31.712 | 982.799 | 8.141 | 77.303 | 10 | 0 | 0 | 0.02 | 0 | 0 | 0 | 0 | 0
11.46 | 360 | 0 | 0 | 14.899 | 90.988 | 7.94 | 0 | 0 | 0.39 | 0 | 0 | 238.11 | -37.37 | 93.63 | 0 | 31.113 | 982.158 | 8.159 | 77.408 | 10 | 0 | 0 | 0.02 | 0 | 0 | 0 | 0 | 0
11.47 | 360 | 0 | 0 | 14.899 | 90.988 | 7.94 | 0 | 0 | 0.39 | 0 | 0 | 238.11 | -37.37 | 93.63 | 0 | 31.232 | 981.945 | 8.22 | 80.83 | 10 | 0 | 0 | 0.02 | 0 | 0 | 0 | 0 | 0
11.48 | 360 | 0 | 0 | 14.899 | 90.988 | 7.94 | 0 | 0 | 0.39 | 0 | 0 | 238.11 | -37.13 | 93.63 | 0 | 32.093 | 981.475 | 8.244 | 86.045 | 10 | 0 | 0 | 0.02 | 0 | 0 | 0 | 0 | 0
11.49 | 360 | 0 | 0 | 14.899 | 90.988 | 7.94 | 0 | 0 | 0.39 | 0 | 0 | 238.11 | -37.13 | 93.63 | 0 | 32.6 | 1013.97 | 8.272 | 92.412 | 10 | 0 | 0 | 0.02 | 0 | 0 | 0 | 0 | 0
11.5 | 360 | 0 | 0 | 14.899 | 90.988 | 7.94 | 0 | 0 | 0.39 | 0 | 0 | 238.11 | -36.89 | 93.63 | 0 | 32.056 | 1095.185 | 8.25 | 98.407 | 10 | 0 | 0 | 0.02 | 0 | 0 | 0 | 0 | 0
11.51 | 360 | 0 | 0 | 14.899 | 90.988 | 7.94 | 0 | 0 | 0.39 | 0 | 0 | 238.11 | -36.89 | 93.63 | 0 | 31.257 | 1122.257 | 8.247 | 103.156 | 10 | 0 | 0 | 0.02 | 0 | 0 | 0 | 0 | 0
11.52 | 360 | 0 | 0 | 14.899 | 90.988 | 7.94 | 0 | 0 | 0.39 | 0 | 0 | 238.11 | -36.89 | 93.63 | 0 | 30.829 | 1132.163 | 8.218 | 104.774 | 10 | 0 | 0 | 0.02 | 0 | 0 | 0 | 0 | 0
11.53 | 360 | 0 | 0 | 14.899 | 90.988 | 7.94 | 0 | 0 | 0.39 | 0 | 0 | 238.11 | -36.65 | 93.63 | 0 | 31.351 | 1135.793 | 8.229 | 104.483 | 10 | 0 | 0 | 0.02 | 0 | 0 | 0 | 0 | 0
11.54 | 360 | 0 | 0 | 14.899 | 90.988 | 7.94 | 0 | 0 | 0.39 | 0 | 0 | 238.11 | -36.65 | 93.63 | 0 | 32.337 | 1136.348 | 8.212 | 102.667 | 10 | 0 | 0 | 0.02 | 0 | 0 | 0 | 0 | 0
11.55 | 360 | 0 | 0 | 14.899 | 90.988 | 7.94 | 0 | 0 | 0.39 | 0 | 0 | 238.11 | -36.41 | 93.63 | 0 | 32.6 | 1065.082 | 8.179 | 100.106 | 10 | 0 | 0 | 0.02 | 0 | 0 | 0 | 0 | 0
11.56 | 360 | 0 | 0 | 14.899 | 90.988 | 7.94 | 0 | 0 | 0.39 | 0 | 0 | 238.11 | -36.41 | 93.63 | 0 | 31.931 | 1036.814 | 8.181 | 97.51 | 10 | 0 | 0 | 0.02 | 0 | 0 | 0 | 0 | 0
11.57 | 360 | 0 | 0 | 14.899 | 90.988 | 7.94 | 0 | 0 | 0.39 | 0 | 0 | 238.11 | -36.41 | 93.63 | 0 | 31.22 | 1027.378 | 8.121 | 94.775 | 10 | 0 | 0 | 0.02 | 0 | 0 | 0 | 0 | 0
11.58 | 360 | 0 | 0 | 14.899 | 90.988 | 7.94 | 0 | 0 | 0.39 | 0 | 0 | 238.1 | -36.09 | 93.63 | 0 | 31.113 | 1019.649 | 8.075 | 91.993 | 10 | 0 | 0 | 0.02 | 0 | 0 | 0 | 0 | 0
11.59 | 360 | 0 | 0 | 14.899 | 90.988 | 7.94 | 0 | 0 | 0.39 | 0 | 0 | 238.1 | -36.09 | 93.63 | 0 | 31.818 | 1017.685 | 8.061 | 89.805 | 10 | 0 | 0 | 0.02 | 0 | 0 | 0 | 0 | 0
11.6 | 360 | 0 | 0 | 14.899 | 90.988 | 7.94 | 0 | 0 | 0.39 | 0 | 0 | 238.1 | -36.09 | 93.63 | 0 | 32.53 | 1016.532 | 8.006 | 87.767 | 10 | 0 | 0 | 0.02 | 0 | 0 | 0 | 0 | 0
11.61 | 360 | 0 | 0 | 14.899 | 90.988 | 7.94 | 0 | 0 | 0.39 | 0 | 0 | 238.1 | -35.85 | 93.63 | 0 | 32.292 | 1016.532 | 7.988 | 85.556 | 10 | 0 | 0 | 0.02 | 0 | 0 | 0 | 0 | 0
11.62 | 360 | 0 | 0 | 14.899 | 90.988 | 7.94 | 0 | 0 | 0.39 | 0 | 0 | 238.1 | -35.85 | 93.63 | 0 | 31.403 | 1016.831 | 7.981 | 83.915 | 10 | 0 | 0 | 0.02 | 0 | 0 | 0 | 0 | 0
11.63 | 360 | 0 | 0 | 14.899 | 90.988 | 7.94 | 0 | 0 | 0.39 | 0 | 0 | 238.1 | -35.61 | 93.63 | 0 | 30.896 | 992.534 | 7.995 | 82.064 | 10 | 0 | 0 | 0.02 | 0 | 0 | 0 | 0 | 0
11.64 | 360 | 0 | 0 | 14.899 | 90.988 | 7.94 | 0 | 0 | 0.39 | 0 | 0 | 238.1 | -35.61 | 93.63 | 0 | 31.186 | 965.249 | 8.004 | 80.585 | 10 | 0 | 0 | 0.02 | 0 | 0 | 0 | 0 | 0
11.65 | 360 | 0 | 0 | 15.399 | 88.989 | 8.26 | 0 | 0 | 0.47 | 0 | 0 | 238.1 | -35.37 | 93.63 | 0 | 32.096 | 958.075 | 8.028 | 79.829 | 10 | 0 | 0 | 0.02 | 0 | 0 | 0 | 0 | 0
11.66 | 360 | 0 | 0 | 15.399 | 88.989 | 8.26 | 0 | 0 | 0.47 | 0 | 0 | 238.1 | -35.37 | 93.63 | 0 | 32.655 | 981.432 | 7.971 | 78.607 | 10 | 0 | 0 | 0.02 | 0 | 0 | 0 | 0 | 0
11.67 | 360 | 0 | 0 | 15.399 | 88.989 | 8.26 | 0 | 0 | 0.47 | 0 | 0 | 238.1 | -35.37 | 93.63 | 0 | 32.13 | 991.595 | 7.943 | 77.233 | 10 | 0 | 0 | 0.02 | 0 | 0 | 0 | 0 | 0
11.68 | 360 | 0 | 0 | 15.399 | 88.989 | 8.26 | 0 | 0 | 0.47 | 0 | 0 | 238.1 | -35.13 | 93.63 | 0 | 31.321 | 983.781 | 7.974 | 76.523 | 10 | 0 | 0 | 0.02 | 0 | 0 | 0 | 0 | 0
11.69 | 360 | 0 | 0 | 15.399 | 88.989 | 8.26 | 0 | 0 | 0.47 | 0 | 0 | 238.1 | -35.13 | 93.63 | 0 | 31.089 | 956.794 | 8.001 | 76.092 | 10 | 0 | 0 | 0.02 | 0 | 0 | 0 | 0 | 0
11.7 | 360 | 0 | 0 | 15.399 | 88.989 | 8.26 | 0 | 0 | 0.47 | 0 | 0 | 238.1 | -35.13 | 93.63 | 0 | 31.632 | 949.023 | 8.037 | 78.816 | 10 | 0 | 0 | 0.02 | 0 | 0 | 0 | 0 | 0
11.71 | 360 | 0 | 0 | 15.399 | 88.989 | 8.26 | 0 | 0 | 0.47 | 0 | 0 | 238.1 | -34.81 | 93.63 | 0 | 32.401 | 965.035 | 8.062 | 84.264 | 10 | 0 | 0 | 0.02 | 0 | 0 | 0 | 0 | 0
11.72 | 360 | 0 | 0 | 15.399 | 88.989 | 8.26 | 0 | 0 | 0.47 | 0 | 0 | 238.1 | -34.81 | 93.63 | 0 | 32.405 | 1055.56 | 8.026 | 90.503 | 10 | 0 | 0 | 0.02 | 0 | 0 | 0 | 0 | 0
11.73 | 360 | 0 | 0 | 15.399 | 88.989 | 8.26 | 0 | 0 | 0.47 | 0 | 0 | 238.1 | -34.57 | 93.63 | 0 | 31.644 | 1088.396 | 8.007 | 96.614 | 10 | 0 | 0 | 0.02 | 0 | 0 | 0 | 0 | 0
11.74 | 360 | 0 | 0 | 15.399 | 88.989 | 8.26 | 0 | 0 | 0.47 | 0 | 0 | 238.1 | -34.57 | 93.63 | 0 | 31.089 | 1129.217 | 8.003 | 102.225 | 10 | 0 | 0 | 0.02 | 0 | 0 | 0 | 0 | 0
11.75 | 360 | 0 | 0 | 15.399 | 88.989 | 8.26 | 0 | 0 | 0.47 | 0 | 0 | 238.1 | -34.57 | 93.63 | 0 | 31.22 | 1178.194 | 7.966 | 104.366 | 10 | 0 | 0 | 0.02 | 0 | 0 | 0 | 0 | 0
11.76 | 360 | 0 | 0 | 15.399 | 88.989 | 8.26 | 0 | 0 | 0.47 | 0 | 0 | 238.1 | -34.33 | 93.63 | 0 | 32.102 | 1191.559 | 7.925 | 104.215 | 10 | 0 | 0 | 0.02 | 0 | 0 | 0 | 0 | 0
11.77 | 360 | 0 | 0 | 15.399 | 88.989 | 8.26 | 0 | 0 | 0.47 | 0 | 0 | 238.1 | -34.33 | 93.63 | 0 | 32.713 | 1196.213 | 7.914 | 102.853 | 10 | 0 | 0 | 0.02 | 0 | 0 | 0 | 0 | 0
11.78 | 360 | 0 | 0 | 15.399 | 88.989 | 8.26 | 0 | 0 | 0.47 | 0 | 0 | 238.1 | -34.09 | 93.63 | 0 | 32.337 | 1196.811 | 7.881 | 100.281 | 10 | 0 | 0 | 0.02 | 0 | 0 | 0 | 0 | 0
11.79 | 360 | 0 | 0 | 15.399 | 88.989 | 8.26 | 0 | 0 | 0.47 | 0 | 0 | 238.1 | -34.09 | 93.63 | 0 | 31.528 | 1146.809 | 7.858 | 97.953 | 10 | 0 | 0 | 0.02 | 0 | 0 | 0 | 0 | 0
11.8 | 360 | 0 | 0 | 15.399 | 88.989 | 8.26 | 0 | 0 | 0.47 | 0 | 0 | 238.1 | -34.09 | 93.63 | 0 | 31.04 | 1066.576 | 7.902 | 95.159 | 10 | 0 | 0 | 0.02 | 0 | 0 | 0 | 0 | 0
11.81 | 360 | 0 | 0 | 15.399 | 88.989 | 8.26 | 0 | 0 | 0.47 | 0 | 0 | 238.1 | -33.85 | 93.63 | 0 | 31.534 | 1044.073 | 7.869 | 92.296 | 10 | 0 | 0 | 0.02 | 0 | 0 | 0 | 0 | 0
11.82 | 360 | 0 | 0 | 15.399 | 88.989 | 8.26 | 0 | 0 | 0.47 | 0 | 0 | 238.1 | -33.85 | 93.63 | 0 | 32.487 | 1011.194 | 7.907 | 89.607 | 10 | 0 | 0 | 0.02 | 0 | 0 | 0 | 0 | 0
11.83 | 360 | 0 | 0 | 15.399 | 88.989 | 8.26 | 0 | 0 | 0.47 | 0 | 0 | 238.1 | -33.85 | 93.63 | 0 | 32.688 | 995.096 | 7.9 | 87.639 | 10 | 0 | 0 | 0.02 | 0 | 0 | 0 | 0 | 0
11.84 | 360 | 0 | 0 | 15.399 | 88.989 | 8.26 | 0 | 0 | 0.47 | 0 | 0 | 238.09 | -33.53 | 93.63 | 0 | 32.02 | 989.673 | 7.867 | 85.556 | 10 | 0 | 0 | 0.02 | 0 | 0 | 0 | 0 | 0
11.85 | 360 | 0 | 0 | 15.399 | 88.989 | 8.26 | 0 | 0 | 0.47 | 0 | 0 | 238.09 | -33.53 | 93.63 | 0 | 31.098 | 983.439 | 7.902 | 84.124 | 10 | 0 | 0 | 0.02 | 0 | 0 | 0 | 0 | 0
11.86 | 360 | 0 | 0 | 15.399 | 88.989 | 8.26 | 0 | 0 | 0.47 | 0 | 0 | 238.09 | -33.29 | 93.63 | 0 | 30.89 | 982.073 | 7.981 | 82.751 | 10 | 0 | 0 | 0.02 | 0 | 0 | 0 | 0 | 0
11.87 | 360 | 0 | 0 | 15.399 | 88.989 | 8.26 | 0 | 0 | 0.47 | 0 | 0 | 238.09 | -33.29 | 93.63 | 0 | 31.702 | 982.201 | 7.925 | 81.435 | 10 | 0 | 0 | 0.02 | 0 | 0 | 0 | 0 | 0
11.88 | 360 | 0 | 0 | 15.399 | 88.989 | 8.26 | 0 | 0 | 0.47 | 0 | 0 | 238.09 | -33.29 | 93.63 | 0 | 32.63 | 986.812 | 7.946 | 80.457 | 10 | 0 | 0 | 0.02 | 0 | 0 | 0 | 0 | 0
11.89 | 360 | 0 | 0 | 15.399 | 88.989 | 8.26 | 0 | 0 | 0.47 | 0 | 0 | 238.09 | -33.05 | 93.64 | 0 | 32.621 | 988.691 | 7.984 | 79.852 | 10 | 0 | 0 | 0.02 | 0 | 0 | 0 | 0 | 0
11.9 | 360 | 0 | 0 | 15.399 | 88.989 | 8.26 | 0 | 0 | 0.47 | 0 | 0 | 238.09 | -33.05 | 93.64 | 0 | 31.889 | 987.581 | 8.029 | 78.653 | 10 | 0 | 0 | 0.02 | 0 | 0 | 0 | 0 | 0
11.91 | 360 | 0 | 0 | 15.399 | 88.989 | 8.26 | 0 | 0 | 0.47 | 0 | 0 | 238.09 | -32.81 | 93.64 | 0 | 31.302 | 985.233 | 7.988 | 79.41 | 10 | 0 | 0 | 0.02 | 0 | 0 | 0 | 0 | 0
11.92 | 360 | 0 | 0 | 15.399 | 88.989 | 8.26 | 0 | 0 | 0.47 | 0 | 0 | 238.09 | -32.81 | 93.64 | 0 | 31.379 | 985.062 | 8.047 | 83.146 | 10 | 0 | 0 | 0.02 | 0 | 0 | 0 | 0 | 0
11.93 | 360 | 0 | 0 | 15.399 | 88.989 | 8.26 | 0 | 0 | 0.47 | 0 | 0 | 238.09 | -32.57 | 93.64 | 0 | 32.313 | 997.061 | 8.08 | 88.664 | 10 | 0 | 0 | 0.02 | 0 | 0 | 0 | 0 | 0
11.94 | 360 | 0 | 0 | 15.399 | 88.989 | 8.26 | 0 | 0 | 0.47 | 0 | 0 | 238.09 | -32.57 | 93.64 | 0 | 32.817 | 1098.43 | 8.094 | 94.787 | 10 | 0 | 0 | 0.02 | 0 | 0 | 0 | 0 | 0
11.95 | 360 | 0 | 0 | 15.399 | 88.989 | 8.26 | 0 | 0 | 0.47 | 0 | 0 | 238.09 | -32.57 | 93.64 | 0 | 32.2 | 1152.488 | 8.135 | 101.072 | 10 | 0 | 0 | 0.02 | 0 | 0 | 0 | 0 | 0
11.96 | 360 | 0 | 0 | 15.399 | 88.989 | 8.26 | 0 | 0 | 0.47 | 0 | 0 | 238.09 | -32.57 | 93.64 | 0 | 31.437 | 1176.614 | 8.146 | 104.809 | 10 | 0 | 0 | 0.02 | 0 | 0 | 0 | 0 | 0
11.97 | 360 | 0 | 0 | 15.399 | 88.989 | 8.26 | 0 | 0 | 0.47 | 0 | 0 | 238.09 | -32.25 | 93.64 | 0 | 31.046 | 1202.96 | 8.119 | 105.845 | 10 | 0 | 0 | 0.02 | 0 | 0 | 0 | 0 | 0
11.98 | 360 | 0 | 0 | 15.099 | 88.989 | 8.11 | 0 | 0 | 0.37 | 0 | 0 | 238.09 | -32.25 | 93.64 | 0 | 31.632 | 1210.817 | 8.132 | 104.867 | 10 | 0 | 0 | 0.02 | 0 | 0 | 0 | 0 | 0
11.99 | 360 | 0 | 0 | 15.099 | 88.989 | 8.11 | 0 | 0 | 0.37 | 0 | 0 | 238.09 | -32.01 | 93.64 | 0 | 32.554 | 1212.226 | 8.138 | 102.958 | 10 | 0 | 0 | 0.02 | 0 | 0 | 0 | 0 | 0
12 | 360 | 0 | 0 | 15.099 | 88.989 | 8.11 | 0 | 0 | 0.37 | 0 | 0 | 238.09 | -32.01 | 93.64 | 0 | 32.658 | 1212.866 | 8.122 | 100.362 | 10 | 0 | 0 | 0.02 | 0 | 0 | 0 | 0 | 0
12.01 | 360 | 0 | 0 | 15.099 | 88.989 | 8.11 | 0 | 0 | 0.37 | 0 | 0 | 238.09 | -31.77 | 93.64 | 0 | 31.864 | 1213.251 | 8.154 | 97.894 | 10 | 0 | 0 | 0.02 | 0 | 0 | 0 | 0 | 0
12.02 | 360 | 0 | 0 | 15.099 | 88.989 | 8.11 | 0 | 0 | 0.37 | 0 | 0 | 238.09 | -31.77 | 93.64 | 0 | 31.22 | 1099.199 | 8.154 | 95.194 | 10 | 0 | 0 | 0.02 | 0 | 0 | 0 | 0 | 0
12.03 | 360 | 0 | 0 | 15.099 | 88.989 | 8.11 | 0 | 0 | 0.37 | 0 | 0 | 238.09 | -31.77 | 93.64 | 0 | 31.183 | 1062.391 | 8.173 | 92.587 | 10 | 0 | 0 | 0.02 | 0 | 0 | 0 | 0 | 0
12.04 | 360 | 0 | 0 | 15.099 | 88.989 | 8.11 | 0 | 0 | 0.37 | 0 | 0 | 238.09 | -31.53 | 93.64 | 0 | 32.008 | 1047.617 | 8.196 | 90.48 | 10 | 0 | 0 | 0.02 | 0 | 0 | 0 | 0 | 0
12.05 | 360 | 0 | 0 | 15.099 | 88.989 | 8.11 | 0 | 0 | 0.37 | 0 | 0 | 238.09 | -31.53 | 93.64 | 0 | 32.731 | 1026.182 | 8.181 | 88.617 | 10 | 0 | 0 | 0.02 | 0 | 0 | 0 | 0 | 0
12.06 | 360 | 0 | 0 | 15.099 | 88.989 | 8.11 | 0 | 0 | 0.37 | 0 | 0 | 238.08 | -31.29 | 93.64 | 0 | 32.429 | 1020.588 | 8.162 | 87.069 | 10 | 0 | 0 | 0.02 | 0 | 0 | 0 | 0 | 0
12.07 | 360 | 0 | 0 | 15.099 | 88.989 | 8.11 | 0 | 0 | 0.37 | 0 | 0 | 238.08 | -31.29 | 93.64 | 0 | 31.562 | 1018.795 | 8.171 | 85.789 | 10 | 0 | 0 | 0.02 | 0 | 0 | 0 | 0 | 0
12.08 | 360 | 0 | 0 | 15.099 | 88.989 | 8.11 | 0 | 0 | 0.37 | 0 | 0 | 238.08 | -31.29 | 93.64 | 0 | 31.083 | 1017.599 | 8.182 | 84.322 | 10 | 0 | 0 | 0.02 | 0 | 0 | 0 | 0 | 0
12.09 | 360 | 0 | 0 | 15.099 | 88.989 | 8.11 | 0 | 0 | 0.37 | 0 | 0 | 238.08 | -30.97 | 93.64 | 0 | 31.455 | 1017.258 | 8.21 | 83.263 | 10 | 0 | 0 | 0.02 | 0 | 0 | 0 | 0 | 0
12.1 | 360 | 0 | 0 | 15.099 | 88.989 | 8.11 | 0 | 0 | 0.37 | 0 | 0 | 238.08 | -30.97 | 93.64 | 0 | 32.331 | 1023.108 | 8.226 | 82.238 | 10 | 0 | 0 | 0.02 | 0 | 0 | 0 | 0 | 0
12.11 | 360 | 0 | 0 | 15.099 | 88.989 | 8.11 | 0 | 0 | 0.37 | 0 | 0 | 238.08 | -30.97 | 93.64 | 0 | 32.588 | 1029.939 | 8.226 | 84.008 | 10 | 0 | 0 | 0.02 | 0 | 0 | 0 | 0 | 0
12.12 | 360 | 0 | 0 | 15.099 | 88.989 | 8.11 | 0 | 0 | 0.37 | 0 | 0 | 238.08 | -30.73 | 93.64 | 0 | 31.944 | 1031.946 | 8.27 | 88.117 | 10 | 0 | 0 | 0.02 | 0 | 0 | 0 | 0 | 0
12.13 | 360 | 0 | 0 | 15.099 | 88.989 | 8.11 | 0 | 0 | 0.37 | 0 | 0 | 238.08 | -30.73 | 93.64 | 0 | 31.107 | 1040.657 | 8.305 | 93.785 | 10 | 0 | 0 | 0.02 | 0 | 0 | 0 | 0 | 0
12.14 | 360 | 0 | 0 | 15.099 | 88.989 | 8.11 | 0 | 0 | 0.37 | 0 | 0 | 238.08 | -30.49 | 93.64 | 0 | 30.89 | 1138.227 | 8.33 | 99.745 | 10 | 0 | 0 | 0.02 | 0 | 0 | 0 | 0 | 0
12.15 | 360 | 0 | 0 | 15.099 | 88.989 | 8.11 | 0 | 0 | 0.37 | 0 | 0 | 238.08 | -30.49 | 93.64 | 0 | 31.602 | 1199.757 | 8.307 | 104.494 | 10 | 0 | 0 | 0.02 | 0 | 0 | 0 | 0 | 0
12.16 | 360 | 0 | 0 | 15.099 | 88.989 | 8.11 | 0 | 0 | 0.37 | 0 | 0 | 238.08 | -30.49 | 93.64 | 0 | 32.42 | 1202.149 | 8.3 | 106.601 | 10 | 0 | 0 | 0.02 | 0 | 0 | 0 | 0 | 0
12.17 | 360 | 0 | 0 | 15.099 | 88.989 | 8.11 | 0 | 0 | 0.37 | 0 | 0 | 238.08 | -30.25 | 93.64 | 0 | 32.362 | 1185.581 | 8.273 | 106.322 | 10 | 0 | 0 | 0.02 | 0 | 0 | 0 | 0 | 0
12.18 | 360 | 0 | 0 | 15.099 | 88.989 | 8.11 | 0 | 0 | 0.37 | 0 | 0 | 238.08 | -30.25 | 93.64 | 0 | 31.669 | 1180.884 | 8.284 | 104.564 | 10 | 0 | 0 | 0.02 | 0 | 0 | 0 | 0 | 0
12.19 | 360 | 0 | 0 | 15.099 | 88.989 | 8.11 | 0 | 0 | 0.37 | 0 | 0 | 238.08 | -30.01 | 93.64 | 0 | 31.095 | 1148.09 | 8.305 | 102.516 | 10 | 0 | 0 | 0.02 | 0 | 0 | 0 | 0 | 0
12.2 | 360 | 0 | 0 | 15.099 | 88.989 | 8.11 | 0 | 0 | 0.37 | 0 | 0 | 238.08 | -30.01 | 93.64 | 0 | 31.241 | 1105.732 | 8.313 | 99.699 | 10 | 0 | 0 | 0.02 | 0 | 0 | 0 | 0 | 0
12.21 | 360 | 0 | 0 | 15.099 | 88.989 | 8.11 | 0 | 0 | 0.37 | 0 | 0 | 238.08 | -30.01 | 93.64 | 0 | 32.188 | 1094.118 | 8.289 | 96.544 | 10 | 0 | 0 | 0.02 | 0 | 0 | 0 | 0 | 0
12.22 | 360 | 0 | 0 | 15.099 | 88.989 | 8.11 | 0 | 0 | 0.37 | 0 | 0 | 238.08 | -29.69 | 93.64 | 0 | 32.728 | 1073.75 | 8.313 | 93.995 | 10 | 0 | 0 | 0.02 | 0 | 0 | 0 | 0 | 0
12.23 | 360 | 0 | 0 | 15.099 | 88.989 | 8.11 | 0 | 0 | 0.37 | 0 | 0 | 238.08 | -29.69 | 93.64 | 0 | 32.267 | 1056.115 | 8.307 | 91.469 | 10 | 0 | 0 | 0.02 | 0 | 0 | 0 | 0 | 0
12.24 | 360 | 0 | 0 | 15.099 | 88.989 | 8.11 | 0 | 0 | 0.37 | 0 | 0 | 238.08 | -29.69 | 93.64 | 0 | 31.461 | 1051.161 | 8.228 | 88.955 | 10 | 0 | 0 | 0.02 | 0 | 0 | 0 | 0 | 0
12.25 | 360 | 0 | 0 | 15.099 | 88.989 | 8.11 | 0 | 0 | 0.37 | 0 | 0 | 238.08 | -29.45 | 93.64 | 0 | 30.97 | 1058.42 | 8.272 | 87.209 | 10 | 0 | 0 | 0.02 | 0 | 0 | 0 | 0 | 0
12.26 | 360 | 0 | 0 | 15.099 | 88.989 | 8.11 | 0 | 0 | 0.37 | 0 | 0 | 238.08 | -29.45 | 93.64 | 0 | 31.455 | 1066.021 | 8.278 | 85.428 | 10 | 0 | 0 | 0.02 | 0 | 0 | 0 | 0 | 0
12.27 | 360 | 0 | 0 | 15.099 | 88.989 | 8.11 | 0 | 0 | 0.37 | 0 | 0 | 238.08 | -29.21 | 93.64 | 0 | 32.334 | 1067.985 | 8.269 | 83.81 | 10 | 0 | 0 | 0.02 | 0 | 0 | 0 | 0 | 0
12.28 | 360 | 0 | 0 | 15.099 | 88.989 | 8.11 | 0 | 0 | 0.37 | 0 | 0 | 238.08 | -29.21 | 93.64 | 0 | 32.481 | 1048.898 | 8.3 | 82.564 | 10 | 0 | 0 | 0.02 | 0 | 0 | 0 | 0 | 0
12.29 | 360 | 0 | 0 | 15.099 | 88.989 | 8.11 | 0 | 0 | 0.37 | 0 | 0 | 238.08 | -28.97 | 93.64 | 0 | 31.861 | 1036.344 | 8.297 | 81.598 | 10 | 0 | 0 | 0.02 | 0 | 0 | 0 | 0 | 0
12.3 | 360 | 0 | 0 | 15.399 | 90.988 | 8.4 | 0 | 0 | 0.44 | 0 | 0 | 238.08 | -28.97 | 93.64 | 0 | 31.202 | 1032.587 | 8.307 | 80.737 | 10 | 0 | 0 | 0.02 | 0 | 0 | 0 | 0 | 0
12.31 | 360 | 0 | 0 | 15.399 | 90.988 | 8.4 | 0 | 0 | 0.44 | 0 | 0 | 238.08 | -28.97 | 93.64 | 0 | 31.092 | 1031.861 | 8.335 | 82.96 | 10 | 0 | 0 | 0.02 | 0 | 0 | 0 | 0 | 0
12.32 | 360 | 0 | 0 | 15.399 | 90.988 | 8.4 | 0 | 0 | 0.44 | 0 | 0 | 238.07 | -28.73 | 93.64 | 0 | 31.95 | 1091.171 | 8.346 | 87.372 | 10 | 0 | 0 | 0.02 | 0 | 0 | 0 | 0 | 0
12.33 | 360 | 0 | 0 | 15.399 | 90.988 | 8.4 | 0 | 0 | 0.44 | 0 | 0 | 238.07 | -28.73 | 93.64 | 0 | 32.725 | 1177.255 | 8.352 | 93.064 | 10 | 0 | 0 | 0.02 | 0 | 0 | 0 | 0 | 0
12.34 | 360 | 0 | 0 | 15.399 | 90.988 | 8.4 | 0 | 0 | 0.44 | 0 | 0 | 238.07 | -28.73 | 93.64 | 0 | 32.456 | 1202.917 | 8.346 | 98.698 | 10 | 0 | 0 | 0.02 | 0 | 0 | 0 | 0 | 0
12.35 | 360 | 0 | 0 | 15.399 | 90.988 | 8.4 | 0 | 0 | 0.44 | 0 | 0 | 238.07 | -28.41 | 93.64 | 0 | 31.657 | 1209.322 | 8.327 | 103.784 | 10 | 0 | 0 | 0.02 | 0 | 0 | 0 | 0 | 0
12.36 | 360 | 0 | 0 | 15.399 | 90.988 | 8.4 | 0 | 0 | 0.44 | 0 | 0 | 238.07 | -28.41 | 93.64 | 0 | 31.092 | 1216.325 | 8.294 | 105.891 | 10 | 0 | 0 | 0.02 | 0 | 0 | 0 | 0 | 0
12.37 | 360 | 0 | 0 | 15.399 | 90.988 | 8.4 | 0 | 0 | 0.44 | 0 | 0 | 238.07 | -28.17 | 93.65 | 0 | 31.345 | 1225.975 | 8.25 | 105.833 | 10 | 0 | 0 | 0.02 | 0 | 0 | 0 | 0 | 0
12.38 | 360 | 0 | 0 | 15.399 | 90.988 | 8.4 | 0 | 0 | 0.44 | 0 | 0 | 238.07 | -28.17 | 93.65 | 0 | 32.301 | 1228.409 | 8.226 | 104.413 | 10 | 0 | 0 | 0.02 | 0 | 0 | 0 | 0 | 0
12.39 | 360 | 0 | 0 | 15.399 | 90.988 | 8.4 | 0 | 0 | 0.44 | 0 | 0 | 238.07 | -28.17 | 93.65 | 0 | 32.777 | 1184.257 | 8.138 | 102.143 | 10 | 0 | 0 | 0.02 | 0 | 0 | 0 | 0 | 0
12.4 | 360 | 0 | 0 | 15.399 | 90.988 | 8.4 | 0 | 0 | 0.44 | 0 | 0 | 238.07 | -27.93 | 93.65 | 0 | 32.056 | 1156.161 | 8.072 | 99.582 | 10 | 0 | 0 | 0.02 | 0 | 0 | 0 | 0 | 0
12.41 | 360 | 0 | 0 | 15.399 | 90.988 | 8.4 | 0 | 0 | 0.44 | 0 | 0 | 238.07 | -27.93 | 93.65 | 0 | 31.171 | 1146.468 | 8.048 | 97.196 | 10 | 0 | 0 | 0.02 | 0 | 0 | 0 | 0 | 0
12.42 | 360 | 0 | 0 | 15.399 | 90.988 | 8.4 | 0 | 0 | 0.44 | 0 | 0 | 238.07 | -27.69 | 93.65 | 0 | 30.869 | 1117.346 | 7.981 | 94.717 | 10 | 0 | 0 | 0.02 | 0 | 0 | 0 | 0 | 0
12.43 | 360 | 0 | 0 | 15.399 | 90.988 | 8.4 | 0 | 0 | 0.44 | 0 | 0 | 238.07 | -27.69 | 93.65 | 0 | 31.504 | 1109.063 | 7.921 | 92.621 | 10 | 0 | 0 | 0.02 | 0 | 0 | 0 | 0 | 0
12.44 | 360 | 0 | 0 | 15.399 | 90.988 | 8.4 | 0 | 0 | 0.44 | 0 | 0 | 238.07 | -27.69 | 93.65 | 0 | 32.386 | 1109.789 | 7.872 | 90.875 | 10 | 0 | 0 | 0.02 | 0 | 0 | 0 | 0 | 0
12.45 | 360 | 0 | 0 | 15.399 | 90.988 | 8.4 | 0 | 0 | 0.44 | 0 | 0 | 238.07 | -27.45 | 93.65 | 0 | 32.417 | 1112.991 | 7.787 | 89.06 | 10 | 0 | 0 | 0.02 | 0 | 0 | 0 | 0 | 0
12.46 | 360 | 0 | 0 | 15.399 | 90.988 | 8.4 | 0 | 0 | 0.44 | 0 | 0 | 238.07 | -27.45 | 93.65 | 0 | 31.62 | 1114.443 | 7.76 | 87.488 | 10 | 0 | 0 | 0.02 | 0 | 0 | 0 | 0 | 0
12.47 | 360 | 0 | 0 | 15.399 | 90.988 | 8.4 | 0 | 0 | 0.44 | 0 | 0 | 238.07 | -27.45 | 93.65 | 0 | 30.939 | 1114.486 | 7.699 | 86.115 | 10 | 0 | 0 | 0.02 | 0 | 0 | 0 | 0 | 0
12.48 | 360 | 0 | 0 | 15.399 | 90.988 | 8.4 | 0 | 0 | 0.44 | 0 | 0 | 238.07 | -27.13 | 93.65 | 0 | 30.973 | 1114.486 | 7.669 | 85.02 | 10 | 0 | 0 | 0.02 | 0 | 0 | 0 | 0 | 0
12.49 | 360 | 0 | 0 | 15.399 | 90.988 | 8.4 | 0 | 0 | 0.44 | 0 | 0 | 238.07 | -27.13 | 93.65 | 0 | 31.864 | 1114.827 | 7.659 | 86.592 | 10 | 0 | 0 | 0.02 | 0 | 0 | 0 | 0 | 0
12.5 | 360 | 0 | 0 | 15.399 | 90.988 | 8.4 | 0 | 0 | 0.44 | 0 | 0 | 238.07 | -26.89 | 93.65 | 0 | 32.518 | 1176.4 | 7.639 | 90.678 | 10 | 0 | 0 | 0.02 | 0 | 0 | 0 | 0 | 0
12.51 | 360 | 0 | 0 | 15.399 | 90.988 | 8.4 | 0 | 0 | 0.44 | 0 | 0 | 238.07 | -26.89 | 93.65 | 0 | 32.221 | 1249.033 | 7.598 | 95.788 | 10 | 0 | 0 | 0.02 | 0 | 0 | 0 | 0 | 0
12.52 | 360 | 0 | 0 | 15.399 | 90.988 | 8.4 | 0 | 0 | 0.44 | 0 | 0 | 238.07 | -26.89 | 93.65 | 0 | 31.495 | 1269.7 | 7.569 | 100.909 | 10 | 0 | 0 | 0.02 | 0 | 0 | 0 | 0 | 0
12.53 | 360 | 0 | 0 | 15.399 | 90.988 | 8.4 | 0 | 0 | 0.44 | 0 | 0 | 238.07 | -26.65 | 93.65 | 0 | 31.046 | 1340.924 | 7.569 | 105.973 | 10 | 0 | 0 | 0.02 | 0 | 0 | 0 | 0 | 0
12.54 | 360 | 0 | 0 | 15.399 | 90.988 | 8.4 | 0 | 0 | 0.44 | 0 | 0 | 238.07 | -26.65 | 93.65 | 0 | 31.507 | 1422.694 | 7.511 | 107.591 | 10 | 0 | 0 | 0.02 | 0 | 0 | 0 | 0 | 0
12.55 | 360 | 0 | 0 | 15.399 | 90.988 | 8.4 | 0 | 0 | 0.44 | 0 | 0 | 238.07 | -26.41 | 93.65 | 0 | 32.408 | 1405.87 | 7.48 | 107.148 | 10 | 0 | 0 | 0.02 | 0 | 0 | 0 | 0 | 0
12.56 | 360 | 0 | 0 | 15.399 | 90.988 | 8.4 | 0 | 0 | 0.44 | 0 | 0 | 238.07 | -26.41 | 93.65 | 0 | 32.704 | 1309.027 | 7.443 | 105.391 | 10 | 0 | 0 | 0.02 | 0 | 0 | 0 | 0 | 0
12.57 | 360 | 0 | 0 | 15.399 | 90.988 | 8.4 | 0 | 0 | 0.44 | 0 | 0 | 238.06 | -26.17 | 93.65 | 0 | 32.038 | 1282.211 | 7.429 | 102.935 | 10 | 0 | 0 | 0.02 | 0 | 0 | 0 | 0 | 0
12.58 | 360 | 0 | 0 | 15.399 | 90.988 | 8.4 | 0 | 0 | 0.44 | 0 | 0 | 238.06 | -26.17 | 93.65 | 0 | 31.284 | 1260.221 | 7.409 | 100.211 | 10 | 0 | 0 | 0.02 | 0 | 0 | 0 | 0 | 0
12.59 | 360 | 0 | 0 | 15.399 | 90.988 | 8.4 | 0 | 0 | 0.44 | 0 | 0 | 238.06 | -26.17 | 93.65 | 0 | 31.101 | 1234.558 | 7.402 | 97.371 | 10 | 0 | 0 | 0.02 | 0 | 0 | 0 | 0 | 0
12.6 | 360 | 0 | 0 | 15.399 | 90.988 | 8.4 | 0 | 0 | 0.44 | 0 | 0 | 238.06 | -26.17 | 93.65 | 0 | 31.879 | 1227.214 | 7.407 | 94.391 | 10 | 0 | 0 | 0.02 | 0 | 0 | 0 | 0 | 0
12.61 | 360 | 0 | 0 | 15.399 | 90.988 | 8.4 | 0 | 0 | 0.44 | 0 | 0 | 238.06 | -25.85 | 93.65 | 0 | 32.661 | 1176.059 | 7.448 | 91.981 | 10 | 0 | 0 | 0.02 | 0 | 0 | 0 | 0 | 0
12.62 | 360 | 0 | 0 | 15.399 | 90.988 | 8.4 | 0 | 0 | 0.44 | 0 | 0 | 238.06 | -25.85 | 93.65 | 0 | 32.499 | 1144.205 | 7.475 | 89.502 | 10 | 0 | 0 | 0.02 | 0 | 0 | 0 | 0 | 0
12.63 | 360 | 0 | 0 | 15.399 | 90.988 | 8.4 | 0 | 0 | 0.44 | 0 | 0 | 238.06 | -25.61 | 93.65 | 0 | 31.699 | 1135.366 | 7.431 | 87.139 | 10 | 0 | 0 | 0.02 | 0 | 0 | 0 | 0 | 0
12.64 | 360 | 0 | 0 | 15.298 | 90.988 | 7.75 | 0 | 0 | 0.33 | 0 | 0 | 238.06 | -25.61 | 93.65 | 0 | 31.089 | 1118.884 | 7.461 | 85.533 | 10 | 0 | 0 | 0.02 | 0 | 0 | 0 | 0 | 0
12.65 | 360 | 0 | 0 | 15.298 | 90.988 | 7.75 | 0 | 0 | 0.33 | 0 | 0 | 238.06 | -25.37 | 93.65 | 0 | 31.305 | 1113.375 | 7.475 | 84.264 | 10 | 0 | 0 | 0.02 | 0 | 0 | 0 | 0 | 0
12.66 | 360 | 0 | 0 | 15.298 | 90.988 | 7.75 | 0 | 0 | 0.33 | 0 | 0 | 238.06 | -25.37 | 93.65 | 0 | 32.145 | 1111.838 | 7.466 | 83.018 | 10 | 0 | 0 | 0.02 | 0 | 0 | 0 | 0 | 0
12.67 | 360 | 0 | 0 | 15.298 | 90.988 | 7.75 | 0 | 0 | 0.33 | 0 | 0 | 238.06 | -25.37 | 93.65 | 0 | 32.603 | 1116.877 | 7.477 | 81.877 | 10 | 0 | 0 | 0.02 | 0 | 0 | 0 | 0 | 0
12.68 | 360 | 0 | 0 | 15.298 | 90.988 | 7.75 | 0 | 0 | 0.33 | 0 | 0 | 238.06 | -25.13 | 93.65 | 0 | 32.029 | 1118.158 | 7.495 | 81.796 | 10 | 0 | 0 | 0.02 | 0 | 0 | 0 | 0 | 0
12.69 | 360 | 0 | 0 | 15.298 | 90.988 | 7.75 | 0 | 0 | 0.33 | 0 | 0 | 238.06 | -25.13 | 93.65 | 0 | 31.199 | 1119.182 | 7.48 | 84.543 | 10 | 0 | 0 | 0.02 | 0 | 0 | 0 | 0 | 0
12.7 | 360 | 0 | 0 | 15.298 | 90.988 | 7.75 | 0 | 0 | 0.33 | 0 | 0 | 238.06 | -24.89 | 93.65 | 0 | 30.82 | 1193.224 | 7.511 | 89.7 | 10 | 0 | 0 | 0.02 | 0 | 0 | 0 | 0 | 0
12.71 | 360 | 0 | 0 | 15.298 | 90.988 | 7.75 | 0 | 0 | 0.33 | 0 | 0 | 238.06 | -24.89 | 93.65 | 0 | 31.391 | 1278.88 | 7.541 | 95.485 | 10 | 0 | 0 | 0.02 | 0 | 0 | 0 | 0 | 0
12.72 | 360 | 0 | 0 | 15.298 | 90.988 | 7.75 | 0 | 0 | 0.33 | 0 | 0 | 238.06 | -24.89 | 93.65 | 0 | 32.365 | 1306.251 | 7.538 | 101.096 | 10 | 0 | 0 | 0.02 | 0 | 0 | 0 | 0 | 0
12.73 | 360 | 0 | 0 | 15.298 | 90.988 | 7.75 | 0 | 0 | 0.33 | 0 | 0 | 238.06 | -24.57 | 93.65 | 0 | 32.487 | 1314.065 | 7.461 | 105.542 | 10 | 0 | 0 | 0.02 | 0 | 0 | 0 | 0 | 0
12.74 | 360 | 0 | 0 | 15.298 | 90.988 | 7.75 | 0 | 0 | 0.33 | 0 | 0 | 238.06 | -24.57 | 93.65 | 0 | 31.69 | 1316.371 | 7.5 | 107.207 | 10 | 0 | 0 | 0.02 | 0 | 0 | 0 | 0 | 0
12.75 | 360 | 0 | 0 | 15.298 | 90.988 | 7.75 | 0 | 0 | 0.33 | 0 | 0 | 238.06 | -24.57 | 93.65 | 0 | 31 | 1308.728 | 7.466 | 106.648 | 10 | 0 | 0 | 0.02 | 0 | 0 | 0 | 0 | 0
12.76 | 360 | 0 | 0 | 15.298 | 90.988 | 7.75 | 0 | 0 | 0.33 | 0 | 0 | 238.06 | -24.33 | 93.65 | 0 | 30.93 | 1298.693 | 7.453 | 104.867 | 10 | 0 | 0 | 0.02 | 0 | 0 | 0 | 0 | 0
12.77 | 360 | 0 | 0 | 15.298 | 90.988 | 7.75 | 0 | 0 | 0.33 | 0 | 0 | 238.06 | -24.33 | 93.65 | 0 | 31.907 | 1296.473 | 7.432 | 102.527 | 10 | 0 | 0 | 0.02 | 0 | 0 | 0 | 0 | 0
12.78 | 360 | 0 | 0 | 15.298 | 90.988 | 7.75 | 0 | 0 | 0.33 | 0 | 0 | 238.06 | -24.09 | 93.65 | 0 | 32.74 | 1242.628 | 7.447 | 99.71 | 10 | 0 | 0 | 0.02 | 0 | 0 | 0 | 0 | 0
12.79 | 360 | 0 | 0 | 15.298 | 90.988 | 7.75 | 0 | 0 | 0.33 | 0 | 0 | 238.06 | -24.09 | 93.65 | 0 | 32.426 | 1204.369 | 7.434 | 96.952 | 10 | 0 | 0 | 0.02 | 0 | 0 | 0 | 0 | 0
12.8 | 360 | 0 | 0 | 15.298 | 90.988 | 7.75 | 0 | 0 | 0.33 | 0 | 0 | 238.06 | -24.09 | 93.65 | 0 | 31.574 | 1193.865 | 7.432 | 94.181 | 10 | 0 | 0 | 0.02 | 0 | 0 | 0 | 0 | 0
12.81 | 360 | 0 | 0 | 15.298 | 90.988 | 7.75 | 0 | 0 | 0.33 | 0 | 0 | 238.05 | -23.85 | 93.65 | 0 | 31.073 | 1169.953 | 7.407 | 91.376 | 10 | 0 | 0 | 0.02 | 0 | 0 | 0 | 0 | 0
12.82 | 360 | 0 | 0 | 15.298 | 90.988 | 7.75 | 0 | 0 | 0.33 | 0 | 0 | 238.05 | -23.85 | 93.65 | 0 | 31.406 | 1157.612 | 7.401 | 89.199 | 10 | 0 | 0 | 0.02 | 0 | 0 | 0 | 0 | 0
12.83 | 360 | 0 | 0 | 15.298 | 90.988 | 7.75 | 0 | 0 | 0.33 | 0 | 0 | 238.05 | -23.61 | 93.66 | 0 | 32.337 | 1154.709 | 7.406 | 87.313 | 10 | 0 | 0 | 0.02 | 0 | 0 | 0 | 0 | 0
12.84 | 360 | 0 | 0 | 15.298 | 90.988 | 7.75 | 0 | 0 | 0.33 | 0 | 0 | 238.05 | -23.61 | 93.66 | 0 | 32.743 | 1105.006 | 7.467 | 85.428 | 10 | 0 | 0 | 0.02 | 0 | 0 | 0 | 0 | 0
12.85 | 360 | 0 | 0 | 15.298 | 90.988 | 7.75 | 0 | 0 | 0.33 | 0 | 0 | 238.05 | -23.61 | 93.66 | 0 | 31.956 | 1086.517 | 7.478 | 84.147 | 10 | 0 | 0 | 0.02 | 0 | 0 | 0 | 0 | 0
12.86 | 360 | 0 | 0 | 15.298 | 90.988 | 7.75 | 0 | 0 | 0.33 | 0 | 0 | 238.05 | -23.29 | 93.66 | 0 | 31.116 | 1082.034 | 7.5 | 83.018 | 10 | 0 | 0 | 0.02 | 0 | 0 | 0 | 0 | 0
12.87 | 360 | 0 | 0 | 15.298 | 90.988 | 7.75 | 0 | 0 | 0.33 | 0 | 0 | 238.05 | -23.29 | 93.66 | 0 | 30.884 | 1054.278 | 7.469 | 82.46 | 10 | 0 | 0 | 0.02 | 0 | 0 | 0 | 0 | 0
12.88 | 360 | 0 | 0 | 15.298 | 90.988 | 7.75 | 0 | 0 | 0.33 | 0 | 0 | 238.05 | -23.29 | 93.66 | 0 | 31.663 | 1047.02 | 7.489 | 84.962 | 10 | 0 | 0 | 0.02 | 0 | 0 | 0 | 0 | 0
12.89 | 360 | 0 | 0 | 15.298 | 90.988 | 7.75 | 0 | 0 | 0.33 | 0 | 0 | 238.05 | -23.05 | 93.66 | 0 | 32.579 | 1044.756 | 7.632 | 89.863 | 10 | 0 | 0 | 0.02 | 0 | 0 | 0 | 0 | 0
12.9 | 360 | 0 | 0 | 15.298 | 90.988 | 7.75 | 0 | 0 | 0.33 | 0 | 0 | 238.05 | -23.05 | 93.66 | 0 | 32.579 | 1104.707 | 7.598 | 95.322 | 10 | 0 | 0 | 0.02 | 0 | 0 | 0 | 0 | 0
12.91 | 360 | 0 | 0 | 15.298 | 90.988 | 7.75 | 0 | 0 | 0.33 | 0 | 0 | 238.05 | -22.81 | 93.66 | 0 | 31.809 | 1209.749 | 7.606 | 100.63 | 10 | 0 | 0 | 0.02 | 0 | 0 | 0 | 0 | 0
12.92 | 360 | 0 | 0 | 15.298 | 90.988 | 7.75 | 0 | 0 | 0.33 | 0 | 0 | 238.05 | -22.81 | 93.66 | 0 | 31.119 | 1251.254 | 7.621 | 105.426 | 10 | 0 | 0 | 0.02 | 0 | 0 | 0 | 0 | 0
12.93 | 360 | 0 | 0 | 15.298 | 90.988 | 7.75 | 0 | 0 | 0.33 | 0 | 0 | 238.05 | -22.57 | 93.66 | 0 | 31.257 | 1219.741 | 7.56 | 107.242 | 10 | 0 | 0 | 0.02 | 0 | 0 | 0 | 0 | 0
12.94 | 360 | 0 | 0 | 15.298 | 90.988 | 7.75 | 0 | 0 | 0.33 | 0 | 0 | 238.05 | -22.57 | 93.66 | 0 | 32.145 | 1209.023 | 7.584 | 106.823 | 10 | 0 | 0 | 0.02 | 0 | 0 | 0 | 0 | 0
12.95 | 360 | 0 | 0 | 15.298 | 90.988 | 7.75 | 0 | 0 | 0.33 | 0 | 0 | 238.05 | -22.57 | 93.66 | 0 | 32.725 | 1196.299 | 7.546 | 105.181 | 10 | 0 | 0 | 0.02 | 0 | 0 | 0 | 0 | 0
12.96 | 360 | 0 | 0 | 15.298 | 90.988 | 7.75 | 0 | 0 | 0.33 | 0 | 0 | 238.05 | -22.33 | 93.66 | 0 | 32.307 | 1132.035 | 7.502 | 102.551 | 10 | 0 | 0 | 0.02 | 0 | 0 | 0 | 0 | 0
12.97 | 360 | 0 | 0 | 14.999 | 93.994 | 7.61 | 0 | 0 | 0.43 | 0 | 0 | 238.05 | -22.33 | 93.66 | 0 | 31.455 | 1114.614 | 7.54 | 99.606 | 10 | 0 | 0 | 0.02 | 0 | 0 | 0 | 0 | 0
12.98 | 360 | 0 | 0 | 14.999 | 93.994 | 7.61 | 0 | 0 | 0.43 | 0 | 0 | 238.05 | -22.33 | 93.66 | 0 | 31.034 | 1105.647 | 7.576 | 96.928 | 10 | 0 | 0 | 0.02 | 0 | 0 | 0 | 0 | 0
12.99 | 360 | 0 | 0 | 14.999 | 93.994 | 7.61 | 0 | 0 | 0.43 | 0 | 0 | 238.05 | -22.01 | 93.66 | 0 | 31.522 | 1074.646 | 7.587 | 94.065 | 10 | 0 | 0 | 0.02 | 0 | 0 | 0 | 0 | 0
13 | 360 | 0 | 0 | 14.999 | 93.994 | 7.61 | 0 | 0 | 0.43 | 0 | 0 | 238.05 | -22.01 | 93.66 | 0 | 32.334 | 1066.064 | 7.609 | 91.446 | 10 | 0 | 0 | 0.02 | 0 | 0 | 0 | 0 | 0
13.01 | 360 | 0 | 0 | 14.999 | 93.994 | 7.61 | 0 | 0 | 0.43 | 0 | 0 | 238.05 | -21.77 | 93.66 | 0 | 32.505 | 1064.398 | 7.678 | 89.525 | 10 | 0 | 0 | 0.02 | 0 | 0 | 0 | 0 | 0
13.02 | 360 | 0 | 0 | 14.999 | 93.994 | 7.61 | 0 | 0 | 0.43 | 0 | 0 | 238.05 | -21.77 | 93.66 | 0 | 31.782 | 1062.819 | 7.656 | 87.418 | 10 | 0 | 0 | 0.02 | 0 | 0 | 0 | 0 | 0
13.03 | 360 | 0 | 0 | 14.999 | 93.994 | 7.61 | 0 | 0 | 0.43 | 0 | 0 | 238.05 | -21.77 | 93.66 | 0 | 31.153 | 1058.89 | 7.688 | 86.08 | 10 | 0 | 0 | 0.02 | 0 | 0 | 0 | 0 | 0
13.04 | 360 | 0 | 0 | 14.999 | 93.994 | 7.61 | 0 | 0 | 0.43 | 0 | 0 | 238.05 | -21.53 | 93.66 | 0 | 31.076 | 1049.71 | 7.729 | 84.881 | 10 | 0 | 0 | 0.02 | 0 | 0 | 0 | 0 | 0
13.05 | 360 | 0 | 0 | 14.999 | 93.994 | 7.61 | 0 | 0 | 0.43 | 0 | 0 | 238.05 | -21.53 | 93.66 | 0 | 31.965 | 1045.824 | 7.752 | 83.507 | 10 | 0 | 0 | 0.02 | 0 | 0 | 0 | 0 | 0
13.06 | 360 | 0 | 0 | 14.999 | 93.994 | 7.61 | 0 | 0 | 0.43 | 0 | 0 | 238.04 | -21.29 | 93.66 | 0 | 32.725 | 1047.02 | 7.793 | 83.216 | 10 | 0 | 0 | 0.02 | 0 | 0 | 0 | 0 | 0
13.07 | 360 | 0 | 0 | 14.999 | 93.994 | 7.61 | 0 | 0 | 0.43 | 0 | 0 | 238.04 | -21.29 | 93.66 | 0 | 32.582 | 1048.471 | 7.858 | 86.021 | 10 | 0 | 0 | 0.02 | 0 | 0 | 0 | 0 | 0
13.08 | 360 | 0 | 0 | 14.999 | 93.994 | 7.61 | 0 | 0 | 0.43 | 0 | 0 | 238.04 | -21.29 | 93.66 | 0 | 31.867 | 1048.13 | 7.878 | 90.421 | 10 | 0 | 0 | 0.02 | 0 | 0 | 0 | 0 | 0
13.09 | 360 | 0 | 0 | 14.999 | 93.994 | 7.61 | 0 | 0 | 0.43 | 0 | 0 | 238.04 | -21.05 | 93.66 | 0 | 31.284 | 1099.412 | 7.862 | 95.962 | 10 | 0 | 0 | 0.02 | 0 | 0 | 0 | 0 | 0
13.1 | 360 | 0 | 0 | 14.999 | 93.994 | 7.61 | 0 | 0 | 0.43 | 0 | 0 | 238.04 | -21.05 | 93.66 | 0 | 31.415 | 1156.075 | 7.946 | 101.689 | 10 | 0 | 0 | 0.02 | 0 | 0 | 0 | 0 | 0
13.11 | 360 | 0 | 0 | 14.999 | 93.994 | 7.61 | 0 | 0 | 0.43 | 0 | 0 | 238.04 | -21.05 | 93.66 | 0 | 32.182 | 1170.38 | 7.895 | 105.693 | 10 | 0 | 0 | 0.02 | 0 | 0 | 0 | 0 | 0
13.12 | 360 | 0 | 0 | 14.999 | 93.994 | 7.61 | 0 | 0 | 0.43 | 0 | 0 | 238.04 | -20.73 | 93.66 | 0 | 32.6 | 1169.825 | 7.907 | 107.067 | 10 | 0 | 0 | 0.02 | 0 | 0 | 0 | 0 | 0
13.13 | 360 | 0 | 0 | 14.999 | 93.994 | 7.61 | 0 | 0 | 0.43 | 0 | 0 | 238.04 | -20.73 | 93.66 | 0 | 31.956 | 1170.081 | 7.938 | 106.566 | 10 | 0 | 0 | 0.02 | 0 | 0 | 0 | 0 | 0
13.14 | 360 | 0 | 0 | 14.999 | 93.994 | 7.61 | 0 | 0 | 0.43 | 0 | 0 | 238.04 | -20.49 | 93.66 | 0 | 31.309 | 1130.156 | 7.933 | 104.576 | 10 | 0 | 0 | 0.02 | 0 | 0 | 0 | 0 | 0
13.15 | 360 | 0 | 0 | 14.999 | 93.994 | 7.61 | 0 | 0 | 0.43 | 0 | 0 | 238.04 | -20.49 | 93.66 | 0 | 31.04 | 1068.156 | 7.916 | 102.003 | 10 | 0 | 0 | 0.02 | 0 | 0 | 0 | 0 | 0
13.16 | 360 | 0 | 0 | 14.999 | 93.994 | 7.61 | 0 | 0 | 0.43 | 0 | 0 | 238.04 | -20.49 | 93.66 | 0 | 31.666 | 1051.503 | 7.957 | 99.338 | 10 | 0 | 0 | 0.02 | 0 | 0 | 0 | 0 | 0
13.17 | 360 | 0 | 0 | 14.999 | 93.994 | 7.61 | 0 | 0 | 0.43 | 0 | 0 | 238.04 | -20.25 | 93.66 | 0 | 32.588 | 1046.251 | 7.957 | 96.533 | 10 | 0 | 0 | 0.02 | 0 | 0 | 0 | 0 | 0
13.18 | 360 | 0 | 0 | 14.999 | 93.994 | 7.61 | 0 | 0 | 0.43 | 0 | 0 | 238.04 | -20.25 | 93.66 | 0 | 32.634 | 1044.799 | 8.004 | 94.065 | 10 | 0 | 0 | 0.02 | 0 | 0 | 0 | 0 | 0
13.19 | 360 | 0 | 0 | 14.999 | 93.994 | 7.61 | 0 | 0 | 0.43 | 0 | 0 | 238.04 | -20.01 | 93.66 | 0 | 31.84 | 1036.43 | 8.048 | 91.644 | 10 | 0 | 0 | 0.02 | 0 | 0 | 0 | 0 | 0
13.2 | 360 | 0 | 0 | 14.999 | 93.994 | 7.61 | 0 | 0 | 0.43 | 0 | 0 | 238.04 | -20.01 | 93.66 | 0 | 31.177 | 1003.081 | 8.062 | 89.595 | 10 | 0 | 0 | 0.02 | 0 | 0 | 0 | 0 | 0
13.21 | 360 | 0 | 0 | 14.999 | 93.994 | 7.61 | 0 | 0 | 0.43 | 0 | 0 | 238.04 | -19.77 | 93.66 | 0 | 31.183 | 994.37 | 8.053 | 87.919 | 10 | 0 | 0 | 0.02 | 0 | 0 | 0 | 0 | 0
13.22 | 360 | 0 | 0 | 14.999 | 93.994 | 7.61 | 0 | 0 | 0.43 | 0 | 0 | 238.04 | -19.77 | 93.66 | 0 | 32.044 | 999.494 | 8.083 | 86.557 | 10 | 0 | 0 | 0.02 | 0 | 0 | 0 | 0 | 0
13.23 | 360 | 0 | 0 | 14.999 | 93.994 | 7.61 | 0 | 0 | 0.43 | 0 | 0 | 238.04 | -19.77 | 93.66 | 0 | 32.777 | 1006.54 | 8.121 | 84.904 | 10 | 0 | 0 | 0.02 | 0 | 0 | 0 | 0 | 0
13.24 | 360 | 0 | 0 | 14.999 | 93.994 | 7.61 | 0 | 0 | 0.43 | 0 | 0 | 238.04 | -19.77 | 93.66 | 0 | 32.392 | 1008.504 | 8.129 | 83.565 | 10 | 0 | 0 | 0.02 | 0 | 0 | 0 | 0 | 0
13.25 | 360 | 0 | 0 | 14.999 | 93.994 | 7.61 | 0 | 0 | 0.43 | 0 | 0 | 238.04 | -19.45 | 93.66 | 0 | 31.507 | 975.412 | 8.201 | 82.646 | 10 | 0 | 0 | 0.02 | 0 | 0 | 0 | 0 | 0
13.26 | 360 | 0 | 0 | 14.999 | 93.994 | 7.61 | 0 | 0 | 0.43 | 0 | 0 | 238.04 | -19.45 | 93.66 | 0 | 31.076 | 958.929 | 8.215 | 84.555 | 10 | 0 | 0 | 0.02 | 0 | 0 | 0 | 0 | 0
13.27 | 360 | 0 | 0 | 14.999 | 93.994 | 7.61 | 0 | 0 | 0.43 | 0 | 0 | 238.04 | -19.21 | 93.66 | 0 | 31.452 | 954.617 | 8.195 | 88.757 | 10 | 0 | 0 | 0.02 | 0 | 0 | 0 | 0 | 0
13.28 | 360 | 0 | 0 | 14.999 | 93.994 | 7.61 | 0 | 0 | 0.43 | 0 | 0 | 238.04 | -19.21 | 93.66 | 0 | 32.386 | 1010.511 | 8.248 | 94.519 | 10 | 0 | 0 | 0.02 | 0 | 0 | 0 | 0 | 0
13.29 | 360 | 0 | 0 | 14.999 | 92.987 | 7.98 | 0 | 0 | 0.48 | 0 | 0 | 238.04 | -18.97 | 93.66 | 0 | 32.731 | 1065.039 | 8.203 | 99.955 | 10 | 0 | 0 | 0.02 | 0 | 0 | 0 | 0 | 0
13.3 | 360 | 0 | 0 | 14.999 | 92.987 | 7.98 | 0 | 0 | 0.48 | 0 | 0 | 238.04 | -18.97 | 93.66 | 0 | 32.029 | 1081.308 | 8.206 | 104.844 | 10 | 0 | 0 | 0.02 | 0 | 0 | 0 | 0 | 0
13.31 | 360 | 0 | 0 | 14.999 | 92.987 | 7.98 | 0 | 0 | 0.48 | 0 | 0 | 238.04 | -18.97 | 93.66 | 0 | 31.26 | 1115.297 | 8.188 | 106.962 | 10 | 0 | 0 | 0.02 | 0 | 0 | 0 | 0 | 0
13.32 | 360 | 0 | 0 | 14.999 | 92.987 | 7.98 | 0 | 0 | 0.48 | 0 | 0 | 238.03 | -18.73 | 93.66 | 0 | 31.095 | 1125.929 | 8.159 | 106.683 | 10 | 0 | 0 | 0.02 | 0 | 0 | 0 | 0 | 0
13.33 | 360 | 0 | 0 | 14.999 | 92.987 | 7.98 | 0 | 0 | 0.48 | 0 | 0 | 238.03 | -18.73 | 93.66 | 0 | 31.867 | 1129.132 | 8.141 | 104.925 | 10 | 0 | 0 | 0.02 | 0 | 0 | 0 | 0 | 0
13.34 | 360 | 0 | 0 | 14.999 | 92.987 | 7.98 | 0 | 0 | 0.48 | 0 | 0 | 238.03 | -18.49 | 93.67 | 0 | 32.643 | 1130.754 | 8.13 | 102.679 | 10 | 0 | 0 | 0.02 | 0 | 0 | 0 | 0 | 0
13.35 | 360 | 0 | 0 | 14.999 | 92.987 | 7.98 | 0 | 0 | 0.48 | 0 | 0 | 238.03 | -18.49 | 93.67 | 0 | 32.539 | 1130.413 | 8.1 | 99.769 | 10 | 0 | 0 | 0.02 | 0 | 0 | 0 | 0 | 0
13.36 | 360 | 0 | 0 | 14.999 | 92.987 | 7.98 | 0 | 0 | 0.48 | 0 | 0 | 238.03 | -18.49 | 93.67 | 0 | 31.824 | 1064.74 | 8.018 | 96.8 | 10 | 0 | 0 | 0.02 | 0 | 0 | 0 | 0 | 0
13.37 | 360 | 0 | 0 | 14.999 | 92.987 | 7.98 | 0 | 0 | 0.48 | 0 | 0 | 238.03 | -18.17 | 93.67 | 0 | 31.275 | 1029.299 | 8.007 | 93.867 | 10 | 0 | 0 | 0.02 | 0 | 0 | 0 | 0 | 0
13.38 | 360 | 0 | 0 | 14.999 | 92.987 | 7.98 | 0 | 0 | 0.48 | 0 | 0 | 238.03 | -18.17 | 93.67 | 0 | 31.522 | 1018.026 | 7.94 | 90.806 | 10 | 0 | 0 | 0.02 | 0 | 0 | 0 | 0 | 0
13.39 | 360 | 0 | 0 | 14.999 | 92.987 | 7.98 | 0 | 0 | 0.48 | 0 | 0 | 238.03 | -18.17 | 93.67 | 0 | 32.453 | 965.804 | 7.899 | 88.361 | 10 | 0 | 0 | 0.02 | 0 | 0 | 0 | 0 | 0
13.4 | 360 | 0 | 0 | 14.999 | 92.987 | 7.98 | 0 | 0 | 0.48 | 0 | 0 | 238.03 | -17.93 | 93.67 | 0 | 32.832 | 950.987 | 7.902 | 86.557 | 10 | 0 | 0 | 0.02 | 0 | 0 | 0 | 0 | 0
13.41 | 360 | 0 | 0 | 14.999 | 92.987 | 7.98 | 0 | 0 | 0.48 | 0 | 0 | 238.03 | -17.93 | 93.67 | 0 | 32.27 | 951.115 | 7.855 | 84.601 | 10 | 0 | 0 | 0.02 | 0 | 0 | 0 | 0 | 0
13.42 | 360 | 0 | 0 | 14.999 | 92.987 | 7.98 | 0 | 0 | 0.48 | 0 | 0 | 238.03 | -17.69 | 93.67 | 0 | 31.437 | 962.303 | 7.821 | 83.076 | 10 | 0 | 0 | 0.02 | 0 | 0 | 0 | 0 | 0
13.43 | 360 | 0 | 0 | 14.999 | 92.987 | 7.98 | 0 | 0 | 0.48 | 0 | 0 | 238.03 | -17.69 | 93.67 | 0 | 31.043 | 965.932 | 7.81 | 81.796 | 10 | 0 | 0 | 0.02 | 0 | 0 | 0 | 0 | 0
13.44 | 360 | 0 | 0 | 14.999 | 92.987 | 7.98 | 0 | 0 | 0.48 | 0 | 0 | 238.03 | -17.69 | 93.67 | 0 | 31.647 | 955.257 | 7.729 | 80.481 | 10 | 0 | 0 | 0.02 | 0 | 0 | 0 | 0 | 0
13.45 | 360 | 0 | 0 | 14.999 | 92.987 | 7.98 | 0 | 0 | 0.48 | 0 | 0 | 238.03 | -17.45 | 93.67 | 0 | 32.56 | 947.486 | 7.694 | 79.736 | 10 | 0 | 0 | 0.02 | 0 | 0 | 0 | 0 | 0
13.46 | 360 | 0 | 0 | 14.999 | 92.987 | 7.98 | 0 | 0 | 0.48 | 0 | 0 | 238.03 | -17.45 | 93.67 | 0 | 32.649 | 945.821 | 7.821 | 79.398 | 10 | 0 | 0 | 0.02 | 0 | 0 | 0 | 0 | 0
13.47 | 360 | 0 | 0 | 14.999 | 92.987 | 7.98 | 0 | 0 | 0.48 | 0 | 0 | 238.03 | -17.21 | 93.67 | 0 | 32.005 | 969.391 | 7.779 | 81.749 | 10 | 0 | 0 | 0.02 | 0 | 0 | 0 | 0 | 0
13.48 | 360 | 0 | 0 | 14.999 | 92.987 | 7.98 | 0 | 0 | 0.48 | 0 | 0 | 238.03 | -17.21 | 93.67 | 0 | 31.382 | 996.377 | 7.84 | 86.487 | 10 | 0 | 0 | 0.02 | 0 | 0 | 0 | 0 | 0
13.49 | 360 | 0 | 0 | 14.999 | 92.987 | 7.98 | 0 | 0 | 0.48 | 0 | 0 | 238.03 | -17.21 | 93.67 | 0 | 31.327 | 1004.063 | 7.828 | 92.528 | 10 | 0 | 0 | 0.02 | 0 | 0 | 0 | 0 | 0
13.5 | 360 | 0 | 0 | 14.999 | 92.987 | 7.98 | 0 | 0 | 0.48 | 0 | 0 | 238.03 | -16.89 | 93.67 | 0 | 32.218 | 1042.536 | 7.774 | 98.232 | 10 | 0 | 0 | 0.02 | 0 | 0 | 0 | 0 | 0
13.51 | 360 | 0 | 0 | 14.999 | 92.987 | 7.98 | 0 | 0 | 0.48 | 0 | 0 | 238.03 | -16.89 | 93.67 | 0 | 32.85 | 1094.331 | 7.76 | 103.389 | 10 | 0 | 0 | 0.02 | 0 | 0 | 0 | 0 | 0
13.52 | 360 | 0 | 0 | 14.999 | 92.987 | 7.98 | 0 | 0 | 0.48 | 0 | 0 | 238.03 | -16.89 | 93.67 | 0 | 32.444 | 1108.935 | 7.749 | 105.833 | 10 | 0 | 0 | 0.02 | 0 | 0 | 0 | 0 | 0
13.53 | 360 | 0 | 0 | 14.999 | 92.987 | 7.98 | 0 | 0 | 0.48 | 0 | 0 | 238.03 | -16.66 | 93.67 | 0 | 31.626 | 1076.909 | 7.736 | 105.589 | 10 | 0 | 0 | 0.02 | 0 | 0 | 0 | 0 | 0
13.54 | 360 | 0 | 0 | 14.999 | 92.987 | 7.98 | 0 | 0 | 0.48 | 0 | 0 | 238.03 | -16.66 | 93.67 | 0 | 31.08 | 1063.63 | 7.738 | 104.145 | 10 | 0 | 0 | 0.02 | 0 | 0 | 0 | 0 | 0
13.55 | 360 | 0 | 0 | 14.999 | 92.987 | 7.98 | 0 | 0 | 0.48 | 0 | 0 | 238.03 | -16.44 | 93.67 | 0 | 31.238 | 1060.299 | 7.708 | 102.015 | 10 | 0 | 0 | 0.02 | 0 | 0 | 0 | 0 | 0
13.56 | 360 | 0 | 0 | 14.999 | 92.987 | 7.98 | 0 | 0 | 0.48 | 0 | 0 | 238.03 | -16.44 | 93.67 | 0 | 32.194 | 1058.677 | 7.686 | 99 | 10 | 0 | 0 | 0.02 | 0 | 0 | 0 | 0 | 0
13.57 | 360 | 0 | 0 | 14.999 | 92.987 | 7.98 | 0 | 0 | 0.48 | 0 | 0 | 238.02 | -16.23 | 93.67 | 0 | 32.557 | 1058.463 | 7.669 | 96.195 | 10 | 0 | 0 | 0.02 | 0 | 0 | 0 | 0 | 0
13.58 | 360 | 0 | 0 | 14.999 | 92.987 | 7.98 | 0 | 0 | 0.48 | 0 | 0 | 238.02 | -16.23 | 93.67 | 0 | 31.904 | 1023.748 | 7.735 | 93.425 | 10 | 0 | 0 | 0.02 | 0 | 0 | 0 | 0 | 0
13.59 | 360 | 0 | 0 | 14.999 | 92.987 | 7.98 | 0 | 0 | 0.48 | 0 | 0 | 238.02 | -16.23 | 93.67 | 0 | 31.144 | 983.397 | 7.768 | 90.701 | 10 | 0 | 0 | 0.02 | 0 | 0 | 0 | 0 | 0
13.6 | 360 | 0 | 0 | 14.999 | 92.987 | 7.98 | 0 | 0 | 0.48 | 0 | 0 | 238.02 | -16.05 | 93.67 | 0 | 30.869 | 972.38 | 7.796 | 88.547 | 10 | 0 | 0 | 0.02 | 0 | 0 | 0 | 0 | 0
13.61 | 360 | 0 | 0 | 14.999 | 92.987 | 7.98 | 0 | 0 | 0.48 | 0 | 0 | 238.02 | -16.05 | 93.67 | 0 | 31.537 | 959.058 | 7.81 | 86.603 | 10 | 0 | 0 | 0.02 | 0 | 0 | 0 | 0 | 0
13.62 | 360 | 0 | 0 | 14.999 | 92.987 | 7.98 | 0 | 0 | 0.48 | 0 | 0 | 238.02 | -16.05 | 93.67 | 0 | 32.548 | 950.987 | 7.858 | 84.822 | 10 | 0 | 0 | 0.02 | 0 | 0 | 0 | 0 | 0
13.63 | 360 | 0 | 0 | 15.199 | 91.995 | 7.93 | 0 | 0 | 0.37 | 0 | 0 | 238.02 | -15.86 | 93.67 | 0 | 32.6 | 948.767 | 7.881 | 83.472 | 10 | 0 | 0 | 0.02 | 0 | 0 | 0 | 0 | 0
13.64 | 360 | 0 | 0 | 15.199 | 91.995 | 7.93 | 0 | 0 | 0.37 | 0 | 0 | 238.02 | -15.86 | 93.67 | 0 | 31.776 | 952.866 | 7.916 | 82.157 | 10 | 0 | 0 | 0.02 | 0 | 0 | 0 | 0 | 0
13.65 | 360 | 0 | 0 | 15.199 | 91.995 | 7.93 | 0 | 0 | 0.37 | 0 | 0 | 238.02 | -15.75 | 93.67 | 0 | 31.147 | 954.617 | 7.946 | 81.191 | 10 | 0 | 0 | 0.02 | 0 | 0 | 0 | 0 | 0
13.66 | 360 | 0 | 0 | 15.199 | 91.995 | 7.93 | 0 | 0 | 0.37 | 0 | 0 | 238.02 | -15.75 | 93.67 | 0 | 31.116 | 945.095 | 7.955 | 79.98 | 10 | 0 | 0 | 0.02 | 0 | 0 | 0 | 0 | 0
13.67 | 360 | 0 | 0 | 15.199 | 91.995 | 7.93 | 0 | 0 | 0.37 | 0 | 0 | 238.02 | -15.75 | 93.67 | 0 | 31.919 | 937.494 | 8.026 | 80.527 | 10 | 0 | 0 | 0.02 | 0 | 0 | 0 | 0 | 0
13.68 | 360 | 0 | 0 | 15.199 | 91.995 | 7.93 | 0 | 0 | 0.37 | 0 | 0 | 238.02 | -15.67 | 93.67 | 0 | 32.569 | 934.718 | 8.061 | 83.658 | 10 | 0 | 0 | 0.02 | 0 | 0 | 0 | 0 | 0
13.69 | 360 | 0 | 0 | 15.199 | 91.995 | 7.93 | 0 | 0 | 0.37 | 0 | 0 | 238.02 | -15.67 | 93.67 | 0 | 32.176 | 960.339 | 8.073 | 89.06 | 10 | 0 | 0 | 0.02 | 0 | 0 | 0 | 0 | 0
13.7 | 360 | 0 | 0 | 15.199 | 91.995 | 7.93 | 0 | 0 | 0.37 | 0 | 0 | 238.02 | -15.62 | 93.67 | 0 | 31.458 | 1029.513 | 8.107 | 94.961 | 10 | 0 | 0 | 0.02 | 0 | 0 | 0 | 0 | 0
13.71 | 360 | 0 | 0 | 15.199 | 91.995 | 7.93 | 0 | 0 | 0.37 | 0 | 0 | 238.02 | -15.62 | 93.67 | 0 | 31.058 | 1051.29 | 8.108 | 100.921 | 10 | 0 | 0 | 0.02 | 0 | 0 | 0 | 0 | 0
13.72 | 360 | 0 | 0 | 15.199 | 91.995 | 7.93 | 0 | 0 | 0.37 | 0 | 0 | 238.02 | -15.62 | 93.67 | 0 | 31.556 | 1057.139 | 8.111 | 105.17 | 10 | 0 | 0 | 0.02 | 0 | 0 | 0 | 0 | 0
13.73 | 360 | 0 | 0 | 15.199 | 91.995 | 7.93 | 0 | 0 | 0.37 | 0 | 0 | 238.02 | -15.59 | 93.67 | 0 | 32.429 | 1066.064 | 8.121 | 106.532 | 10 | 0 | 0 | 0.02 | 0 | 0 | 0 | 0 | 0
13.74 | 360 | 0 | 0 | 15.199 | 91.995 | 7.93 | 0 | 0 | 0.37 | 0 | 0 | 238.02 | -15.59 | 93.67 | 0 | 32.701 | 1069.138 | 8.125 | 105.856 | 10 | 0 | 0 | 0.02 | 0 | 0 | 0 | 0 | 0
13.75 | 360 | 0 | 0 | 15.199 | 91.995 | 7.93 | 0 | 0 | 0.37 | 0 | 0 | 238.02 | -15.59 | 93.67 | 0 | 32.02 | 1042.792 | 8.124 | 103.621 | 10 | 0 | 0 | 0.02 | 0 | 0 | 0 | 0 | 0
13.76 | 360 | 0 | 0 | 15.199 | 91.995 | 7.93 | 0 | 0 | 0.37 | 0 | 0 | 238.02 | -15.57 | 93.67 | 0 | 31.223 | 1002.611 | 8.132 | 101.212 | 10 | 0 | 0 | 0.02 | 0 | 0 | 0 | 0 | 0
13.77 | 360 | 0 | 0 | 15.199 | 91.995 | 7.93 | 0 | 0 | 0.37 | 0 | 0 | 238.02 | -15.57 | 93.67 | 0 | 31.138 | 991.424 | 8.135 | 98.779 | 10 | 0 | 0 | 0.02 | 0 | 0 | 0 | 0 | 0
13.78 | 360 | 0 | 0 | 15.199 | 91.995 | 7.93 | 0 | 0 | 0.37 | 0 | 0 | 238.02 | -15.57 | 93.67 | 0 | 31.937 | 988.222 | 8.132 | 95.753 | 10 | 0 | 0 | 0.02 | 0 | 0 | 0 | 0 | 0
13.79 | 360 | 0 | 0 | 15.199 | 91.995 | 7.93 | 0 | 0 | 0.37 | 0 | 0 | 238.02 | -15.57 | 93.67 | 0 | 32.679 | 981.731 | 8.199 | 93.087 | 10 | 0 | 0 | 0.02 | 0 | 0 | 0 | 0 | 0
13.8 | 360 | 0 | 0 | 15.199 | 91.995 | 7.93 | 0 | 0 | 0.37 | 0 | 0 | 238.02 | -15.57 | 93.67 | 0 | 32.518 | 958.972 | 8.184 | 90.631 | 10 | 0 | 0 | 0.02 | 0 | 0 | 0 | 0 | 0
13.81 | 360 | 0 | 0 | 15.199 | 91.995 | 7.93 | 0 | 0 | 0.37 | 0 | 0 | 238.02 | -15.57 | 93.67 | 0 | 31.84 | 952.14 | 8.144 | 88.71 | 10 | 0 | 0 | 0.02 | 0 | 0 | 0 | 0 | 0
13.82 | 360 | 0 | 0 | 15.199 | 91.995 | 7.93 | 0 | 0 | 0.37 | 0 | 0 | 238.02 | -15.57 | 93.67 | 0 | 31.287 | 942.106 | 8.22 | 86.79 | 10 | 0 | 0 | 0.02 | 0 | 0 | 0 | 0 | 0
13.83 | 360 | 0 | 0 | 15.199 | 91.995 | 7.93 | 0 | 0 | 0.37 | 0 | 0 | 238.02 | -15.57 | 93.67 | 0 | 31.556 | 934.975 | 8.215 | 85.242 | 10 | 0 | 0 | 0.02 | 0 | 0 | 0 | 0 | 0
13.84 | 360 | 0 | 0 | 15.199 | 91.995 | 7.93 | 0 | 0 | 0.37 | 0 | 0 | 238.02 | -15.57 | 93.67 | 0 | 32.383 | 933.181 | 8.206 | 84.101 | 10 | 0 | 0 | 0.02 | 0 | 0 | 0 | 0 | 0
13.85 | 360 | 0 | 0 | 15.199 | 91.995 | 7.93 | 0 | 0 | 0.37 | 0 | 0 | 238.02 | -15.57 | 93.67 | 0 | 32.624 | 951.5 | 8.262 | 82.902 | 10 | 0 | 0 | 0.02 | 0 | 0 | 0 | 0 | 0
13.86 | 360 | 0 | 0 | 15.199 | 91.995 | 7.93 | 0 | 0 | 0.37 | 0 | 0 | 238.02 | -15.57 | 93.67 | 0 | 32.026 | 957.35 | 8.266 | 80.481 | 10 | 0 | 0 | 0.02 | 0 | 0 | 0 | 0 | 0
13.87 | 296 | 0 | 0 | 15.199 | 91.995 | 7.93 | 0 | 0 | 0.37 | 0 | 0 | 238.02 | -15.57 | 93.67 | 0 | 31.202 | 959.186 | 8.261 | 76.383 | 10 | 0 | 0 | 0.02 | 0 | 0 | 0 | 0 | 0
13.88 | 296 | 0 | 0 | 15.199 | 91.995 | 7.93 | 0 | 0 | 0.37 | 0 | 0 | 238.02 | -15.57 | 93.67 | 0 | 30.951 | 959.912 | 8.179 | 71.611 | 10 | 0 | 0 | 0.02 | 0 | 0 | 0 | 0 | 0
13.89 | 296 | 0 | 0 | 15.199 | 91.995 | 7.93 | 0 | 0 | 0.37 | 0 | 0 | 238.02 | -15.57 | 93.67 | 0 | 31.699 | 937.281 | 7.957 | 66.477 | 10 | 0 | 0 | 0.02 | 0 | 0 | 0 | 0 | 0
13.9 | 296 | 0 | 0 | 15.199 | 91.995 | 7.93 | 0 | 0 | 0.37 | 0 | 0 | 238.02 | -15.57 | 93.67 | 0 | 32.588 | 858.285 | 7.711 | 61.426 | 10 | 0 | 0 | 0.02 | 0 | 0 | 0 | 0 | 0
13.91 | 296 | 0 | 0 | 15.199 | 91.995 | 7.93 | 0 | 0 | 0.37 | 0 | 0 | 238.02 | -15.57 | 93.67 | 0 | 32.63 | 834.672 | 7.314 | 56.339 | 10 | 0 | 0 | 0.02 | 0 | 0 | 0 | 0 | 0
13.92 | 296 | 0 | 0 | 15.199 | 91.995 | 7.93 | 0 | 0 | 0.37 | 0 | 0 | 238.02 | -15.57 | 93.67 | 0 | 31.864 | 816.226 | 6.829 | 51.473 | 10 | 0 | 0 | 0.02 | 0 | 0 | 0 | 0 | 0
13.93 | 296 | 0 | 0 | 15.199 | 91.995 | 7.93 | 0 | 0 | 0.37 | 0 | 0 | 238.02 | -15.57 | 93.67 | 0 | 31.199 | 807.814 | 6.339 | 46.957 | 10 | 0 | 0 | 0.02 | 0 | 0 | 0 | 0 | 0
13.94 | 296 | 0 | 0 | 15.199 | 91.995 | 7.93 | 0 | 0 | 0.37 | 0 | 0 | 238.02 | -15.57 | 93.67 | 0 | 31.168 | 803.971 | 5.809 | 42.696 | 10 | 0 | 0 | 0.02 | 0 | 0 | 0 | 0 | 0
13.95 | 296 | 0 | 0 | 15.199 | 91.995 | 7.93 | 0 | 0 | 0.37 | 0 | 0 | 238.02 | -15.57 | 93.67 | 0 | 31.998 | 800 | 5.311 | 38.762 | 10 | 0 | 0 | 0.02 | 0 | 0 | 0 | 0 | 0
13.96 | 296 | 0 | 0 | 15.399 | 89.996 | 8.14 | 0 | 0 | 0.47 | 0 | 0 | 238.02 | -15.57 | 93.67 | 0 | 32.594 | 800 | 4.796 | 35.142 | 10 | 0 | 0 | 0.02 | 0 | 0 | 0 | 0 | 0
13.97 | 264 | 0 | 0 | 15.399 | 89.996 | 8.14 | 0 | 0 | 0.47 | 0 | 0 | 238.02 | -15.57 | 93.67 | 0 | 32.432 | 800 | 4.295 | 31.766 | 10 | 0 | 0 | 0.02 | 0 | 0 | 0 | 0 | 0
13.98 | 264 | 0 | 0 | 15.399 | 89.996 | 8.14 | 0 | 0 | 0.47 | 0 | 0 | 238.02 | -15.57 | 93.67 | 0 | 31.617 | 800 | 3.837 | 28.775 | 10 | 0 | 0 | 0.02 | 0 | 0 | 0 | 0 | 0
13.99 | 264 | 0 | 0 | 15.399 | 89.996 | 8.14 | 0 | 0 | 0.47 | 0 | 0 | 238.02 | -15.57 | 93.67 | 0 | 31.113 | 800 | 3.426 | 25.841 | 10 | 0 | 0 | 0.02 | 0 | 0 | 0 | 0 | 0
14 | 264 | 0 | 0 | 15.399 | 89.996 | 8.14 | 0 | 0 | 0.47 | 0 | 0 | 238.02 | -15.57 | 93.67 | 0 | 31.025 | 800 | 2.993 | 23.187 | 10 | 0 | 0 | 0.02 | 0 | 0 | 0 | 0 | 0
14.01 | 264 | 0 | 0 | 15.399 | 89.996 | 8.14 | 0 | 0 | 0.47 | 0 | 0 | 238.02 | -15.57 | 93.67 | 0 | 31.724 | 800 | 2.637 | 20.976 | 10 | 0 | 0 | 0.02 | 0 | 0 | 0 | 0 | 0
14.02 | 264 | 0 | 0 | 15.399 | 89.996 | 8.14 | 0 | 0 | 0.47 | 0 | 0 | 238.02 | -15.57 | 93.67 | 0 | 32.627 | 800 | 2.281 | 18.718 | 10 | 0 | 0 | 0.02 | 0 | 0 | 0 | 0 | 0
14.03 | 264 | 0 | 0 | 15.399 | 89.996 | 8.14 | 0 | 0 | 0.47 | 0 | 0 | 238.02 | -15.57 | 93.67 | 0 | 32.804 | 800 | 1.989 | 16.715 | 10 | 0 | 0 | 0.02 | 0 | 0 | 0 | 0 | 0
14.04 | 264 | 0 | 0 | 15.399 | 89.996 | 8.14 | 0 | 0 | 0.47 | 0 | 0 | 238.02 | -15.57 | 93.67 | 0 | 32.102 | 800 | 1.756 | 15.016 | 10 | 0 | 0 | 0.02 | 0 | 0 | 0 | 0 | 0
14.05 | 264 | 0 | 0 | 15.399 | 89.996 | 8.14 | 0 | 0 | 0.47 | 0 | 0 | 238.02 | -15.57 | 93.67 | 0 | 31.382 | 800 | 1.504 | 13.282 | 10 | 0 | 0 | 0.02 | 0 | 0 | 0 | 0 | 0
14.06 | 264 | 0 | 0 | 15.399 | 89.996 | 8.14 | 0 | 0 | 0.47 | 0 | 0 | 238.02 | -15.57 | 93.67 | 0 | 31.022 | 800 | 1.303 | 11.896 | 10 | 0 | 0 | 0.02 | 0 | 0 | 0 | 0 | 0
14.07 | 264 | 0 | 0 | 15.399 | 89.996 | 8.14 | 0 | 0 | 0.47 | 0 | 0 | 238.02 | -15.57 | 93.67 | 0 | 31.425 | 800 | 1.158 | 10.604 | 10 | 0 | 0 | 0.02 | 0 | 0 | 0 | 0 | 0
14.08 | 264 | 0 | 0 | 15.399 | 89.996 | 8.14 | 0 | 0 | 0.47 | 0 | 0 | 238.02 | -15.57 | 93.67 | 0 | 32.368 | 800 | 0.983 | 9.301 | 10 | 0 | 0 | 0.02 | 0 | 0 | 0 | 0 | 0

## Stats
Minimun
Maximun
Average
Median
Mode
SD

## Status
Time (s) | bHeartBeat | bPowerSourceRdy | bProcessActive | bCurrentFlow | bArcStable | bMainCurrSignal | bTouchSignal | bCollisionBoxActive | bRobotMotionRelease | bShortCircuitTout | bCharactNbmrValid | bTorchBodyGripped | bCmdValueOutofRangeInt | bCorrectionOutOfRangeInt | bLimitSignalInt | bMainSupplyStatusInt | bSensorStatus1Int | bSensorStatus2Int | bSensorStatus3Int | bOPTInput1Int | bOPTInput2Int | bOPTInput3Int | bOPTInput4Int | bOPTInput5Int | bOPTInput6Int | bOPTInput7Int | bOPTInput8Int
0 | 0 | 0 | 1 | 0 | 0 | 0 | 0 | 1 | 0 | 0 | 0 | 0 | 0 | 0 | 0 | 0 | 0 | 0 | 0 | 0 | 0 | 0 | 0 | 0 | 0 | 0 | 0
0.01 | 0 | 0 | 1 | 0 | 0 | 0 | 0 | 1 | 0 | 0 | 0 | 0 | 0 | 0 | 0 | 0 | 0 | 0 | 0 | 0 | 0 | 0 | 0 | 0 | 0 | 0 | 0
0.02 | 0 | 0 | 1 | 0 | 0 | 0 | 0 | 1 | 0 | 0 | 0 | 0 | 0 | 0 | 0 | 0 | 0 | 0 | 0 | 0 | 0 | 0 | 0 | 0 | 0 | 0 | 0
0.03 | 0 | 0 | 1 | 0 | 0 | 0 | 0 | 1 | 0 | 0 | 0 | 0 | 0 | 0 | 0 | 0 | 0 | 0 | 0 | 0 | 0 | 0 | 0 | 0 | 0 | 0 | 0
0.04 | 0 | 0 | 1 | 0 | 0 | 0 | 0 | 1 | 0 | 0 | 0 | 0 | 0 | 0 | 0 | 0 | 0 | 0 | 0 | 0 | 0 | 0 | 0 | 0 | 0 | 0 | 0
0.05 | 0 | 0 | 1 | 0 | 0 | 0 | 0 | 1 | 0 | 0 | 0 | 0 | 0 | 0 | 0 | 0 | 0 | 0 | 0 | 0 | 0 | 0 | 0 | 0 | 0 | 0 | 0
0.06 | 0 | 0 | 1 | 0 | 0 | 0 | 0 | 1 | 0 | 0 | 0 | 0 | 0 | 0 | 0 | 0 | 0 | 0 | 0 | 0 | 0 | 0 | 0 | 0 | 0 | 0 | 0
0.07 | 0 | 0 | 1 | 0 | 0 | 0 | 0 | 1 | 0 | 0 | 0 | 0 | 0 | 0 | 0 | 0 | 0 | 0 | 0 | 0 | 0 | 0 | 0 | 0 | 0 | 0 | 0
0.08 | 0 | 0 | 1 | 0 | 0 | 0 | 0 | 1 | 0 | 0 | 0 | 0 | 0 | 0 | 0 | 0 | 0 | 0 | 0 | 0 | 0 | 0 | 0 | 0 | 0 | 0 | 0
0.09 | 0 | 0 | 1 | 0 | 0 | 0 | 0 | 1 | 0 | 0 | 0 | 0 | 0 | 0 | 0 | 0 | 0 | 0 | 0 | 0 | 0 | 0 | 0 | 0 | 0 | 0 | 0
0.1 | 0 | 0 | 1 | 0 | 0 | 0 | 0 | 1 | 0 | 0 | 0 | 0 | 0 | 0 | 0 | 0 | 0 | 0 | 0 | 0 | 0 | 0 | 0 | 0 | 0 | 0 | 0
0.11 | 0 | 0 | 1 | 0 | 0 | 0 | 0 | 1 | 0 | 0 | 0 | 0 | 0 | 0 | 0 | 0 | 0 | 0 | 0 | 0 | 0 | 0 | 0 | 0 | 0 | 0 | 0
0.12 | 0 | 0 | 1 | 0 | 0 | 0 | 0 | 1 | 0 | 0 | 0 | 0 | 0 | 0 | 0 | 0 | 0 | 0 | 0 | 0 | 0 | 0 | 0 | 0 | 0 | 0 | 0
0.13 | 0 | 0 | 1 | 0 | 0 | 0 | 0 | 1 | 0 | 0 | 0 | 0 | 0 | 0 | 0 | 0 | 0 | 0 | 0 | 0 | 0 | 0 | 0 | 0 | 0 | 0 | 0
0.14 | 0 | 0 | 1 | 0 | 0 | 0 | 0 | 1 | 0 | 0 | 0 | 0 | 0 | 0 | 0 | 0 | 0 | 0 | 0 | 0 | 0 | 0 | 0 | 0 | 0 | 0 | 0
0.15 | 0 | 0 | 1 | 0 | 0 | 0 | 0 | 1 | 0 | 0 | 0 | 0 | 0 | 0 | 0 | 0 | 0 | 0 | 0 | 0 | 0 | 0 | 0 | 0 | 0 | 0 | 0
0.16 | 0 | 0 | 1 | 0 | 0 | 1 | 0 | 1 | 0 | 0 | 0 | 0 | 0 | 0 | 0 | 0 | 0 | 0 | 0 | 0 | 0 | 0 | 0 | 0 | 0 | 0 | 0
0.17 | 0 | 0 | 1 | 0 | 0 | 1 | 0 | 1 | 0 | 0 | 0 | 0 | 0 | 0 | 0 | 0 | 0 | 0 | 0 | 0 | 0 | 0 | 0 | 0 | 0 | 0 | 0
0.18 | 0 | 0 | 1 | 0 | 1 | 1 | 0 | 1 | 0 | 0 | 0 | 0 | 0 | 0 | 0 | 0 | 0 | 0 | 0 | 0 | 0 | 0 | 0 | 0 | 0 | 0 | 0
0.19 | 0 | 0 | 1 | 0 | 1 | 1 | 0 | 1 | 0 | 0 | 0 | 0 | 0 | 0 | 0 | 0 | 0 | 0 | 0 | 0 | 0 | 0 | 0 | 0 | 0 | 0 | 0
0.2 | 0 | 0 | 1 | 0 | 1 | 1 | 0 | 1 | 0 | 0 | 0 | 0 | 0 | 0 | 0 | 0 | 0 | 0 | 0 | 0 | 0 | 0 | 0 | 0 | 0 | 0 | 0
0.21 | 0 | 0 | 1 | 0 | 1 | 1 | 0 | 1 | 0 | 0 | 0 | 0 | 0 | 0 | 0 | 0 | 0 | 0 | 0 | 0 | 0 | 0 | 0 | 0 | 0 | 0 | 0
0.22 | 0 | 0 | 1 | 0 | 1 | 1 | 0 | 1 | 0 | 0 | 0 | 0 | 0 | 0 | 0 | 0 | 0 | 0 | 0 | 0 | 0 | 0 | 0 | 0 | 0 | 0 | 0
0.23 | 0 | 0 | 1 | 0 | 1 | 1 | 0 | 1 | 0 | 0 | 0 | 0 | 0 | 0 | 0 | 0 | 0 | 0 | 0 | 0 | 0 | 0 | 0 | 0 | 0 | 0 | 0
0.24 | 0 | 0 | 1 | 0 | 1 | 1 | 0 | 1 | 0 | 0 | 0 | 0 | 0 | 0 | 0 | 0 | 0 | 0 | 0 | 0 | 0 | 0 | 0 | 0 | 0 | 0 | 0
0.25 | 0 | 0 | 1 | 0 | 1 | 1 | 0 | 1 | 0 | 0 | 0 | 0 | 0 | 0 | 0 | 0 | 0 | 0 | 0 | 0 | 0 | 0 | 0 | 0 | 0 | 0 | 0
0.26 | 0 | 0 | 1 | 0 | 1 | 1 | 0 | 1 | 0 | 0 | 0 | 0 | 0 | 0 | 0 | 0 | 0 | 0 | 0 | 0 | 0 | 0 | 0 | 0 | 0 | 0 | 0
0.27 | 0 | 0 | 1 | 0 | 1 | 1 | 0 | 1 | 0 | 0 | 0 | 0 | 0 | 0 | 0 | 0 | 0 | 0 | 0 | 0 | 0 | 0 | 0 | 0 | 0 | 0 | 0
0.28 | 0 | 0 | 1 | 0 | 1 | 1 | 0 | 1 | 0 | 0 | 0 | 0 | 0 | 0 | 0 | 0 | 0 | 0 | 0 | 0 | 0 | 0 | 0 | 0 | 0 | 0 | 0
0.29 | 0 | 0 | 1 | 0 | 1 | 1 | 0 | 1 | 0 | 0 | 0 | 0 | 0 | 0 | 0 | 0 | 0 | 0 | 0 | 0 | 0 | 0 | 0 | 0 | 0 | 0 | 0
0.3 | 0 | 0 | 1 | 0 | 1 | 1 | 0 | 1 | 0 | 0 | 0 | 0 | 0 | 0 | 0 | 0 | 0 | 0 | 0 | 0 | 0 | 0 | 0 | 0 | 0 | 0 | 0
0.31 | 0 | 0 | 1 | 0 | 1 | 1 | 0 | 1 | 0 | 0 | 0 | 0 | 0 | 0 | 0 | 0 | 0 | 0 | 0 | 0 | 0 | 0 | 0 | 0 | 0 | 0 | 0
0.32 | 0 | 0 | 1 | 0 | 1 | 1 | 0 | 1 | 0 | 0 | 0 | 0 | 0 | 0 | 0 | 0 | 0 | 0 | 0 | 0 | 0 | 0 | 0 | 0 | 0 | 0 | 0
0.33 | 0 | 0 | 1 | 0 | 1 | 1 | 0 | 1 | 0 | 0 | 0 | 0 | 0 | 0 | 0 | 0 | 0 | 0 | 0 | 0 | 0 | 0 | 0 | 0 | 0 | 0 | 0
0.34 | 0 | 0 | 1 | 0 | 1 | 1 | 0 | 1 | 0 | 0 | 0 | 0 | 0 | 0 | 0 | 0 | 0 | 0 | 0 | 0 | 0 | 0 | 0 | 0 | 0 | 0 | 0
0.35 | 0 | 0 | 1 | 0 | 1 | 1 | 0 | 1 | 0 | 0 | 0 | 0 | 0 | 0 | 0 | 0 | 0 | 0 | 0 | 0 | 0 | 0 | 0 | 0 | 0 | 0 | 0
0.36 | 0 | 0 | 1 | 0 | 1 | 1 | 0 | 1 | 0 | 0 | 0 | 0 | 0 | 0 | 0 | 0 | 0 | 0 | 0 | 0 | 0 | 0 | 0 | 0 | 0 | 0 | 0
0.37 | 0 | 0 | 1 | 0 | 1 | 1 | 0 | 1 | 0 | 0 | 0 | 0 | 0 | 0 | 0 | 0 | 0 | 0 | 0 | 0 | 0 | 0 | 0 | 0 | 0 | 0 | 0
0.38 | 0 | 0 | 1 | 0 | 1 | 1 | 0 | 1 | 0 | 0 | 0 | 0 | 0 | 0 | 0 | 0 | 0 | 0 | 0 | 0 | 0 | 0 | 0 | 0 | 0 | 0 | 0
0.39 | 0 | 0 | 1 | 0 | 1 | 1 | 0 | 1 | 0 | 0 | 0 | 0 | 0 | 0 | 0 | 0 | 0 | 0 | 0 | 0 | 0 | 0 | 0 | 0 | 0 | 0 | 0
0.4 | 0 | 0 | 1 | 0 | 1 | 1 | 0 | 1 | 0 | 0 | 0 | 0 | 0 | 0 | 0 | 0 | 0 | 0 | 0 | 0 | 0 | 0 | 0 | 0 | 0 | 0 | 0
0.41 | 0 | 0 | 1 | 0 | 1 | 1 | 0 | 1 | 0 | 0 | 0 | 0 | 0 | 0 | 0 | 0 | 0 | 0 | 0 | 0 | 0 | 0 | 0 | 0 | 0 | 0 | 0
0.42 | 0 | 0 | 1 | 0 | 1 | 1 | 0 | 1 | 0 | 0 | 0 | 0 | 0 | 0 | 0 | 0 | 0 | 0 | 0 | 0 | 0 | 0 | 0 | 0 | 0 | 0 | 0
0.43 | 0 | 0 | 1 | 0 | 1 | 1 | 0 | 1 | 0 | 0 | 0 | 0 | 0 | 0 | 0 | 0 | 0 | 0 | 0 | 0 | 0 | 0 | 0 | 0 | 0 | 0 | 0
0.44 | 0 | 0 | 1 | 0 | 1 | 1 | 0 | 1 | 0 | 0 | 0 | 0 | 0 | 0 | 0 | 0 | 0 | 0 | 0 | 0 | 0 | 0 | 0 | 0 | 0 | 0 | 0
0.45 | 0 | 0 | 1 | 0 | 1 | 1 | 0 | 1 | 0 | 0 | 0 | 0 | 0 | 0 | 0 | 0 | 0 | 0 | 0 | 0 | 0 | 0 | 0 | 0 | 0 | 0 | 0
0.46 | 0 | 0 | 1 | 0 | 1 | 1 | 0 | 1 | 0 | 0 | 0 | 0 | 0 | 0 | 0 | 0 | 0 | 0 | 0 | 0 | 0 | 0 | 0 | 0 | 0 | 0 | 0
0.47 | 0 | 0 | 1 | 0 | 1 | 1 | 0 | 1 | 0 | 0 | 0 | 0 | 0 | 0 | 0 | 0 | 0 | 0 | 0 | 0 | 0 | 0 | 0 | 0 | 0 | 0 | 0
0.48 | 0 | 0 | 1 | 0 | 1 | 1 | 0 | 1 | 0 | 0 | 0 | 0 | 0 | 0 | 0 | 0 | 0 | 0 | 0 | 0 | 0 | 0 | 0 | 0 | 0 | 0 | 0
0.49 | 0 | 0 | 1 | 0 | 1 | 1 | 0 | 1 | 0 | 0 | 0 | 0 | 0 | 0 | 0 | 0 | 0 | 0 | 0 | 0 | 0 | 0 | 0 | 0 | 0 | 0 | 0
0.5 | 0 | 0 | 1 | 0 | 1 | 1 | 0 | 1 | 0 | 0 | 0 | 0 | 0 | 0 | 0 | 0 | 0 | 0 | 0 | 0 | 0 | 0 | 0 | 0 | 0 | 0 | 0
0.51 | 0 | 0 | 1 | 0 | 1 | 1 | 0 | 1 | 0 | 0 | 0 | 0 | 0 | 0 | 0 | 0 | 0 | 0 | 0 | 0 | 0 | 0 | 0 | 0 | 0 | 0 | 0
0.52 | 0 | 0 | 1 | 0 | 1 | 1 | 0 | 1 | 0 | 0 | 0 | 0 | 0 | 0 | 0 | 0 | 0 | 0 | 0 | 0 | 0 | 0 | 0 | 0 | 0 | 0 | 0
0.53 | 0 | 0 | 1 | 0 | 1 | 1 | 0 | 1 | 0 | 0 | 0 | 0 | 0 | 0 | 0 | 0 | 0 | 0 | 0 | 0 | 0 | 0 | 0 | 0 | 0 | 0 | 0
0.54 | 0 | 0 | 1 | 0 | 1 | 1 | 0 | 1 | 0 | 0 | 0 | 0 | 0 | 0 | 0 | 0 | 0 | 0 | 0 | 0 | 0 | 0 | 0 | 0 | 0 | 0 | 0
0.55 | 0 | 0 | 1 | 0 | 1 | 1 | 0 | 1 | 0 | 0 | 0 | 0 | 0 | 0 | 0 | 0 | 0 | 0 | 0 | 0 | 0 | 0 | 0 | 0 | 0 | 0 | 0
0.56 | 0 | 0 | 1 | 0 | 1 | 1 | 0 | 1 | 0 | 0 | 0 | 0 | 0 | 0 | 0 | 0 | 0 | 0 | 0 | 0 | 0 | 0 | 0 | 0 | 0 | 0 | 0
0.57 | 0 | 0 | 1 | 0 | 1 | 1 | 0 | 1 | 0 | 0 | 0 | 0 | 0 | 0 | 0 | 0 | 0 | 0 | 0 | 0 | 0 | 0 | 0 | 0 | 0 | 0 | 0
0.58 | 0 | 0 | 1 | 0 | 1 | 1 | 0 | 1 | 0 | 0 | 0 | 0 | 0 | 0 | 0 | 0 | 0 | 0 | 0 | 0 | 0 | 0 | 0 | 0 | 0 | 0 | 0
0.59 | 0 | 0 | 1 | 0 | 1 | 1 | 0 | 1 | 0 | 0 | 0 | 0 | 0 | 0 | 0 | 0 | 0 | 0 | 0 | 0 | 0 | 0 | 0 | 0 | 0 | 0 | 0
0.6 | 0 | 0 | 1 | 0 | 1 | 1 | 0 | 1 | 0 | 0 | 0 | 0 | 0 | 0 | 0 | 0 | 0 | 0 | 0 | 0 | 0 | 0 | 0 | 0 | 0 | 0 | 0
0.61 | 0 | 0 | 1 | 0 | 1 | 1 | 0 | 1 | 0 | 0 | 0 | 0 | 0 | 0 | 0 | 0 | 0 | 0 | 0 | 0 | 0 | 0 | 0 | 0 | 0 | 0 | 0
0.62 | 0 | 0 | 1 | 0 | 1 | 1 | 0 | 1 | 0 | 0 | 0 | 0 | 0 | 0 | 0 | 0 | 0 | 0 | 0 | 0 | 0 | 0 | 0 | 0 | 0 | 0 | 0
0.63 | 0 | 0 | 1 | 0 | 1 | 1 | 0 | 1 | 0 | 0 | 0 | 0 | 0 | 0 | 0 | 0 | 0 | 0 | 0 | 0 | 0 | 0 | 0 | 0 | 0 | 0 | 0
0.64 | 0 | 0 | 1 | 0 | 1 | 1 | 0 | 1 | 0 | 0 | 0 | 0 | 0 | 0 | 0 | 0 | 0 | 0 | 0 | 0 | 0 | 0 | 0 | 0 | 0 | 0 | 0
0.65 | 0 | 0 | 1 | 0 | 1 | 1 | 0 | 1 | 0 | 0 | 0 | 0 | 0 | 0 | 0 | 0 | 0 | 0 | 0 | 0 | 0 | 0 | 0 | 0 | 0 | 0 | 0
0.66 | 0 | 0 | 1 | 0 | 1 | 1 | 0 | 1 | 0 | 0 | 0 | 0 | 0 | 0 | 0 | 0 | 0 | 0 | 0 | 0 | 0 | 0 | 0 | 0 | 0 | 0 | 0
0.67 | 0 | 0 | 1 | 0 | 1 | 1 | 0 | 1 | 0 | 0 | 0 | 0 | 0 | 0 | 0 | 0 | 0 | 0 | 0 | 0 | 0 | 0 | 0 | 0 | 0 | 0 | 0
0.68 | 0 | 0 | 1 | 0 | 1 | 1 | 0 | 1 | 0 | 0 | 0 | 0 | 0 | 0 | 0 | 0 | 0 | 0 | 0 | 0 | 0 | 0 | 0 | 0 | 0 | 0 | 0
0.69 | 0 | 0 | 1 | 0 | 1 | 1 | 0 | 1 | 0 | 0 | 0 | 0 | 0 | 0 | 0 | 0 | 0 | 0 | 0 | 0 | 0 | 0 | 0 | 0 | 0 | 0 | 0
0.7 | 0 | 0 | 1 | 0 | 1 | 1 | 0 | 1 | 0 | 0 | 0 | 0 | 0 | 0 | 0 | 0 | 0 | 0 | 0 | 0 | 0 | 0 | 0 | 0 | 0 | 0 | 0
0.71 | 0 | 0 | 1 | 0 | 1 | 1 | 0 | 1 | 0 | 0 | 0 | 0 | 0 | 0 | 0 | 0 | 0 | 0 | 0 | 0 | 0 | 0 | 0 | 0 | 0 | 0 | 0
0.72 | 0 | 0 | 1 | 0 | 1 | 1 | 0 | 1 | 0 | 0 | 0 | 0 | 0 | 0 | 0 | 0 | 0 | 0 | 0 | 0 | 0 | 0 | 0 | 0 | 0 | 0 | 0
0.73 | 0 | 0 | 1 | 0 | 1 | 1 | 0 | 1 | 0 | 0 | 0 | 0 | 0 | 0 | 0 | 0 | 0 | 0 | 0 | 0 | 0 | 0 | 0 | 0 | 0 | 0 | 0
0.74 | 0 | 0 | 1 | 0 | 1 | 1 | 0 | 1 | 0 | 0 | 0 | 0 | 0 | 0 | 0 | 0 | 0 | 0 | 0 | 0 | 0 | 0 | 0 | 0 | 0 | 0 | 0
0.75 | 0 | 0 | 1 | 0 | 1 | 1 | 0 | 1 | 0 | 0 | 0 | 0 | 0 | 0 | 0 | 0 | 0 | 0 | 0 | 0 | 0 | 0 | 0 | 0 | 0 | 0 | 0
0.76 | 0 | 0 | 1 | 0 | 1 | 1 | 0 | 1 | 0 | 0 | 0 | 0 | 0 | 0 | 0 | 0 | 0 | 0 | 0 | 0 | 0 | 0 | 0 | 0 | 0 | 0 | 0
0.77 | 0 | 0 | 1 | 0 | 1 | 1 | 0 | 1 | 0 | 0 | 0 | 0 | 0 | 0 | 0 | 0 | 0 | 0 | 0 | 0 | 0 | 0 | 0 | 0 | 0 | 0 | 0
0.78 | 0 | 0 | 1 | 0 | 1 | 1 | 0 | 1 | 0 | 0 | 0 | 0 | 0 | 0 | 0 | 0 | 0 | 0 | 0 | 0 | 0 | 0 | 0 | 0 | 0 | 0 | 0
0.79 | 0 | 0 | 1 | 0 | 1 | 1 | 0 | 1 | 0 | 0 | 0 | 0 | 0 | 0 | 0 | 0 | 0 | 0 | 0 | 0 | 0 | 0 | 0 | 0 | 0 | 0 | 0
0.8 | 0 | 0 | 1 | 0 | 1 | 1 | 0 | 1 | 0 | 0 | 0 | 0 | 0 | 0 | 0 | 0 | 0 | 0 | 0 | 0 | 0 | 0 | 0 | 0 | 0 | 0 | 0
0.81 | 0 | 0 | 1 | 0 | 1 | 1 | 0 | 1 | 0 | 0 | 0 | 0 | 0 | 0 | 0 | 0 | 0 | 0 | 0 | 0 | 0 | 0 | 0 | 0 | 0 | 0 | 0
0.82 | 0 | 0 | 1 | 0 | 1 | 1 | 0 | 1 | 0 | 0 | 0 | 0 | 0 | 0 | 0 | 0 | 0 | 0 | 0 | 0 | 0 | 0 | 0 | 0 | 0 | 0 | 0
0.83 | 0 | 0 | 1 | 0 | 1 | 1 | 0 | 1 | 0 | 0 | 0 | 0 | 0 | 0 | 0 | 0 | 0 | 0 | 0 | 0 | 0 | 0 | 0 | 0 | 0 | 0 | 0
0.84 | 0 | 0 | 1 | 0 | 1 | 1 | 0 | 1 | 0 | 0 | 0 | 0 | 0 | 0 | 0 | 0 | 0 | 0 | 0 | 0 | 0 | 0 | 0 | 0 | 0 | 0 | 0
0.85 | 0 | 0 | 1 | 0 | 1 | 1 | 0 | 1 | 0 | 0 | 0 | 0 | 0 | 0 | 0 | 0 | 0 | 0 | 0 | 0 | 0 | 0 | 0 | 0 | 0 | 0 | 0
0.86 | 0 | 0 | 1 | 0 | 1 | 1 | 0 | 1 | 0 | 0 | 0 | 0 | 0 | 0 | 0 | 0 | 0 | 0 | 0 | 0 | 0 | 0 | 0 | 0 | 0 | 0 | 0
0.87 | 0 | 0 | 1 | 0 | 1 | 1 | 0 | 1 | 0 | 0 | 0 | 0 | 0 | 0 | 0 | 0 | 0 | 0 | 0 | 0 | 0 | 0 | 0 | 0 | 0 | 0 | 0
0.88 | 0 | 0 | 1 | 0 | 1 | 1 | 0 | 1 | 0 | 0 | 0 | 0 | 0 | 0 | 0 | 0 | 0 | 0 | 0 | 0 | 0 | 0 | 0 | 0 | 0 | 0 | 0
0.89 | 0 | 0 | 1 | 0 | 1 | 1 | 0 | 1 | 0 | 0 | 0 | 0 | 0 | 0 | 0 | 0 | 0 | 0 | 0 | 0 | 0 | 0 | 0 | 0 | 0 | 0 | 0
0.9 | 0 | 0 | 1 | 0 | 1 | 1 | 0 | 1 | 0 | 0 | 0 | 0 | 0 | 0 | 0 | 0 | 0 | 0 | 0 | 0 | 0 | 0 | 0 | 0 | 0 | 0 | 0
0.91 | 0 | 0 | 1 | 0 | 1 | 1 | 0 | 1 | 0 | 0 | 0 | 0 | 0 | 0 | 0 | 0 | 0 | 0 | 0 | 0 | 0 | 0 | 0 | 0 | 0 | 0 | 0
0.92 | 0 | 0 | 1 | 0 | 1 | 1 | 0 | 1 | 0 | 0 | 0 | 0 | 0 | 0 | 0 | 0 | 0 | 0 | 0 | 0 | 0 | 0 | 0 | 0 | 0 | 0 | 0
0.93 | 0 | 0 | 1 | 0 | 1 | 1 | 0 | 1 | 0 | 0 | 0 | 0 | 0 | 0 | 0 | 0 | 0 | 0 | 0 | 0 | 0 | 0 | 0 | 0 | 0 | 0 | 0
0.94 | 0 | 0 | 1 | 0 | 1 | 1 | 0 | 1 | 0 | 0 | 0 | 0 | 0 | 0 | 0 | 0 | 0 | 0 | 0 | 0 | 0 | 0 | 0 | 0 | 0 | 0 | 0
0.95 | 0 | 0 | 1 | 0 | 1 | 1 | 0 | 1 | 0 | 0 | 0 | 0 | 0 | 0 | 0 | 0 | 0 | 0 | 0 | 0 | 0 | 0 | 0 | 0 | 0 | 0 | 0
0.96 | 0 | 0 | 1 | 0 | 1 | 1 | 0 | 1 | 0 | 0 | 0 | 0 | 0 | 0 | 0 | 0 | 0 | 0 | 0 | 0 | 0 | 0 | 0 | 0 | 0 | 0 | 0
0.97 | 0 | 0 | 1 | 0 | 1 | 1 | 0 | 1 | 0 | 0 | 0 | 0 | 0 | 0 | 0 | 0 | 0 | 0 | 0 | 0 | 0 | 0 | 0 | 0 | 0 | 0 | 0
0.98 | 0 | 0 | 1 | 0 | 1 | 1 | 0 | 1 | 0 | 0 | 0 | 0 | 0 | 0 | 0 | 0 | 0 | 0 | 0 | 0 | 0 | 0 | 0 | 0 | 0 | 0 | 0
0.99 | 0 | 0 | 1 | 0 | 1 | 1 | 0 | 1 | 0 | 0 | 0 | 0 | 0 | 0 | 0 | 0 | 0 | 0 | 0 | 0 | 0 | 0 | 0 | 0 | 0 | 0 | 0
1 | 0 | 0 | 1 | 0 | 1 | 1 | 0 | 1 | 0 | 0 | 0 | 0 | 0 | 0 | 0 | 0 | 0 | 0 | 0 | 0 | 0 | 0 | 0 | 0 | 0 | 0 | 0
1.01 | 0 | 0 | 1 | 0 | 1 | 1 | 0 | 1 | 0 | 0 | 0 | 0 | 0 | 0 | 0 | 0 | 0 | 0 | 0 | 0 | 0 | 0 | 0 | 0 | 0 | 0 | 0
1.02 | 0 | 0 | 1 | 0 | 1 | 1 | 0 | 1 | 0 | 0 | 0 | 0 | 0 | 0 | 0 | 0 | 0 | 0 | 0 | 0 | 0 | 0 | 0 | 0 | 0 | 0 | 0
1.03 | 0 | 0 | 1 | 0 | 1 | 1 | 0 | 1 | 0 | 0 | 0 | 0 | 0 | 0 | 0 | 0 | 0 | 0 | 0 | 0 | 0 | 0 | 0 | 0 | 0 | 0 | 0
1.04 | 0 | 0 | 1 | 0 | 1 | 1 | 0 | 1 | 0 | 0 | 0 | 0 | 0 | 0 | 0 | 0 | 0 | 0 | 0 | 0 | 0 | 0 | 0 | 0 | 0 | 0 | 0
1.05 | 0 | 0 | 1 | 0 | 1 | 1 | 0 | 1 | 0 | 0 | 0 | 0 | 0 | 0 | 0 | 0 | 0 | 0 | 0 | 0 | 0 | 0 | 0 | 0 | 0 | 0 | 0
1.06 | 0 | 0 | 1 | 0 | 1 | 1 | 0 | 1 | 0 | 0 | 0 | 0 | 0 | 0 | 0 | 0 | 0 | 0 | 0 | 0 | 0 | 0 | 0 | 0 | 0 | 0 | 0
1.07 | 0 | 0 | 1 | 0 | 1 | 1 | 0 | 1 | 0 | 0 | 0 | 0 | 0 | 0 | 0 | 0 | 0 | 0 | 0 | 0 | 0 | 0 | 0 | 0 | 0 | 0 | 0
1.08 | 0 | 0 | 1 | 0 | 1 | 1 | 0 | 1 | 0 | 0 | 0 | 0 | 0 | 0 | 0 | 0 | 0 | 0 | 0 | 0 | 0 | 0 | 0 | 0 | 0 | 0 | 0
1.09 | 0 | 0 | 1 | 0 | 1 | 1 | 0 | 1 | 0 | 0 | 0 | 0 | 0 | 0 | 0 | 0 | 0 | 0 | 0 | 0 | 0 | 0 | 0 | 0 | 0 | 0 | 0
1.1 | 0 | 0 | 1 | 0 | 1 | 1 | 0 | 1 | 0 | 0 | 0 | 0 | 0 | 0 | 0 | 0 | 0 | 0 | 0 | 0 | 0 | 0 | 0 | 0 | 0 | 0 | 0
1.11 | 0 | 0 | 1 | 0 | 1 | 1 | 0 | 1 | 0 | 0 | 0 | 0 | 0 | 0 | 0 | 0 | 0 | 0 | 0 | 0 | 0 | 0 | 0 | 0 | 0 | 0 | 0
1.12 | 0 | 0 | 1 | 0 | 1 | 1 | 0 | 1 | 0 | 0 | 0 | 0 | 0 | 0 | 0 | 0 | 0 | 0 | 0 | 0 | 0 | 0 | 0 | 0 | 0 | 0 | 0
1.13 | 0 | 0 | 1 | 0 | 1 | 1 | 0 | 1 | 0 | 0 | 0 | 0 | 0 | 0 | 0 | 0 | 0 | 0 | 0 | 0 | 0 | 0 | 0 | 0 | 0 | 0 | 0
1.14 | 0 | 0 | 1 | 0 | 1 | 1 | 0 | 1 | 0 | 0 | 0 | 0 | 0 | 0 | 0 | 0 | 0 | 0 | 0 | 0 | 0 | 0 | 0 | 0 | 0 | 0 | 0
1.15 | 0 | 0 | 1 | 0 | 1 | 1 | 0 | 1 | 0 | 0 | 0 | 0 | 0 | 0 | 0 | 0 | 0 | 0 | 0 | 0 | 0 | 0 | 0 | 0 | 0 | 0 | 0
1.16 | 0 | 0 | 1 | 0 | 1 | 1 | 0 | 1 | 0 | 0 | 0 | 0 | 0 | 0 | 0 | 0 | 0 | 0 | 0 | 0 | 0 | 0 | 0 | 0 | 0 | 0 | 0
1.17 | 0 | 0 | 1 | 0 | 1 | 1 | 0 | 1 | 0 | 0 | 0 | 0 | 0 | 0 | 0 | 0 | 0 | 0 | 0 | 0 | 0 | 0 | 0 | 0 | 0 | 0 | 0
1.18 | 0 | 0 | 1 | 0 | 1 | 1 | 0 | 1 | 0 | 0 | 0 | 0 | 0 | 0 | 0 | 0 | 0 | 0 | 0 | 0 | 0 | 0 | 0 | 0 | 0 | 0 | 0
1.19 | 0 | 0 | 1 | 0 | 1 | 1 | 0 | 1 | 0 | 0 | 0 | 0 | 0 | 0 | 0 | 0 | 0 | 0 | 0 | 0 | 0 | 0 | 0 | 0 | 0 | 0 | 0
1.2 | 0 | 0 | 1 | 0 | 1 | 1 | 0 | 1 | 0 | 0 | 0 | 0 | 0 | 0 | 0 | 0 | 0 | 0 | 0 | 0 | 0 | 0 | 0 | 0 | 0 | 0 | 0
1.21 | 0 | 0 | 1 | 0 | 1 | 1 | 0 | 1 | 0 | 0 | 0 | 0 | 0 | 0 | 0 | 0 | 0 | 0 | 0 | 0 | 0 | 0 | 0 | 0 | 0 | 0 | 0
1.22 | 0 | 0 | 1 | 0 | 1 | 1 | 0 | 1 | 0 | 0 | 0 | 0 | 0 | 0 | 0 | 0 | 0 | 0 | 0 | 0 | 0 | 0 | 0 | 0 | 0 | 0 | 0
1.23 | 0 | 0 | 1 | 0 | 1 | 1 | 0 | 1 | 0 | 0 | 0 | 0 | 0 | 0 | 0 | 0 | 0 | 0 | 0 | 0 | 0 | 0 | 0 | 0 | 0 | 0 | 0
1.24 | 0 | 0 | 1 | 0 | 1 | 1 | 0 | 1 | 0 | 0 | 0 | 0 | 0 | 0 | 0 | 0 | 0 | 0 | 0 | 0 | 0 | 0 | 0 | 0 | 0 | 0 | 0
1.25 | 0 | 0 | 1 | 0 | 1 | 1 | 0 | 1 | 0 | 0 | 0 | 0 | 0 | 0 | 0 | 0 | 0 | 0 | 0 | 0 | 0 | 0 | 0 | 0 | 0 | 0 | 0
1.26 | 0 | 0 | 1 | 0 | 1 | 1 | 0 | 1 | 0 | 0 | 0 | 0 | 0 | 0 | 0 | 0 | 0 | 0 | 0 | 0 | 0 | 0 | 0 | 0 | 0 | 0 | 0
1.27 | 0 | 0 | 1 | 0 | 1 | 1 | 0 | 1 | 0 | 0 | 0 | 0 | 0 | 0 | 0 | 0 | 0 | 0 | 0 | 0 | 0 | 0 | 0 | 0 | 0 | 0 | 0
1.28 | 0 | 0 | 1 | 0 | 1 | 1 | 0 | 1 | 0 | 0 | 0 | 0 | 0 | 0 | 0 | 0 | 0 | 0 | 0 | 0 | 0 | 0 | 0 | 0 | 0 | 0 | 0
1.29 | 0 | 0 | 1 | 0 | 1 | 1 | 0 | 1 | 0 | 0 | 0 | 0 | 0 | 0 | 0 | 0 | 0 | 0 | 0 | 0 | 0 | 0 | 0 | 0 | 0 | 0 | 0
1.3 | 0 | 0 | 1 | 0 | 1 | 1 | 0 | 1 | 0 | 0 | 0 | 0 | 0 | 0 | 0 | 0 | 0 | 0 | 0 | 0 | 0 | 0 | 0 | 0 | 0 | 0 | 0
1.31 | 0 | 0 | 1 | 0 | 1 | 1 | 0 | 1 | 0 | 0 | 0 | 0 | 0 | 0 | 0 | 0 | 0 | 0 | 0 | 0 | 0 | 0 | 0 | 0 | 0 | 0 | 0
1.32 | 0 | 0 | 1 | 0 | 1 | 1 | 0 | 1 | 0 | 0 | 0 | 0 | 0 | 0 | 0 | 0 | 0 | 0 | 0 | 0 | 0 | 0 | 0 | 0 | 0 | 0 | 0
1.33 | 0 | 0 | 1 | 0 | 1 | 1 | 0 | 1 | 0 | 0 | 0 | 0 | 0 | 0 | 0 | 0 | 0 | 0 | 0 | 0 | 0 | 0 | 0 | 0 | 0 | 0 | 0
1.34 | 0 | 0 | 1 | 0 | 1 | 1 | 0 | 1 | 0 | 0 | 0 | 0 | 0 | 0 | 0 | 0 | 0 | 0 | 0 | 0 | 0 | 0 | 0 | 0 | 0 | 0 | 0
1.35 | 0 | 0 | 1 | 0 | 1 | 1 | 0 | 1 | 0 | 0 | 0 | 0 | 0 | 0 | 0 | 0 | 0 | 0 | 0 | 0 | 0 | 0 | 0 | 0 | 0 | 0 | 0
1.36 | 0 | 0 | 1 | 0 | 1 | 1 | 0 | 1 | 0 | 0 | 0 | 0 | 0 | 0 | 0 | 0 | 0 | 0 | 0 | 0 | 0 | 0 | 0 | 0 | 0 | 0 | 0
1.37 | 0 | 0 | 1 | 0 | 1 | 1 | 0 | 1 | 0 | 0 | 0 | 0 | 0 | 0 | 0 | 0 | 0 | 0 | 0 | 0 | 0 | 0 | 0 | 0 | 0 | 0 | 0
1.38 | 0 | 0 | 1 | 0 | 1 | 1 | 0 | 1 | 0 | 0 | 0 | 0 | 0 | 0 | 0 | 0 | 0 | 0 | 0 | 0 | 0 | 0 | 0 | 0 | 0 | 0 | 0
1.39 | 0 | 0 | 1 | 0 | 1 | 1 | 0 | 1 | 0 | 0 | 0 | 0 | 0 | 0 | 0 | 0 | 0 | 0 | 0 | 0 | 0 | 0 | 0 | 0 | 0 | 0 | 0
1.4 | 0 | 0 | 1 | 0 | 1 | 1 | 0 | 1 | 0 | 0 | 0 | 0 | 0 | 0 | 0 | 0 | 0 | 0 | 0 | 0 | 0 | 0 | 0 | 0 | 0 | 0 | 0
1.41 | 0 | 0 | 1 | 0 | 1 | 1 | 0 | 1 | 0 | 0 | 0 | 0 | 0 | 0 | 0 | 0 | 0 | 0 | 0 | 0 | 0 | 0 | 0 | 0 | 0 | 0 | 0
1.42 | 0 | 0 | 1 | 0 | 1 | 1 | 0 | 1 | 0 | 0 | 0 | 0 | 0 | 0 | 0 | 0 | 0 | 0 | 0 | 0 | 0 | 0 | 0 | 0 | 0 | 0 | 0
1.43 | 0 | 0 | 1 | 0 | 1 | 1 | 0 | 1 | 0 | 0 | 0 | 0 | 0 | 0 | 0 | 0 | 0 | 0 | 0 | 0 | 0 | 0 | 0 | 0 | 0 | 0 | 0
1.44 | 0 | 0 | 1 | 0 | 1 | 1 | 0 | 1 | 0 | 0 | 0 | 0 | 0 | 0 | 0 | 0 | 0 | 0 | 0 | 0 | 0 | 0 | 0 | 0 | 0 | 0 | 0
1.45 | 0 | 0 | 1 | 0 | 1 | 1 | 0 | 1 | 0 | 0 | 0 | 0 | 0 | 0 | 0 | 0 | 0 | 0 | 0 | 0 | 0 | 0 | 0 | 0 | 0 | 0 | 0
1.46 | 0 | 0 | 1 | 0 | 1 | 1 | 0 | 1 | 0 | 0 | 0 | 0 | 0 | 0 | 0 | 0 | 0 | 0 | 0 | 0 | 0 | 0 | 0 | 0 | 0 | 0 | 0
1.47 | 0 | 0 | 1 | 0 | 1 | 1 | 0 | 1 | 0 | 0 | 0 | 0 | 0 | 0 | 0 | 0 | 0 | 0 | 0 | 0 | 0 | 0 | 0 | 0 | 0 | 0 | 0
1.48 | 0 | 0 | 1 | 0 | 1 | 1 | 0 | 1 | 0 | 0 | 0 | 0 | 0 | 0 | 0 | 0 | 0 | 0 | 0 | 0 | 0 | 0 | 0 | 0 | 0 | 0 | 0
1.49 | 0 | 0 | 1 | 0 | 1 | 1 | 0 | 1 | 0 | 0 | 0 | 0 | 0 | 0 | 0 | 0 | 0 | 0 | 0 | 0 | 0 | 0 | 0 | 0 | 0 | 0 | 0
1.5 | 0 | 0 | 1 | 0 | 1 | 1 | 0 | 1 | 0 | 0 | 0 | 0 | 0 | 0 | 0 | 0 | 0 | 0 | 0 | 0 | 0 | 0 | 0 | 0 | 0 | 0 | 0
1.51 | 0 | 0 | 1 | 0 | 1 | 1 | 0 | 1 | 0 | 0 | 0 | 0 | 0 | 0 | 0 | 0 | 0 | 0 | 0 | 0 | 0 | 0 | 0 | 0 | 0 | 0 | 0
1.52 | 0 | 0 | 1 | 0 | 1 | 1 | 0 | 1 | 0 | 0 | 0 | 0 | 0 | 0 | 0 | 0 | 0 | 0 | 0 | 0 | 0 | 0 | 0 | 0 | 0 | 0 | 0
1.53 | 0 | 0 | 1 | 0 | 1 | 1 | 0 | 1 | 0 | 0 | 0 | 0 | 0 | 0 | 0 | 0 | 0 | 0 | 0 | 0 | 0 | 0 | 0 | 0 | 0 | 0 | 0
1.54 | 0 | 0 | 1 | 0 | 1 | 1 | 0 | 1 | 0 | 0 | 0 | 0 | 0 | 0 | 0 | 0 | 0 | 0 | 0 | 0 | 0 | 0 | 0 | 0 | 0 | 0 | 0
1.55 | 0 | 0 | 1 | 0 | 1 | 1 | 0 | 1 | 0 | 0 | 0 | 0 | 0 | 0 | 0 | 0 | 0 | 0 | 0 | 0 | 0 | 0 | 0 | 0 | 0 | 0 | 0
1.56 | 0 | 0 | 1 | 0 | 1 | 1 | 0 | 1 | 0 | 0 | 0 | 0 | 0 | 0 | 0 | 0 | 0 | 0 | 0 | 0 | 0 | 0 | 0 | 0 | 0 | 0 | 0
1.57 | 0 | 0 | 1 | 0 | 1 | 1 | 0 | 1 | 0 | 0 | 0 | 0 | 0 | 0 | 0 | 0 | 0 | 0 | 0 | 0 | 0 | 0 | 0 | 0 | 0 | 0 | 0
1.58 | 0 | 0 | 1 | 0 | 1 | 1 | 0 | 1 | 0 | 0 | 0 | 0 | 0 | 0 | 0 | 0 | 0 | 0 | 0 | 0 | 0 | 0 | 0 | 0 | 0 | 0 | 0
1.59 | 0 | 0 | 1 | 0 | 1 | 1 | 0 | 1 | 0 | 0 | 0 | 0 | 0 | 0 | 0 | 0 | 0 | 0 | 0 | 0 | 0 | 0 | 0 | 0 | 0 | 0 | 0
1.6 | 0 | 0 | 1 | 0 | 1 | 1 | 0 | 1 | 0 | 0 | 0 | 0 | 0 | 0 | 0 | 0 | 0 | 0 | 0 | 0 | 0 | 0 | 0 | 0 | 0 | 0 | 0
1.61 | 0 | 0 | 1 | 0 | 1 | 1 | 0 | 1 | 0 | 0 | 0 | 0 | 0 | 0 | 0 | 0 | 0 | 0 | 0 | 0 | 0 | 0 | 0 | 0 | 0 | 0 | 0
1.62 | 0 | 0 | 1 | 0 | 1 | 1 | 0 | 1 | 0 | 0 | 0 | 0 | 0 | 0 | 0 | 0 | 0 | 0 | 0 | 0 | 0 | 0 | 0 | 0 | 0 | 0 | 0
1.63 | 0 | 0 | 1 | 0 | 1 | 1 | 0 | 1 | 0 | 0 | 0 | 0 | 0 | 0 | 0 | 0 | 0 | 0 | 0 | 0 | 0 | 0 | 0 | 0 | 0 | 0 | 0
1.64 | 0 | 0 | 1 | 0 | 1 | 1 | 0 | 1 | 0 | 0 | 0 | 0 | 0 | 0 | 0 | 0 | 0 | 0 | 0 | 0 | 0 | 0 | 0 | 0 | 0 | 0 | 0
1.65 | 0 | 0 | 1 | 0 | 1 | 1 | 0 | 1 | 0 | 0 | 0 | 0 | 0 | 0 | 0 | 0 | 0 | 0 | 0 | 0 | 0 | 0 | 0 | 0 | 0 | 0 | 0
1.66 | 0 | 0 | 1 | 0 | 1 | 1 | 0 | 1 | 0 | 0 | 0 | 0 | 0 | 0 | 0 | 0 | 0 | 0 | 0 | 0 | 0 | 0 | 0 | 0 | 0 | 0 | 0
1.67 | 0 | 0 | 1 | 0 | 1 | 1 | 0 | 1 | 0 | 0 | 0 | 0 | 0 | 0 | 0 | 0 | 0 | 0 | 0 | 0 | 0 | 0 | 0 | 0 | 0 | 0 | 0
1.68 | 0 | 0 | 1 | 0 | 1 | 1 | 0 | 1 | 0 | 0 | 0 | 0 | 0 | 0 | 0 | 0 | 0 | 0 | 0 | 0 | 0 | 0 | 0 | 0 | 0 | 0 | 0
1.69 | 0 | 0 | 1 | 0 | 1 | 1 | 0 | 1 | 0 | 0 | 0 | 0 | 0 | 0 | 0 | 0 | 0 | 0 | 0 | 0 | 0 | 0 | 0 | 0 | 0 | 0 | 0
1.7 | 0 | 0 | 1 | 0 | 1 | 1 | 0 | 1 | 0 | 0 | 0 | 0 | 0 | 0 | 0 | 0 | 0 | 0 | 0 | 0 | 0 | 0 | 0 | 0 | 0 | 0 | 0
1.71 | 0 | 0 | 1 | 0 | 1 | 1 | 0 | 1 | 0 | 0 | 0 | 0 | 0 | 0 | 0 | 0 | 0 | 0 | 0 | 0 | 0 | 0 | 0 | 0 | 0 | 0 | 0
1.72 | 0 | 0 | 1 | 0 | 1 | 1 | 0 | 1 | 0 | 0 | 0 | 0 | 0 | 0 | 0 | 0 | 0 | 0 | 0 | 0 | 0 | 0 | 0 | 0 | 0 | 0 | 0
1.73 | 0 | 0 | 1 | 0 | 1 | 1 | 0 | 1 | 0 | 0 | 0 | 0 | 0 | 0 | 0 | 0 | 0 | 0 | 0 | 0 | 0 | 0 | 0 | 0 | 0 | 0 | 0
1.74 | 0 | 0 | 1 | 0 | 1 | 1 | 0 | 1 | 0 | 0 | 0 | 0 | 0 | 0 | 0 | 0 | 0 | 0 | 0 | 0 | 0 | 0 | 0 | 0 | 0 | 0 | 0
1.75 | 0 | 0 | 1 | 0 | 1 | 1 | 0 | 1 | 0 | 0 | 0 | 0 | 0 | 0 | 0 | 0 | 0 | 0 | 0 | 0 | 0 | 0 | 0 | 0 | 0 | 0 | 0
1.76 | 0 | 0 | 1 | 0 | 1 | 1 | 0 | 1 | 0 | 0 | 0 | 0 | 0 | 0 | 0 | 0 | 0 | 0 | 0 | 0 | 0 | 0 | 0 | 0 | 0 | 0 | 0
1.77 | 0 | 0 | 1 | 0 | 1 | 1 | 0 | 1 | 0 | 0 | 0 | 0 | 0 | 0 | 0 | 0 | 0 | 0 | 0 | 0 | 0 | 0 | 0 | 0 | 0 | 0 | 0
1.78 | 0 | 0 | 1 | 0 | 1 | 1 | 0 | 1 | 0 | 0 | 0 | 0 | 0 | 0 | 0 | 0 | 0 | 0 | 0 | 0 | 0 | 0 | 0 | 0 | 0 | 0 | 0
1.79 | 0 | 0 | 1 | 0 | 1 | 1 | 0 | 1 | 0 | 0 | 0 | 0 | 0 | 0 | 0 | 0 | 0 | 0 | 0 | 0 | 0 | 0 | 0 | 0 | 0 | 0 | 0
1.8 | 0 | 0 | 1 | 0 | 1 | 1 | 0 | 1 | 0 | 0 | 0 | 0 | 0 | 0 | 0 | 0 | 0 | 0 | 0 | 0 | 0 | 0 | 0 | 0 | 0 | 0 | 0
1.81 | 0 | 0 | 1 | 0 | 1 | 1 | 0 | 1 | 0 | 0 | 0 | 0 | 0 | 0 | 0 | 0 | 0 | 0 | 0 | 0 | 0 | 0 | 0 | 0 | 0 | 0 | 0
1.82 | 0 | 0 | 1 | 0 | 1 | 1 | 0 | 1 | 0 | 0 | 0 | 0 | 0 | 0 | 0 | 0 | 0 | 0 | 0 | 0 | 0 | 0 | 0 | 0 | 0 | 0 | 0
1.83 | 0 | 0 | 1 | 0 | 1 | 1 | 0 | 1 | 0 | 0 | 0 | 0 | 0 | 0 | 0 | 0 | 0 | 0 | 0 | 0 | 0 | 0 | 0 | 0 | 0 | 0 | 0
1.84 | 0 | 0 | 1 | 0 | 1 | 1 | 0 | 1 | 0 | 0 | 0 | 0 | 0 | 0 | 0 | 0 | 0 | 0 | 0 | 0 | 0 | 0 | 0 | 0 | 0 | 0 | 0
1.85 | 0 | 0 | 1 | 0 | 1 | 1 | 0 | 1 | 0 | 0 | 0 | 0 | 0 | 0 | 0 | 0 | 0 | 0 | 0 | 0 | 0 | 0 | 0 | 0 | 0 | 0 | 0
1.86 | 0 | 0 | 1 | 0 | 1 | 1 | 0 | 1 | 0 | 0 | 0 | 0 | 0 | 0 | 0 | 0 | 0 | 0 | 0 | 0 | 0 | 0 | 0 | 0 | 0 | 0 | 0
1.87 | 0 | 0 | 1 | 0 | 1 | 1 | 0 | 1 | 0 | 0 | 0 | 0 | 0 | 0 | 0 | 0 | 0 | 0 | 0 | 0 | 0 | 0 | 0 | 0 | 0 | 0 | 0
1.88 | 0 | 0 | 1 | 0 | 1 | 1 | 0 | 1 | 0 | 0 | 0 | 0 | 0 | 0 | 0 | 0 | 0 | 0 | 0 | 0 | 0 | 0 | 0 | 0 | 0 | 0 | 0
1.89 | 0 | 0 | 1 | 0 | 1 | 1 | 0 | 1 | 0 | 0 | 0 | 0 | 0 | 0 | 0 | 0 | 0 | 0 | 0 | 0 | 0 | 0 | 0 | 0 | 0 | 0 | 0
1.9 | 0 | 0 | 1 | 0 | 1 | 1 | 0 | 1 | 0 | 0 | 0 | 0 | 0 | 0 | 0 | 0 | 0 | 0 | 0 | 0 | 0 | 0 | 0 | 0 | 0 | 0 | 0
1.91 | 0 | 0 | 1 | 0 | 1 | 1 | 0 | 1 | 0 | 0 | 0 | 0 | 0 | 0 | 0 | 0 | 0 | 0 | 0 | 0 | 0 | 0 | 0 | 0 | 0 | 0 | 0
1.92 | 0 | 0 | 1 | 0 | 1 | 1 | 0 | 1 | 0 | 0 | 0 | 0 | 0 | 0 | 0 | 0 | 0 | 0 | 0 | 0 | 0 | 0 | 0 | 0 | 0 | 0 | 0
1.93 | 0 | 0 | 1 | 0 | 1 | 1 | 0 | 1 | 0 | 0 | 0 | 0 | 0 | 0 | 0 | 0 | 0 | 0 | 0 | 0 | 0 | 0 | 0 | 0 | 0 | 0 | 0
1.94 | 0 | 0 | 1 | 0 | 1 | 1 | 0 | 1 | 0 | 0 | 0 | 0 | 0 | 0 | 0 | 0 | 0 | 0 | 0 | 0 | 0 | 0 | 0 | 0 | 0 | 0 | 0
1.95 | 0 | 0 | 1 | 0 | 1 | 1 | 0 | 1 | 0 | 0 | 0 | 0 | 0 | 0 | 0 | 0 | 0 | 0 | 0 | 0 | 0 | 0 | 0 | 0 | 0 | 0 | 0
1.96 | 0 | 0 | 1 | 0 | 1 | 1 | 0 | 1 | 0 | 0 | 0 | 0 | 0 | 0 | 0 | 0 | 0 | 0 | 0 | 0 | 0 | 0 | 0 | 0 | 0 | 0 | 0
1.97 | 0 | 0 | 1 | 0 | 1 | 1 | 0 | 1 | 0 | 0 | 0 | 0 | 0 | 0 | 0 | 0 | 0 | 0 | 0 | 0 | 0 | 0 | 0 | 0 | 0 | 0 | 0
1.98 | 0 | 0 | 1 | 0 | 1 | 1 | 0 | 1 | 0 | 0 | 0 | 0 | 0 | 0 | 0 | 0 | 0 | 0 | 0 | 0 | 0 | 0 | 0 | 0 | 0 | 0 | 0
1.99 | 0 | 0 | 1 | 0 | 1 | 1 | 0 | 1 | 0 | 0 | 0 | 0 | 0 | 0 | 0 | 0 | 0 | 0 | 0 | 0 | 0 | 0 | 0 | 0 | 0 | 0 | 0
2 | 0 | 0 | 1 | 0 | 1 | 1 | 0 | 1 | 0 | 0 | 0 | 0 | 0 | 0 | 0 | 0 | 0 | 0 | 0 | 0 | 0 | 0 | 0 | 0 | 0 | 0 | 0
2.01 | 0 | 0 | 1 | 0 | 1 | 1 | 0 | 1 | 0 | 0 | 0 | 0 | 0 | 0 | 0 | 0 | 0 | 0 | 0 | 0 | 0 | 0 | 0 | 0 | 0 | 0 | 0
2.02 | 0 | 0 | 1 | 0 | 1 | 1 | 0 | 1 | 0 | 0 | 0 | 0 | 0 | 0 | 0 | 0 | 0 | 0 | 0 | 0 | 0 | 0 | 0 | 0 | 0 | 0 | 0
2.03 | 0 | 0 | 1 | 0 | 1 | 1 | 0 | 1 | 0 | 0 | 0 | 0 | 0 | 0 | 0 | 0 | 0 | 0 | 0 | 0 | 0 | 0 | 0 | 0 | 0 | 0 | 0
2.04 | 0 | 0 | 1 | 0 | 1 | 1 | 0 | 1 | 0 | 0 | 0 | 0 | 0 | 0 | 0 | 0 | 0 | 0 | 0 | 0 | 0 | 0 | 0 | 0 | 0 | 0 | 0
2.05 | 0 | 0 | 1 | 0 | 1 | 1 | 0 | 1 | 0 | 0 | 0 | 0 | 0 | 0 | 0 | 0 | 0 | 0 | 0 | 0 | 0 | 0 | 0 | 0 | 0 | 0 | 0
2.06 | 0 | 0 | 1 | 0 | 1 | 1 | 0 | 1 | 0 | 0 | 0 | 0 | 0 | 0 | 0 | 0 | 0 | 0 | 0 | 0 | 0 | 0 | 0 | 0 | 0 | 0 | 0
2.07 | 0 | 0 | 1 | 0 | 1 | 1 | 0 | 1 | 0 | 0 | 0 | 0 | 0 | 0 | 0 | 0 | 0 | 0 | 0 | 0 | 0 | 0 | 0 | 0 | 0 | 0 | 0
2.08 | 0 | 0 | 1 | 0 | 1 | 1 | 0 | 1 | 0 | 0 | 0 | 0 | 0 | 0 | 0 | 0 | 0 | 0 | 0 | 0 | 0 | 0 | 0 | 0 | 0 | 0 | 0
2.09 | 0 | 0 | 1 | 0 | 1 | 1 | 0 | 1 | 0 | 0 | 0 | 0 | 0 | 0 | 0 | 0 | 0 | 0 | 0 | 0 | 0 | 0 | 0 | 0 | 0 | 0 | 0
2.1 | 0 | 0 | 1 | 0 | 1 | 1 | 0 | 1 | 0 | 0 | 0 | 0 | 0 | 0 | 0 | 0 | 0 | 0 | 0 | 0 | 0 | 0 | 0 | 0 | 0 | 0 | 0
2.11 | 0 | 0 | 1 | 0 | 1 | 1 | 0 | 1 | 0 | 0 | 0 | 0 | 0 | 0 | 0 | 0 | 0 | 0 | 0 | 0 | 0 | 0 | 0 | 0 | 0 | 0 | 0
2.12 | 0 | 0 | 1 | 0 | 1 | 1 | 0 | 1 | 0 | 0 | 0 | 0 | 0 | 0 | 0 | 0 | 0 | 0 | 0 | 0 | 0 | 0 | 0 | 0 | 0 | 0 | 0
2.13 | 0 | 0 | 1 | 0 | 1 | 1 | 0 | 1 | 0 | 0 | 0 | 0 | 0 | 0 | 0 | 0 | 0 | 0 | 0 | 0 | 0 | 0 | 0 | 0 | 0 | 0 | 0
2.14 | 0 | 0 | 1 | 0 | 1 | 1 | 0 | 1 | 0 | 0 | 0 | 0 | 0 | 0 | 0 | 0 | 0 | 0 | 0 | 0 | 0 | 0 | 0 | 0 | 0 | 0 | 0
2.15 | 0 | 0 | 1 | 0 | 1 | 1 | 0 | 1 | 0 | 0 | 0 | 0 | 0 | 0 | 0 | 0 | 0 | 0 | 0 | 0 | 0 | 0 | 0 | 0 | 0 | 0 | 0
2.16 | 0 | 0 | 1 | 0 | 1 | 1 | 0 | 1 | 0 | 0 | 0 | 0 | 0 | 0 | 0 | 0 | 0 | 0 | 0 | 0 | 0 | 0 | 0 | 0 | 0 | 0 | 0
2.17 | 0 | 0 | 1 | 0 | 1 | 1 | 0 | 1 | 0 | 0 | 0 | 0 | 0 | 0 | 0 | 0 | 0 | 0 | 0 | 0 | 0 | 0 | 0 | 0 | 0 | 0 | 0
2.18 | 0 | 0 | 1 | 0 | 1 | 1 | 0 | 1 | 0 | 0 | 0 | 0 | 0 | 0 | 0 | 0 | 0 | 0 | 0 | 0 | 0 | 0 | 0 | 0 | 0 | 0 | 0
2.19 | 0 | 0 | 1 | 0 | 1 | 1 | 0 | 1 | 0 | 0 | 0 | 0 | 0 | 0 | 0 | 0 | 0 | 0 | 0 | 0 | 0 | 0 | 0 | 0 | 0 | 0 | 0
2.2 | 0 | 0 | 1 | 0 | 1 | 1 | 0 | 1 | 0 | 0 | 0 | 0 | 0 | 0 | 0 | 0 | 0 | 0 | 0 | 0 | 0 | 0 | 0 | 0 | 0 | 0 | 0
2.21 | 0 | 0 | 1 | 0 | 1 | 1 | 0 | 1 | 0 | 0 | 0 | 0 | 0 | 0 | 0 | 0 | 0 | 0 | 0 | 0 | 0 | 0 | 0 | 0 | 0 | 0 | 0
2.22 | 0 | 0 | 1 | 0 | 1 | 1 | 0 | 1 | 0 | 0 | 0 | 0 | 0 | 0 | 0 | 0 | 0 | 0 | 0 | 0 | 0 | 0 | 0 | 0 | 0 | 0 | 0
2.23 | 0 | 0 | 1 | 0 | 1 | 1 | 0 | 1 | 0 | 0 | 0 | 0 | 0 | 0 | 0 | 0 | 0 | 0 | 0 | 0 | 0 | 0 | 0 | 0 | 0 | 0 | 0
2.24 | 0 | 0 | 1 | 0 | 1 | 1 | 0 | 1 | 0 | 0 | 0 | 0 | 0 | 0 | 0 | 0 | 0 | 0 | 0 | 0 | 0 | 0 | 0 | 0 | 0 | 0 | 0
2.25 | 0 | 0 | 1 | 0 | 1 | 1 | 0 | 1 | 0 | 0 | 0 | 0 | 0 | 0 | 0 | 0 | 0 | 0 | 0 | 0 | 0 | 0 | 0 | 0 | 0 | 0 | 0
2.26 | 0 | 0 | 1 | 0 | 1 | 1 | 0 | 1 | 0 | 0 | 0 | 0 | 0 | 0 | 0 | 0 | 0 | 0 | 0 | 0 | 0 | 0 | 0 | 0 | 0 | 0 | 0
2.27 | 0 | 0 | 1 | 0 | 1 | 1 | 0 | 1 | 0 | 0 | 0 | 0 | 0 | 0 | 0 | 0 | 0 | 0 | 0 | 0 | 0 | 0 | 0 | 0 | 0 | 0 | 0
2.28 | 0 | 0 | 1 | 0 | 1 | 1 | 0 | 1 | 0 | 0 | 0 | 0 | 0 | 0 | 0 | 0 | 0 | 0 | 0 | 0 | 0 | 0 | 0 | 0 | 0 | 0 | 0
2.29 | 0 | 0 | 1 | 0 | 1 | 1 | 0 | 1 | 0 | 0 | 0 | 0 | 0 | 0 | 0 | 0 | 0 | 0 | 0 | 0 | 0 | 0 | 0 | 0 | 0 | 0 | 0
2.3 | 0 | 0 | 1 | 0 | 1 | 1 | 0 | 1 | 0 | 0 | 0 | 0 | 0 | 0 | 0 | 0 | 0 | 0 | 0 | 0 | 0 | 0 | 0 | 0 | 0 | 0 | 0
2.31 | 0 | 0 | 1 | 0 | 1 | 1 | 0 | 1 | 0 | 0 | 0 | 0 | 0 | 0 | 0 | 0 | 0 | 0 | 0 | 0 | 0 | 0 | 0 | 0 | 0 | 0 | 0
2.32 | 0 | 0 | 1 | 0 | 1 | 1 | 0 | 1 | 0 | 0 | 0 | 0 | 0 | 0 | 0 | 0 | 0 | 0 | 0 | 0 | 0 | 0 | 0 | 0 | 0 | 0 | 0
2.33 | 0 | 0 | 1 | 0 | 1 | 1 | 0 | 1 | 0 | 0 | 0 | 0 | 0 | 0 | 0 | 0 | 0 | 0 | 0 | 0 | 0 | 0 | 0 | 0 | 0 | 0 | 0
2.34 | 0 | 0 | 1 | 0 | 1 | 1 | 0 | 1 | 0 | 0 | 0 | 0 | 0 | 0 | 0 | 0 | 0 | 0 | 0 | 0 | 0 | 0 | 0 | 0 | 0 | 0 | 0
2.35 | 0 | 0 | 1 | 0 | 1 | 1 | 0 | 1 | 0 | 0 | 0 | 0 | 0 | 0 | 0 | 0 | 0 | 0 | 0 | 0 | 0 | 0 | 0 | 0 | 0 | 0 | 0
2.36 | 0 | 0 | 1 | 0 | 1 | 1 | 0 | 1 | 0 | 0 | 0 | 0 | 0 | 0 | 0 | 0 | 0 | 0 | 0 | 0 | 0 | 0 | 0 | 0 | 0 | 0 | 0
2.37 | 0 | 0 | 1 | 0 | 1 | 1 | 0 | 1 | 0 | 0 | 0 | 0 | 0 | 0 | 0 | 0 | 0 | 0 | 0 | 0 | 0 | 0 | 0 | 0 | 0 | 0 | 0
2.38 | 0 | 0 | 1 | 0 | 1 | 1 | 0 | 1 | 0 | 0 | 0 | 0 | 0 | 0 | 0 | 0 | 0 | 0 | 0 | 0 | 0 | 0 | 0 | 0 | 0 | 0 | 0
2.39 | 0 | 0 | 1 | 0 | 1 | 1 | 0 | 1 | 0 | 0 | 0 | 0 | 0 | 0 | 0 | 0 | 0 | 0 | 0 | 0 | 0 | 0 | 0 | 0 | 0 | 0 | 0
2.4 | 0 | 0 | 1 | 0 | 1 | 1 | 0 | 1 | 0 | 0 | 0 | 0 | 0 | 0 | 0 | 0 | 0 | 0 | 0 | 0 | 0 | 0 | 0 | 0 | 0 | 0 | 0
2.41 | 0 | 0 | 1 | 0 | 1 | 1 | 0 | 1 | 0 | 0 | 0 | 0 | 0 | 0 | 0 | 0 | 0 | 0 | 0 | 0 | 0 | 0 | 0 | 0 | 0 | 0 | 0
2.42 | 0 | 0 | 1 | 0 | 1 | 1 | 0 | 1 | 0 | 0 | 0 | 0 | 0 | 0 | 0 | 0 | 0 | 0 | 0 | 0 | 0 | 0 | 0 | 0 | 0 | 0 | 0
2.43 | 0 | 0 | 1 | 0 | 1 | 1 | 0 | 1 | 0 | 0 | 0 | 0 | 0 | 0 | 0 | 0 | 0 | 0 | 0 | 0 | 0 | 0 | 0 | 0 | 0 | 0 | 0
2.44 | 0 | 0 | 1 | 0 | 1 | 1 | 0 | 1 | 0 | 0 | 0 | 0 | 0 | 0 | 0 | 0 | 0 | 0 | 0 | 0 | 0 | 0 | 0 | 0 | 0 | 0 | 0
2.45 | 0 | 0 | 1 | 0 | 1 | 1 | 0 | 1 | 0 | 0 | 0 | 0 | 0 | 0 | 0 | 0 | 0 | 0 | 0 | 0 | 0 | 0 | 0 | 0 | 0 | 0 | 0
2.46 | 0 | 0 | 1 | 0 | 1 | 1 | 0 | 1 | 0 | 0 | 0 | 0 | 0 | 0 | 0 | 0 | 0 | 0 | 0 | 0 | 0 | 0 | 0 | 0 | 0 | 0 | 0
2.47 | 0 | 0 | 1 | 0 | 1 | 1 | 0 | 1 | 0 | 0 | 0 | 0 | 0 | 0 | 0 | 0 | 0 | 0 | 0 | 0 | 0 | 0 | 0 | 0 | 0 | 0 | 0
2.48 | 0 | 0 | 1 | 0 | 1 | 1 | 0 | 1 | 0 | 0 | 0 | 0 | 0 | 0 | 0 | 0 | 0 | 0 | 0 | 0 | 0 | 0 | 0 | 0 | 0 | 0 | 0
2.49 | 0 | 0 | 1 | 0 | 1 | 1 | 0 | 1 | 0 | 0 | 0 | 0 | 0 | 0 | 0 | 0 | 0 | 0 | 0 | 0 | 0 | 0 | 0 | 0 | 0 | 0 | 0
2.5 | 0 | 0 | 1 | 0 | 1 | 1 | 0 | 1 | 0 | 0 | 0 | 0 | 0 | 0 | 0 | 0 | 0 | 0 | 0 | 0 | 0 | 0 | 0 | 0 | 0 | 0 | 0
2.51 | 0 | 0 | 1 | 0 | 1 | 1 | 0 | 1 | 0 | 0 | 0 | 0 | 0 | 0 | 0 | 0 | 0 | 0 | 0 | 0 | 0 | 0 | 0 | 0 | 0 | 0 | 0
2.52 | 0 | 0 | 1 | 0 | 1 | 1 | 0 | 1 | 0 | 0 | 0 | 0 | 0 | 0 | 0 | 0 | 0 | 0 | 0 | 0 | 0 | 0 | 0 | 0 | 0 | 0 | 0
2.53 | 0 | 0 | 1 | 0 | 1 | 1 | 0 | 1 | 0 | 0 | 0 | 0 | 0 | 0 | 0 | 0 | 0 | 0 | 0 | 0 | 0 | 0 | 0 | 0 | 0 | 0 | 0
2.54 | 0 | 0 | 1 | 0 | 1 | 1 | 0 | 1 | 0 | 0 | 0 | 0 | 0 | 0 | 0 | 0 | 0 | 0 | 0 | 0 | 0 | 0 | 0 | 0 | 0 | 0 | 0
2.55 | 0 | 0 | 1 | 0 | 1 | 1 | 0 | 1 | 0 | 0 | 0 | 0 | 0 | 0 | 0 | 0 | 0 | 0 | 0 | 0 | 0 | 0 | 0 | 0 | 0 | 0 | 0
2.56 | 0 | 0 | 1 | 0 | 1 | 1 | 0 | 1 | 0 | 0 | 0 | 0 | 0 | 0 | 0 | 0 | 0 | 0 | 0 | 0 | 0 | 0 | 0 | 0 | 0 | 0 | 0
2.57 | 0 | 0 | 1 | 0 | 1 | 1 | 0 | 1 | 0 | 0 | 0 | 0 | 0 | 0 | 0 | 0 | 0 | 0 | 0 | 0 | 0 | 0 | 0 | 0 | 0 | 0 | 0
2.58 | 0 | 0 | 1 | 0 | 1 | 1 | 0 | 1 | 0 | 0 | 0 | 0 | 0 | 0 | 0 | 0 | 0 | 0 | 0 | 0 | 0 | 0 | 0 | 0 | 0 | 0 | 0
2.59 | 0 | 0 | 1 | 0 | 1 | 1 | 0 | 1 | 0 | 0 | 0 | 0 | 0 | 0 | 0 | 0 | 0 | 0 | 0 | 0 | 0 | 0 | 0 | 0 | 0 | 0 | 0
2.6 | 0 | 0 | 1 | 0 | 1 | 1 | 0 | 1 | 0 | 0 | 0 | 0 | 0 | 0 | 0 | 0 | 0 | 0 | 0 | 0 | 0 | 0 | 0 | 0 | 0 | 0 | 0
2.61 | 0 | 0 | 1 | 0 | 1 | 1 | 0 | 1 | 0 | 0 | 0 | 0 | 0 | 0 | 0 | 0 | 0 | 0 | 0 | 0 | 0 | 0 | 0 | 0 | 0 | 0 | 0
2.62 | 0 | 0 | 1 | 0 | 1 | 1 | 0 | 1 | 0 | 0 | 0 | 0 | 0 | 0 | 0 | 0 | 0 | 0 | 0 | 0 | 0 | 0 | 0 | 0 | 0 | 0 | 0
2.63 | 0 | 0 | 1 | 0 | 1 | 1 | 0 | 1 | 0 | 0 | 0 | 0 | 0 | 0 | 0 | 0 | 0 | 0 | 0 | 0 | 0 | 0 | 0 | 0 | 0 | 0 | 0
2.64 | 0 | 0 | 1 | 0 | 1 | 1 | 0 | 1 | 0 | 0 | 0 | 0 | 0 | 0 | 0 | 0 | 0 | 0 | 0 | 0 | 0 | 0 | 0 | 0 | 0 | 0 | 0
2.65 | 0 | 0 | 1 | 0 | 1 | 1 | 0 | 1 | 0 | 0 | 0 | 0 | 0 | 0 | 0 | 0 | 0 | 0 | 0 | 0 | 0 | 0 | 0 | 0 | 0 | 0 | 0
2.66 | 0 | 0 | 1 | 0 | 1 | 1 | 0 | 1 | 0 | 0 | 0 | 0 | 0 | 0 | 0 | 0 | 0 | 0 | 0 | 0 | 0 | 0 | 0 | 0 | 0 | 0 | 0
2.67 | 0 | 0 | 1 | 0 | 1 | 1 | 0 | 1 | 0 | 0 | 0 | 0 | 0 | 0 | 0 | 0 | 0 | 0 | 0 | 0 | 0 | 0 | 0 | 0 | 0 | 0 | 0
2.68 | 0 | 0 | 1 | 0 | 1 | 1 | 0 | 1 | 0 | 0 | 0 | 0 | 0 | 0 | 0 | 0 | 0 | 0 | 0 | 0 | 0 | 0 | 0 | 0 | 0 | 0 | 0
2.69 | 0 | 0 | 1 | 0 | 1 | 1 | 0 | 1 | 0 | 0 | 0 | 0 | 0 | 0 | 0 | 0 | 0 | 0 | 0 | 0 | 0 | 0 | 0 | 0 | 0 | 0 | 0
2.7 | 0 | 0 | 1 | 0 | 1 | 1 | 0 | 1 | 0 | 0 | 0 | 0 | 0 | 0 | 0 | 0 | 0 | 0 | 0 | 0 | 0 | 0 | 0 | 0 | 0 | 0 | 0
2.71 | 0 | 0 | 1 | 0 | 1 | 1 | 0 | 1 | 0 | 0 | 0 | 0 | 0 | 0 | 0 | 0 | 0 | 0 | 0 | 0 | 0 | 0 | 0 | 0 | 0 | 0 | 0
2.72 | 0 | 0 | 1 | 0 | 1 | 1 | 0 | 1 | 0 | 0 | 0 | 0 | 0 | 0 | 0 | 0 | 0 | 0 | 0 | 0 | 0 | 0 | 0 | 0 | 0 | 0 | 0
2.73 | 0 | 0 | 1 | 0 | 1 | 1 | 0 | 1 | 0 | 0 | 0 | 0 | 0 | 0 | 0 | 0 | 0 | 0 | 0 | 0 | 0 | 0 | 0 | 0 | 0 | 0 | 0
2.74 | 0 | 0 | 1 | 0 | 1 | 1 | 0 | 1 | 0 | 0 | 0 | 0 | 0 | 0 | 0 | 0 | 0 | 0 | 0 | 0 | 0 | 0 | 0 | 0 | 0 | 0 | 0
2.75 | 0 | 0 | 1 | 0 | 1 | 1 | 0 | 1 | 0 | 0 | 0 | 0 | 0 | 0 | 0 | 0 | 0 | 0 | 0 | 0 | 0 | 0 | 0 | 0 | 0 | 0 | 0
2.76 | 0 | 0 | 1 | 0 | 1 | 1 | 0 | 1 | 0 | 0 | 0 | 0 | 0 | 0 | 0 | 0 | 0 | 0 | 0 | 0 | 0 | 0 | 0 | 0 | 0 | 0 | 0
2.77 | 0 | 0 | 1 | 0 | 1 | 1 | 0 | 1 | 0 | 0 | 0 | 0 | 0 | 0 | 0 | 0 | 0 | 0 | 0 | 0 | 0 | 0 | 0 | 0 | 0 | 0 | 0
2.78 | 0 | 0 | 1 | 0 | 1 | 1 | 0 | 1 | 0 | 0 | 0 | 0 | 0 | 0 | 0 | 0 | 0 | 0 | 0 | 0 | 0 | 0 | 0 | 0 | 0 | 0 | 0
2.79 | 0 | 0 | 1 | 0 | 1 | 1 | 0 | 1 | 0 | 0 | 0 | 0 | 0 | 0 | 0 | 0 | 0 | 0 | 0 | 0 | 0 | 0 | 0 | 0 | 0 | 0 | 0
2.8 | 0 | 0 | 1 | 0 | 1 | 1 | 0 | 1 | 0 | 0 | 0 | 0 | 0 | 0 | 0 | 0 | 0 | 0 | 0 | 0 | 0 | 0 | 0 | 0 | 0 | 0 | 0
2.81 | 0 | 0 | 1 | 0 | 1 | 1 | 0 | 1 | 0 | 0 | 0 | 0 | 0 | 0 | 0 | 0 | 0 | 0 | 0 | 0 | 0 | 0 | 0 | 0 | 0 | 0 | 0
2.82 | 0 | 0 | 1 | 0 | 1 | 1 | 0 | 1 | 0 | 0 | 0 | 0 | 0 | 0 | 0 | 0 | 0 | 0 | 0 | 0 | 0 | 0 | 0 | 0 | 0 | 0 | 0
2.83 | 0 | 0 | 1 | 0 | 1 | 1 | 0 | 1 | 0 | 0 | 0 | 0 | 0 | 0 | 0 | 0 | 0 | 0 | 0 | 0 | 0 | 0 | 0 | 0 | 0 | 0 | 0
2.84 | 0 | 0 | 1 | 0 | 1 | 1 | 0 | 1 | 0 | 0 | 0 | 0 | 0 | 0 | 0 | 0 | 0 | 0 | 0 | 0 | 0 | 0 | 0 | 0 | 0 | 0 | 0
2.85 | 0 | 0 | 1 | 0 | 1 | 1 | 0 | 1 | 0 | 0 | 0 | 0 | 0 | 0 | 0 | 0 | 0 | 0 | 0 | 0 | 0 | 0 | 0 | 0 | 0 | 0 | 0
2.86 | 0 | 0 | 1 | 0 | 1 | 1 | 0 | 1 | 0 | 0 | 0 | 0 | 0 | 0 | 0 | 0 | 0 | 0 | 0 | 0 | 0 | 0 | 0 | 0 | 0 | 0 | 0
2.87 | 0 | 0 | 1 | 0 | 1 | 1 | 0 | 1 | 0 | 0 | 0 | 0 | 0 | 0 | 0 | 0 | 0 | 0 | 0 | 0 | 0 | 0 | 0 | 0 | 0 | 0 | 0
2.88 | 0 | 0 | 1 | 0 | 1 | 1 | 0 | 1 | 0 | 0 | 0 | 0 | 0 | 0 | 0 | 0 | 0 | 0 | 0 | 0 | 0 | 0 | 0 | 0 | 0 | 0 | 0
2.89 | 0 | 0 | 1 | 0 | 1 | 1 | 0 | 1 | 0 | 0 | 0 | 0 | 0 | 0 | 0 | 0 | 0 | 0 | 0 | 0 | 0 | 0 | 0 | 0 | 0 | 0 | 0
2.9 | 0 | 0 | 1 | 0 | 1 | 1 | 0 | 1 | 0 | 0 | 0 | 0 | 0 | 0 | 0 | 0 | 0 | 0 | 0 | 0 | 0 | 0 | 0 | 0 | 0 | 0 | 0
2.91 | 0 | 0 | 1 | 0 | 1 | 1 | 0 | 1 | 0 | 0 | 0 | 0 | 0 | 0 | 0 | 0 | 0 | 0 | 0 | 0 | 0 | 0 | 0 | 0 | 0 | 0 | 0
2.92 | 0 | 0 | 1 | 0 | 1 | 1 | 0 | 1 | 0 | 0 | 0 | 0 | 0 | 0 | 0 | 0 | 0 | 0 | 0 | 0 | 0 | 0 | 0 | 0 | 0 | 0 | 0
2.93 | 0 | 0 | 1 | 0 | 1 | 1 | 0 | 1 | 0 | 0 | 0 | 0 | 0 | 0 | 0 | 0 | 0 | 0 | 0 | 0 | 0 | 0 | 0 | 0 | 0 | 0 | 0
2.94 | 0 | 0 | 1 | 0 | 1 | 1 | 0 | 1 | 0 | 0 | 0 | 0 | 0 | 0 | 0 | 0 | 0 | 0 | 0 | 0 | 0 | 0 | 0 | 0 | 0 | 0 | 0
2.95 | 0 | 0 | 1 | 0 | 1 | 1 | 0 | 1 | 0 | 0 | 0 | 0 | 0 | 0 | 0 | 0 | 0 | 0 | 0 | 0 | 0 | 0 | 0 | 0 | 0 | 0 | 0
2.96 | 0 | 0 | 1 | 0 | 1 | 1 | 0 | 1 | 0 | 0 | 0 | 0 | 0 | 0 | 0 | 0 | 0 | 0 | 0 | 0 | 0 | 0 | 0 | 0 | 0 | 0 | 0
2.97 | 0 | 0 | 1 | 0 | 1 | 1 | 0 | 1 | 0 | 0 | 0 | 0 | 0 | 0 | 0 | 0 | 0 | 0 | 0 | 0 | 0 | 0 | 0 | 0 | 0 | 0 | 0
2.98 | 0 | 0 | 1 | 0 | 1 | 1 | 0 | 1 | 0 | 0 | 0 | 0 | 0 | 0 | 0 | 0 | 0 | 0 | 0 | 0 | 0 | 0 | 0 | 0 | 0 | 0 | 0
2.99 | 0 | 0 | 1 | 0 | 1 | 1 | 0 | 1 | 0 | 0 | 0 | 0 | 0 | 0 | 0 | 0 | 0 | 0 | 0 | 0 | 0 | 0 | 0 | 0 | 0 | 0 | 0
3 | 0 | 0 | 1 | 0 | 1 | 1 | 0 | 1 | 0 | 0 | 0 | 0 | 0 | 0 | 0 | 0 | 0 | 0 | 0 | 0 | 0 | 0 | 0 | 0 | 0 | 0 | 0
3.01 | 0 | 0 | 1 | 0 | 1 | 1 | 0 | 1 | 0 | 0 | 0 | 0 | 0 | 0 | 0 | 0 | 0 | 0 | 0 | 0 | 0 | 0 | 0 | 0 | 0 | 0 | 0
3.02 | 0 | 0 | 1 | 0 | 1 | 1 | 0 | 1 | 0 | 0 | 0 | 0 | 0 | 0 | 0 | 0 | 0 | 0 | 0 | 0 | 0 | 0 | 0 | 0 | 0 | 0 | 0
3.03 | 0 | 0 | 1 | 0 | 1 | 1 | 0 | 1 | 0 | 0 | 0 | 0 | 0 | 0 | 0 | 0 | 0 | 0 | 0 | 0 | 0 | 0 | 0 | 0 | 0 | 0 | 0
3.04 | 0 | 0 | 1 | 0 | 1 | 1 | 0 | 1 | 0 | 0 | 0 | 0 | 0 | 0 | 0 | 0 | 0 | 0 | 0 | 0 | 0 | 0 | 0 | 0 | 0 | 0 | 0
3.05 | 0 | 0 | 1 | 0 | 1 | 1 | 0 | 1 | 0 | 0 | 0 | 0 | 0 | 0 | 0 | 0 | 0 | 0 | 0 | 0 | 0 | 0 | 0 | 0 | 0 | 0 | 0
3.06 | 0 | 0 | 1 | 0 | 1 | 1 | 0 | 1 | 0 | 0 | 0 | 0 | 0 | 0 | 0 | 0 | 0 | 0 | 0 | 0 | 0 | 0 | 0 | 0 | 0 | 0 | 0
3.07 | 0 | 0 | 1 | 0 | 1 | 1 | 0 | 1 | 0 | 0 | 0 | 0 | 0 | 0 | 0 | 0 | 0 | 0 | 0 | 0 | 0 | 0 | 0 | 0 | 0 | 0 | 0
3.08 | 0 | 0 | 1 | 0 | 1 | 1 | 0 | 1 | 0 | 0 | 0 | 0 | 0 | 0 | 0 | 0 | 0 | 0 | 0 | 0 | 0 | 0 | 0 | 0 | 0 | 0 | 0
3.09 | 0 | 0 | 1 | 0 | 1 | 1 | 0 | 1 | 0 | 0 | 0 | 0 | 0 | 0 | 0 | 0 | 0 | 0 | 0 | 0 | 0 | 0 | 0 | 0 | 0 | 0 | 0
3.1 | 0 | 0 | 1 | 0 | 1 | 1 | 0 | 1 | 0 | 0 | 0 | 0 | 0 | 0 | 0 | 0 | 0 | 0 | 0 | 0 | 0 | 0 | 0 | 0 | 0 | 0 | 0
3.11 | 0 | 0 | 1 | 0 | 1 | 1 | 0 | 1 | 0 | 0 | 0 | 0 | 0 | 0 | 0 | 0 | 0 | 0 | 0 | 0 | 0 | 0 | 0 | 0 | 0 | 0 | 0
3.12 | 0 | 0 | 1 | 0 | 1 | 1 | 0 | 1 | 0 | 0 | 0 | 0 | 0 | 0 | 0 | 0 | 0 | 0 | 0 | 0 | 0 | 0 | 0 | 0 | 0 | 0 | 0
3.13 | 0 | 0 | 1 | 0 | 1 | 1 | 0 | 1 | 0 | 0 | 0 | 0 | 0 | 0 | 0 | 0 | 0 | 0 | 0 | 0 | 0 | 0 | 0 | 0 | 0 | 0 | 0
3.14 | 0 | 0 | 1 | 0 | 1 | 1 | 0 | 1 | 0 | 0 | 0 | 0 | 0 | 0 | 0 | 0 | 0 | 0 | 0 | 0 | 0 | 0 | 0 | 0 | 0 | 0 | 0
3.15 | 0 | 0 | 1 | 0 | 1 | 1 | 0 | 1 | 0 | 0 | 0 | 0 | 0 | 0 | 0 | 0 | 0 | 0 | 0 | 0 | 0 | 0 | 0 | 0 | 0 | 0 | 0
3.16 | 0 | 0 | 1 | 0 | 1 | 1 | 0 | 1 | 0 | 0 | 0 | 0 | 0 | 0 | 0 | 0 | 0 | 0 | 0 | 0 | 0 | 0 | 0 | 0 | 0 | 0 | 0
3.17 | 0 | 0 | 1 | 0 | 1 | 1 | 0 | 1 | 0 | 0 | 0 | 0 | 0 | 0 | 0 | 0 | 0 | 0 | 0 | 0 | 0 | 0 | 0 | 0 | 0 | 0 | 0
3.18 | 0 | 0 | 1 | 0 | 1 | 1 | 0 | 1 | 0 | 0 | 0 | 0 | 0 | 0 | 0 | 0 | 0 | 0 | 0 | 0 | 0 | 0 | 0 | 0 | 0 | 0 | 0
3.19 | 0 | 0 | 1 | 0 | 1 | 1 | 0 | 1 | 0 | 0 | 0 | 0 | 0 | 0 | 0 | 0 | 0 | 0 | 0 | 0 | 0 | 0 | 0 | 0 | 0 | 0 | 0
3.2 | 0 | 0 | 1 | 0 | 1 | 1 | 0 | 1 | 0 | 0 | 0 | 0 | 0 | 0 | 0 | 0 | 0 | 0 | 0 | 0 | 0 | 0 | 0 | 0 | 0 | 0 | 0
3.21 | 0 | 0 | 1 | 0 | 1 | 1 | 0 | 1 | 0 | 0 | 0 | 0 | 0 | 0 | 0 | 0 | 0 | 0 | 0 | 0 | 0 | 0 | 0 | 0 | 0 | 0 | 0
3.22 | 0 | 0 | 1 | 0 | 1 | 1 | 0 | 1 | 0 | 0 | 0 | 0 | 0 | 0 | 0 | 0 | 0 | 0 | 0 | 0 | 0 | 0 | 0 | 0 | 0 | 0 | 0
3.23 | 0 | 0 | 1 | 0 | 1 | 1 | 0 | 1 | 0 | 0 | 0 | 0 | 0 | 0 | 0 | 0 | 0 | 0 | 0 | 0 | 0 | 0 | 0 | 0 | 0 | 0 | 0
3.24 | 0 | 0 | 1 | 0 | 1 | 1 | 0 | 1 | 0 | 0 | 0 | 0 | 0 | 0 | 0 | 0 | 0 | 0 | 0 | 0 | 0 | 0 | 0 | 0 | 0 | 0 | 0
3.25 | 0 | 0 | 1 | 0 | 1 | 1 | 0 | 1 | 0 | 0 | 0 | 0 | 0 | 0 | 0 | 0 | 0 | 0 | 0 | 0 | 0 | 0 | 0 | 0 | 0 | 0 | 0
3.26 | 0 | 0 | 1 | 0 | 1 | 1 | 0 | 1 | 0 | 0 | 0 | 0 | 0 | 0 | 0 | 0 | 0 | 0 | 0 | 0 | 0 | 0 | 0 | 0 | 0 | 0 | 0
3.27 | 0 | 0 | 1 | 0 | 1 | 1 | 0 | 1 | 0 | 0 | 0 | 0 | 0 | 0 | 0 | 0 | 0 | 0 | 0 | 0 | 0 | 0 | 0 | 0 | 0 | 0 | 0
3.28 | 0 | 0 | 1 | 0 | 1 | 1 | 0 | 1 | 0 | 0 | 0 | 0 | 0 | 0 | 0 | 0 | 0 | 0 | 0 | 0 | 0 | 0 | 0 | 0 | 0 | 0 | 0
3.29 | 0 | 0 | 1 | 0 | 1 | 1 | 0 | 1 | 0 | 0 | 0 | 0 | 0 | 0 | 0 | 0 | 0 | 0 | 0 | 0 | 0 | 0 | 0 | 0 | 0 | 0 | 0
3.3 | 0 | 0 | 1 | 0 | 1 | 1 | 0 | 1 | 0 | 0 | 0 | 0 | 0 | 0 | 0 | 0 | 0 | 0 | 0 | 0 | 0 | 0 | 0 | 0 | 0 | 0 | 0
3.31 | 0 | 0 | 1 | 0 | 1 | 1 | 0 | 1 | 0 | 0 | 0 | 0 | 0 | 0 | 0 | 0 | 0 | 0 | 0 | 0 | 0 | 0 | 0 | 0 | 0 | 0 | 0
3.32 | 0 | 0 | 1 | 0 | 1 | 1 | 0 | 1 | 0 | 0 | 0 | 0 | 0 | 0 | 0 | 0 | 0 | 0 | 0 | 0 | 0 | 0 | 0 | 0 | 0 | 0 | 0
3.33 | 0 | 0 | 1 | 0 | 1 | 1 | 0 | 1 | 0 | 0 | 0 | 0 | 0 | 0 | 0 | 0 | 0 | 0 | 0 | 0 | 0 | 0 | 0 | 0 | 0 | 0 | 0
3.34 | 0 | 0 | 1 | 0 | 1 | 1 | 0 | 1 | 0 | 0 | 0 | 0 | 0 | 0 | 0 | 0 | 0 | 0 | 0 | 0 | 0 | 0 | 0 | 0 | 0 | 0 | 0
3.35 | 0 | 0 | 1 | 0 | 1 | 1 | 0 | 1 | 0 | 0 | 0 | 0 | 0 | 0 | 0 | 0 | 0 | 0 | 0 | 0 | 0 | 0 | 0 | 0 | 0 | 0 | 0
3.36 | 0 | 0 | 1 | 0 | 1 | 1 | 0 | 1 | 0 | 0 | 0 | 0 | 0 | 0 | 0 | 0 | 0 | 0 | 0 | 0 | 0 | 0 | 0 | 0 | 0 | 0 | 0
3.37 | 0 | 0 | 1 | 0 | 1 | 1 | 0 | 1 | 0 | 0 | 0 | 0 | 0 | 0 | 0 | 0 | 0 | 0 | 0 | 0 | 0 | 0 | 0 | 0 | 0 | 0 | 0
3.38 | 0 | 0 | 1 | 0 | 1 | 1 | 0 | 1 | 0 | 0 | 0 | 0 | 0 | 0 | 0 | 0 | 0 | 0 | 0 | 0 | 0 | 0 | 0 | 0 | 0 | 0 | 0
3.39 | 0 | 0 | 1 | 0 | 1 | 1 | 0 | 1 | 0 | 0 | 0 | 0 | 0 | 0 | 0 | 0 | 0 | 0 | 0 | 0 | 0 | 0 | 0 | 0 | 0 | 0 | 0
3.4 | 0 | 0 | 1 | 0 | 1 | 1 | 0 | 1 | 0 | 0 | 0 | 0 | 0 | 0 | 0 | 0 | 0 | 0 | 0 | 0 | 0 | 0 | 0 | 0 | 0 | 0 | 0
3.41 | 0 | 0 | 1 | 0 | 1 | 1 | 0 | 1 | 0 | 0 | 0 | 0 | 0 | 0 | 0 | 0 | 0 | 0 | 0 | 0 | 0 | 0 | 0 | 0 | 0 | 0 | 0
3.42 | 0 | 0 | 1 | 0 | 1 | 1 | 0 | 1 | 0 | 0 | 0 | 0 | 0 | 0 | 0 | 0 | 0 | 0 | 0 | 0 | 0 | 0 | 0 | 0 | 0 | 0 | 0
3.43 | 0 | 0 | 1 | 0 | 1 | 1 | 0 | 1 | 0 | 0 | 0 | 0 | 0 | 0 | 0 | 0 | 0 | 0 | 0 | 0 | 0 | 0 | 0 | 0 | 0 | 0 | 0
3.44 | 0 | 0 | 1 | 0 | 1 | 1 | 0 | 1 | 0 | 0 | 0 | 0 | 0 | 0 | 0 | 0 | 0 | 0 | 0 | 0 | 0 | 0 | 0 | 0 | 0 | 0 | 0
3.45 | 0 | 0 | 1 | 0 | 1 | 1 | 0 | 1 | 0 | 0 | 0 | 0 | 0 | 0 | 0 | 0 | 0 | 0 | 0 | 0 | 0 | 0 | 0 | 0 | 0 | 0 | 0
3.46 | 0 | 0 | 1 | 0 | 1 | 1 | 0 | 1 | 0 | 0 | 0 | 0 | 0 | 0 | 0 | 0 | 0 | 0 | 0 | 0 | 0 | 0 | 0 | 0 | 0 | 0 | 0
3.47 | 0 | 0 | 1 | 0 | 1 | 1 | 0 | 1 | 0 | 0 | 0 | 0 | 0 | 0 | 0 | 0 | 0 | 0 | 0 | 0 | 0 | 0 | 0 | 0 | 0 | 0 | 0
3.48 | 0 | 0 | 1 | 0 | 1 | 1 | 0 | 1 | 0 | 0 | 0 | 0 | 0 | 0 | 0 | 0 | 0 | 0 | 0 | 0 | 0 | 0 | 0 | 0 | 0 | 0 | 0
3.49 | 0 | 0 | 1 | 0 | 1 | 1 | 0 | 1 | 0 | 0 | 0 | 0 | 0 | 0 | 0 | 0 | 0 | 0 | 0 | 0 | 0 | 0 | 0 | 0 | 0 | 0 | 0
3.5 | 0 | 0 | 1 | 0 | 1 | 1 | 0 | 1 | 0 | 0 | 0 | 0 | 0 | 0 | 0 | 0 | 0 | 0 | 0 | 0 | 0 | 0 | 0 | 0 | 0 | 0 | 0
3.51 | 0 | 0 | 1 | 0 | 1 | 1 | 0 | 1 | 0 | 0 | 0 | 0 | 0 | 0 | 0 | 0 | 0 | 0 | 0 | 0 | 0 | 0 | 0 | 0 | 0 | 0 | 0
3.52 | 0 | 0 | 1 | 0 | 1 | 1 | 0 | 1 | 0 | 0 | 0 | 0 | 0 | 0 | 0 | 0 | 0 | 0 | 0 | 0 | 0 | 0 | 0 | 0 | 0 | 0 | 0
3.53 | 0 | 0 | 1 | 0 | 1 | 1 | 0 | 1 | 0 | 0 | 0 | 0 | 0 | 0 | 0 | 0 | 0 | 0 | 0 | 0 | 0 | 0 | 0 | 0 | 0 | 0 | 0
3.54 | 0 | 0 | 1 | 0 | 1 | 1 | 0 | 1 | 0 | 0 | 0 | 0 | 0 | 0 | 0 | 0 | 0 | 0 | 0 | 0 | 0 | 0 | 0 | 0 | 0 | 0 | 0
3.55 | 0 | 0 | 1 | 0 | 1 | 1 | 0 | 1 | 0 | 0 | 0 | 0 | 0 | 0 | 0 | 0 | 0 | 0 | 0 | 0 | 0 | 0 | 0 | 0 | 0 | 0 | 0
3.56 | 0 | 0 | 1 | 0 | 1 | 1 | 0 | 1 | 0 | 0 | 0 | 0 | 0 | 0 | 0 | 0 | 0 | 0 | 0 | 0 | 0 | 0 | 0 | 0 | 0 | 0 | 0
3.57 | 0 | 0 | 1 | 0 | 1 | 1 | 0 | 1 | 0 | 0 | 0 | 0 | 0 | 0 | 0 | 0 | 0 | 0 | 0 | 0 | 0 | 0 | 0 | 0 | 0 | 0 | 0
3.58 | 0 | 0 | 1 | 0 | 1 | 1 | 0 | 1 | 0 | 0 | 0 | 0 | 0 | 0 | 0 | 0 | 0 | 0 | 0 | 0 | 0 | 0 | 0 | 0 | 0 | 0 | 0
3.59 | 0 | 0 | 1 | 0 | 1 | 1 | 0 | 1 | 0 | 0 | 0 | 0 | 0 | 0 | 0 | 0 | 0 | 0 | 0 | 0 | 0 | 0 | 0 | 0 | 0 | 0 | 0
3.6 | 0 | 0 | 1 | 0 | 1 | 1 | 0 | 1 | 0 | 0 | 0 | 0 | 0 | 0 | 0 | 0 | 0 | 0 | 0 | 0 | 0 | 0 | 0 | 0 | 0 | 0 | 0
3.61 | 0 | 0 | 1 | 0 | 1 | 1 | 0 | 1 | 0 | 0 | 0 | 0 | 0 | 0 | 0 | 0 | 0 | 0 | 0 | 0 | 0 | 0 | 0 | 0 | 0 | 0 | 0
3.62 | 0 | 0 | 1 | 0 | 1 | 1 | 0 | 1 | 0 | 0 | 0 | 0 | 0 | 0 | 0 | 0 | 0 | 0 | 0 | 0 | 0 | 0 | 0 | 0 | 0 | 0 | 0
3.63 | 0 | 0 | 1 | 0 | 1 | 1 | 0 | 1 | 0 | 0 | 0 | 0 | 0 | 0 | 0 | 0 | 0 | 0 | 0 | 0 | 0 | 0 | 0 | 0 | 0 | 0 | 0
3.64 | 0 | 0 | 1 | 0 | 1 | 1 | 0 | 1 | 0 | 0 | 0 | 0 | 0 | 0 | 0 | 0 | 0 | 0 | 0 | 0 | 0 | 0 | 0 | 0 | 0 | 0 | 0
3.65 | 0 | 0 | 1 | 0 | 1 | 1 | 0 | 1 | 0 | 0 | 0 | 0 | 0 | 0 | 0 | 0 | 0 | 0 | 0 | 0 | 0 | 0 | 0 | 0 | 0 | 0 | 0
3.66 | 0 | 0 | 1 | 0 | 1 | 1 | 0 | 1 | 0 | 0 | 0 | 0 | 0 | 0 | 0 | 0 | 0 | 0 | 0 | 0 | 0 | 0 | 0 | 0 | 0 | 0 | 0
3.67 | 0 | 0 | 1 | 0 | 1 | 1 | 0 | 1 | 0 | 0 | 0 | 0 | 0 | 0 | 0 | 0 | 0 | 0 | 0 | 0 | 0 | 0 | 0 | 0 | 0 | 0 | 0
3.68 | 0 | 0 | 1 | 0 | 1 | 1 | 0 | 1 | 0 | 0 | 0 | 0 | 0 | 0 | 0 | 0 | 0 | 0 | 0 | 0 | 0 | 0 | 0 | 0 | 0 | 0 | 0
3.69 | 0 | 0 | 1 | 0 | 1 | 1 | 0 | 1 | 0 | 0 | 0 | 0 | 0 | 0 | 0 | 0 | 0 | 0 | 0 | 0 | 0 | 0 | 0 | 0 | 0 | 0 | 0
3.7 | 0 | 0 | 1 | 0 | 1 | 1 | 0 | 1 | 0 | 0 | 0 | 0 | 0 | 0 | 0 | 0 | 0 | 0 | 0 | 0 | 0 | 0 | 0 | 0 | 0 | 0 | 0
3.71 | 0 | 0 | 1 | 0 | 1 | 1 | 0 | 1 | 0 | 0 | 0 | 0 | 0 | 0 | 0 | 0 | 0 | 0 | 0 | 0 | 0 | 0 | 0 | 0 | 0 | 0 | 0
3.72 | 0 | 0 | 1 | 0 | 1 | 1 | 0 | 1 | 0 | 0 | 0 | 0 | 0 | 0 | 0 | 0 | 0 | 0 | 0 | 0 | 0 | 0 | 0 | 0 | 0 | 0 | 0
3.73 | 0 | 0 | 1 | 0 | 1 | 1 | 0 | 1 | 0 | 0 | 0 | 0 | 0 | 0 | 0 | 0 | 0 | 0 | 0 | 0 | 0 | 0 | 0 | 0 | 0 | 0 | 0
3.74 | 0 | 0 | 1 | 0 | 1 | 1 | 0 | 1 | 0 | 0 | 0 | 0 | 0 | 0 | 0 | 0 | 0 | 0 | 0 | 0 | 0 | 0 | 0 | 0 | 0 | 0 | 0
3.75 | 0 | 0 | 1 | 0 | 1 | 1 | 0 | 1 | 0 | 0 | 0 | 0 | 0 | 0 | 0 | 0 | 0 | 0 | 0 | 0 | 0 | 0 | 0 | 0 | 0 | 0 | 0
3.76 | 0 | 0 | 1 | 0 | 1 | 1 | 0 | 1 | 0 | 0 | 0 | 0 | 0 | 0 | 0 | 0 | 0 | 0 | 0 | 0 | 0 | 0 | 0 | 0 | 0 | 0 | 0
3.77 | 0 | 0 | 1 | 0 | 1 | 1 | 0 | 1 | 0 | 0 | 0 | 0 | 0 | 0 | 0 | 0 | 0 | 0 | 0 | 0 | 0 | 0 | 0 | 0 | 0 | 0 | 0
3.78 | 0 | 0 | 1 | 0 | 1 | 1 | 0 | 1 | 0 | 0 | 0 | 0 | 0 | 0 | 0 | 0 | 0 | 0 | 0 | 0 | 0 | 0 | 0 | 0 | 0 | 0 | 0
3.79 | 0 | 0 | 1 | 0 | 1 | 1 | 0 | 1 | 0 | 0 | 0 | 0 | 0 | 0 | 0 | 0 | 0 | 0 | 0 | 0 | 0 | 0 | 0 | 0 | 0 | 0 | 0
3.8 | 0 | 0 | 1 | 0 | 1 | 1 | 0 | 1 | 0 | 0 | 0 | 0 | 0 | 0 | 0 | 0 | 0 | 0 | 0 | 0 | 0 | 0 | 0 | 0 | 0 | 0 | 0
3.81 | 0 | 0 | 1 | 0 | 1 | 1 | 0 | 1 | 0 | 0 | 0 | 0 | 0 | 0 | 0 | 0 | 0 | 0 | 0 | 0 | 0 | 0 | 0 | 0 | 0 | 0 | 0
3.82 | 0 | 0 | 1 | 0 | 1 | 1 | 0 | 1 | 0 | 0 | 0 | 0 | 0 | 0 | 0 | 0 | 0 | 0 | 0 | 0 | 0 | 0 | 0 | 0 | 0 | 0 | 0
3.83 | 0 | 0 | 1 | 0 | 1 | 1 | 0 | 1 | 0 | 0 | 0 | 0 | 0 | 0 | 0 | 0 | 0 | 0 | 0 | 0 | 0 | 0 | 0 | 0 | 0 | 0 | 0
3.84 | 0 | 0 | 1 | 0 | 1 | 1 | 0 | 1 | 0 | 0 | 0 | 0 | 0 | 0 | 0 | 0 | 0 | 0 | 0 | 0 | 0 | 0 | 0 | 0 | 0 | 0 | 0
3.85 | 0 | 0 | 1 | 0 | 1 | 1 | 0 | 1 | 0 | 0 | 0 | 0 | 0 | 0 | 0 | 0 | 0 | 0 | 0 | 0 | 0 | 0 | 0 | 0 | 0 | 0 | 0
3.86 | 0 | 0 | 1 | 0 | 1 | 1 | 0 | 1 | 0 | 0 | 0 | 0 | 0 | 0 | 0 | 0 | 0 | 0 | 0 | 0 | 0 | 0 | 0 | 0 | 0 | 0 | 0
3.87 | 0 | 0 | 1 | 0 | 1 | 1 | 0 | 1 | 0 | 0 | 0 | 0 | 0 | 0 | 0 | 0 | 0 | 0 | 0 | 0 | 0 | 0 | 0 | 0 | 0 | 0 | 0
3.88 | 0 | 0 | 1 | 0 | 1 | 1 | 0 | 1 | 0 | 0 | 0 | 0 | 0 | 0 | 0 | 0 | 0 | 0 | 0 | 0 | 0 | 0 | 0 | 0 | 0 | 0 | 0
3.89 | 0 | 0 | 1 | 0 | 1 | 1 | 0 | 1 | 0 | 0 | 0 | 0 | 0 | 0 | 0 | 0 | 0 | 0 | 0 | 0 | 0 | 0 | 0 | 0 | 0 | 0 | 0
3.9 | 0 | 0 | 1 | 0 | 1 | 1 | 0 | 1 | 0 | 0 | 0 | 0 | 0 | 0 | 0 | 0 | 0 | 0 | 0 | 0 | 0 | 0 | 0 | 0 | 0 | 0 | 0
3.91 | 0 | 0 | 1 | 0 | 1 | 1 | 0 | 1 | 0 | 0 | 0 | 0 | 0 | 0 | 0 | 0 | 0 | 0 | 0 | 0 | 0 | 0 | 0 | 0 | 0 | 0 | 0
3.92 | 0 | 0 | 1 | 0 | 1 | 1 | 0 | 1 | 0 | 0 | 0 | 0 | 0 | 0 | 0 | 0 | 0 | 0 | 0 | 0 | 0 | 0 | 0 | 0 | 0 | 0 | 0
3.93 | 0 | 0 | 1 | 0 | 1 | 1 | 0 | 1 | 0 | 0 | 0 | 0 | 0 | 0 | 0 | 0 | 0 | 0 | 0 | 0 | 0 | 0 | 0 | 0 | 0 | 0 | 0
3.94 | 0 | 0 | 1 | 0 | 1 | 1 | 0 | 1 | 0 | 0 | 0 | 0 | 0 | 0 | 0 | 0 | 0 | 0 | 0 | 0 | 0 | 0 | 0 | 0 | 0 | 0 | 0
3.95 | 0 | 0 | 1 | 0 | 1 | 1 | 0 | 1 | 0 | 0 | 0 | 0 | 0 | 0 | 0 | 0 | 0 | 0 | 0 | 0 | 0 | 0 | 0 | 0 | 0 | 0 | 0
3.96 | 0 | 0 | 1 | 0 | 1 | 1 | 0 | 1 | 0 | 0 | 0 | 0 | 0 | 0 | 0 | 0 | 0 | 0 | 0 | 0 | 0 | 0 | 0 | 0 | 0 | 0 | 0
3.97 | 0 | 0 | 1 | 0 | 1 | 1 | 0 | 1 | 0 | 0 | 0 | 0 | 0 | 0 | 0 | 0 | 0 | 0 | 0 | 0 | 0 | 0 | 0 | 0 | 0 | 0 | 0
3.98 | 0 | 0 | 1 | 0 | 1 | 1 | 0 | 1 | 0 | 0 | 0 | 0 | 0 | 0 | 0 | 0 | 0 | 0 | 0 | 0 | 0 | 0 | 0 | 0 | 0 | 0 | 0
3.99 | 0 | 0 | 1 | 0 | 1 | 1 | 0 | 1 | 0 | 0 | 0 | 0 | 0 | 0 | 0 | 0 | 0 | 0 | 0 | 0 | 0 | 0 | 0 | 0 | 0 | 0 | 0
4 | 0 | 0 | 1 | 0 | 1 | 1 | 0 | 1 | 0 | 0 | 0 | 0 | 0 | 0 | 0 | 0 | 0 | 0 | 0 | 0 | 0 | 0 | 0 | 0 | 0 | 0 | 0
4.01 | 0 | 0 | 1 | 0 | 1 | 1 | 0 | 1 | 0 | 0 | 0 | 0 | 0 | 0 | 0 | 0 | 0 | 0 | 0 | 0 | 0 | 0 | 0 | 0 | 0 | 0 | 0
4.02 | 0 | 0 | 1 | 0 | 1 | 1 | 0 | 1 | 0 | 0 | 0 | 0 | 0 | 0 | 0 | 0 | 0 | 0 | 0 | 0 | 0 | 0 | 0 | 0 | 0 | 0 | 0
4.03 | 0 | 0 | 1 | 0 | 1 | 1 | 0 | 1 | 0 | 0 | 0 | 0 | 0 | 0 | 0 | 0 | 0 | 0 | 0 | 0 | 0 | 0 | 0 | 0 | 0 | 0 | 0
4.04 | 0 | 0 | 1 | 0 | 1 | 1 | 0 | 1 | 0 | 0 | 0 | 0 | 0 | 0 | 0 | 0 | 0 | 0 | 0 | 0 | 0 | 0 | 0 | 0 | 0 | 0 | 0
4.05 | 0 | 0 | 1 | 0 | 1 | 1 | 0 | 1 | 0 | 0 | 0 | 0 | 0 | 0 | 0 | 0 | 0 | 0 | 0 | 0 | 0 | 0 | 0 | 0 | 0 | 0 | 0
4.06 | 0 | 0 | 1 | 0 | 1 | 1 | 0 | 1 | 0 | 0 | 0 | 0 | 0 | 0 | 0 | 0 | 0 | 0 | 0 | 0 | 0 | 0 | 0 | 0 | 0 | 0 | 0
4.07 | 0 | 0 | 1 | 0 | 1 | 1 | 0 | 1 | 0 | 0 | 0 | 0 | 0 | 0 | 0 | 0 | 0 | 0 | 0 | 0 | 0 | 0 | 0 | 0 | 0 | 0 | 0
4.08 | 0 | 0 | 1 | 0 | 1 | 1 | 0 | 1 | 0 | 0 | 0 | 0 | 0 | 0 | 0 | 0 | 0 | 0 | 0 | 0 | 0 | 0 | 0 | 0 | 0 | 0 | 0
4.09 | 0 | 0 | 1 | 0 | 1 | 1 | 0 | 1 | 0 | 0 | 0 | 0 | 0 | 0 | 0 | 0 | 0 | 0 | 0 | 0 | 0 | 0 | 0 | 0 | 0 | 0 | 0
4.1 | 0 | 0 | 1 | 0 | 1 | 1 | 0 | 1 | 0 | 0 | 0 | 0 | 0 | 0 | 0 | 0 | 0 | 0 | 0 | 0 | 0 | 0 | 0 | 0 | 0 | 0 | 0
4.11 | 0 | 0 | 1 | 0 | 1 | 1 | 0 | 1 | 0 | 0 | 0 | 0 | 0 | 0 | 0 | 0 | 0 | 0 | 0 | 0 | 0 | 0 | 0 | 0 | 0 | 0 | 0
4.12 | 0 | 0 | 1 | 0 | 1 | 1 | 0 | 1 | 0 | 0 | 0 | 0 | 0 | 0 | 0 | 0 | 0 | 0 | 0 | 0 | 0 | 0 | 0 | 0 | 0 | 0 | 0
4.13 | 0 | 0 | 1 | 0 | 1 | 1 | 0 | 1 | 0 | 0 | 0 | 0 | 0 | 0 | 0 | 0 | 0 | 0 | 0 | 0 | 0 | 0 | 0 | 0 | 0 | 0 | 0
4.14 | 0 | 0 | 1 | 0 | 1 | 1 | 0 | 1 | 0 | 0 | 0 | 0 | 0 | 0 | 0 | 0 | 0 | 0 | 0 | 0 | 0 | 0 | 0 | 0 | 0 | 0 | 0
4.15 | 0 | 0 | 1 | 0 | 1 | 1 | 0 | 1 | 0 | 0 | 0 | 0 | 0 | 0 | 0 | 0 | 0 | 0 | 0 | 0 | 0 | 0 | 0 | 0 | 0 | 0 | 0
4.16 | 0 | 0 | 1 | 0 | 1 | 1 | 0 | 1 | 0 | 0 | 0 | 0 | 0 | 0 | 0 | 0 | 0 | 0 | 0 | 0 | 0 | 0 | 0 | 0 | 0 | 0 | 0
4.17 | 0 | 0 | 1 | 0 | 1 | 1 | 0 | 1 | 0 | 0 | 0 | 0 | 0 | 0 | 0 | 0 | 0 | 0 | 0 | 0 | 0 | 0 | 0 | 0 | 0 | 0 | 0
4.18 | 0 | 0 | 1 | 0 | 1 | 1 | 0 | 1 | 0 | 0 | 0 | 0 | 0 | 0 | 0 | 0 | 0 | 0 | 0 | 0 | 0 | 0 | 0 | 0 | 0 | 0 | 0
4.19 | 0 | 0 | 1 | 0 | 1 | 1 | 0 | 1 | 0 | 0 | 0 | 0 | 0 | 0 | 0 | 0 | 0 | 0 | 0 | 0 | 0 | 0 | 0 | 0 | 0 | 0 | 0
4.2 | 0 | 0 | 1 | 0 | 1 | 1 | 0 | 1 | 0 | 0 | 0 | 0 | 0 | 0 | 0 | 0 | 0 | 0 | 0 | 0 | 0 | 0 | 0 | 0 | 0 | 0 | 0
4.21 | 0 | 0 | 1 | 0 | 1 | 1 | 0 | 1 | 0 | 0 | 0 | 0 | 0 | 0 | 0 | 0 | 0 | 0 | 0 | 0 | 0 | 0 | 0 | 0 | 0 | 0 | 0
4.22 | 0 | 0 | 1 | 0 | 1 | 1 | 0 | 1 | 0 | 0 | 0 | 0 | 0 | 0 | 0 | 0 | 0 | 0 | 0 | 0 | 0 | 0 | 0 | 0 | 0 | 0 | 0
4.23 | 0 | 0 | 1 | 0 | 1 | 1 | 0 | 1 | 0 | 0 | 0 | 0 | 0 | 0 | 0 | 0 | 0 | 0 | 0 | 0 | 0 | 0 | 0 | 0 | 0 | 0 | 0
4.24 | 0 | 0 | 1 | 0 | 1 | 1 | 0 | 1 | 0 | 0 | 0 | 0 | 0 | 0 | 0 | 0 | 0 | 0 | 0 | 0 | 0 | 0 | 0 | 0 | 0 | 0 | 0
4.25 | 0 | 0 | 1 | 0 | 1 | 1 | 0 | 1 | 0 | 0 | 0 | 0 | 0 | 0 | 0 | 0 | 0 | 0 | 0 | 0 | 0 | 0 | 0 | 0 | 0 | 0 | 0
4.26 | 0 | 0 | 1 | 0 | 1 | 1 | 0 | 1 | 0 | 0 | 0 | 0 | 0 | 0 | 0 | 0 | 0 | 0 | 0 | 0 | 0 | 0 | 0 | 0 | 0 | 0 | 0
4.27 | 0 | 0 | 1 | 0 | 1 | 1 | 0 | 1 | 0 | 0 | 0 | 0 | 0 | 0 | 0 | 0 | 0 | 0 | 0 | 0 | 0 | 0 | 0 | 0 | 0 | 0 | 0
4.28 | 0 | 0 | 1 | 0 | 1 | 1 | 0 | 1 | 0 | 0 | 0 | 0 | 0 | 0 | 0 | 0 | 0 | 0 | 0 | 0 | 0 | 0 | 0 | 0 | 0 | 0 | 0
4.29 | 0 | 0 | 1 | 0 | 1 | 1 | 0 | 1 | 0 | 0 | 0 | 0 | 0 | 0 | 0 | 0 | 0 | 0 | 0 | 0 | 0 | 0 | 0 | 0 | 0 | 0 | 0
4.3 | 0 | 0 | 1 | 0 | 1 | 1 | 0 | 1 | 0 | 0 | 0 | 0 | 0 | 0 | 0 | 0 | 0 | 0 | 0 | 0 | 0 | 0 | 0 | 0 | 0 | 0 | 0
4.31 | 0 | 0 | 1 | 0 | 1 | 1 | 0 | 1 | 0 | 0 | 0 | 0 | 0 | 0 | 0 | 0 | 0 | 0 | 0 | 0 | 0 | 0 | 0 | 0 | 0 | 0 | 0
4.32 | 0 | 0 | 1 | 0 | 1 | 1 | 0 | 1 | 0 | 0 | 0 | 0 | 0 | 0 | 0 | 0 | 0 | 0 | 0 | 0 | 0 | 0 | 0 | 0 | 0 | 0 | 0
4.33 | 0 | 0 | 1 | 0 | 1 | 1 | 0 | 1 | 0 | 0 | 0 | 0 | 0 | 0 | 0 | 0 | 0 | 0 | 0 | 0 | 0 | 0 | 0 | 0 | 0 | 0 | 0
4.34 | 0 | 0 | 1 | 0 | 1 | 1 | 0 | 1 | 0 | 0 | 0 | 0 | 0 | 0 | 0 | 0 | 0 | 0 | 0 | 0 | 0 | 0 | 0 | 0 | 0 | 0 | 0
4.35 | 0 | 0 | 1 | 0 | 1 | 1 | 0 | 1 | 0 | 0 | 0 | 0 | 0 | 0 | 0 | 0 | 0 | 0 | 0 | 0 | 0 | 0 | 0 | 0 | 0 | 0 | 0
4.36 | 0 | 0 | 1 | 0 | 1 | 1 | 0 | 1 | 0 | 0 | 0 | 0 | 0 | 0 | 0 | 0 | 0 | 0 | 0 | 0 | 0 | 0 | 0 | 0 | 0 | 0 | 0
4.37 | 0 | 0 | 1 | 0 | 1 | 1 | 0 | 1 | 0 | 0 | 0 | 0 | 0 | 0 | 0 | 0 | 0 | 0 | 0 | 0 | 0 | 0 | 0 | 0 | 0 | 0 | 0
4.38 | 0 | 0 | 1 | 0 | 1 | 1 | 0 | 1 | 0 | 0 | 0 | 0 | 0 | 0 | 0 | 0 | 0 | 0 | 0 | 0 | 0 | 0 | 0 | 0 | 0 | 0 | 0
4.39 | 0 | 0 | 1 | 0 | 1 | 1 | 0 | 1 | 0 | 0 | 0 | 0 | 0 | 0 | 0 | 0 | 0 | 0 | 0 | 0 | 0 | 0 | 0 | 0 | 0 | 0 | 0
4.4 | 0 | 0 | 1 | 0 | 1 | 1 | 0 | 1 | 0 | 0 | 0 | 0 | 0 | 0 | 0 | 0 | 0 | 0 | 0 | 0 | 0 | 0 | 0 | 0 | 0 | 0 | 0
4.41 | 0 | 0 | 1 | 0 | 1 | 1 | 0 | 1 | 0 | 0 | 0 | 0 | 0 | 0 | 0 | 0 | 0 | 0 | 0 | 0 | 0 | 0 | 0 | 0 | 0 | 0 | 0
4.42 | 0 | 0 | 1 | 0 | 1 | 1 | 0 | 1 | 0 | 0 | 0 | 0 | 0 | 0 | 0 | 0 | 0 | 0 | 0 | 0 | 0 | 0 | 0 | 0 | 0 | 0 | 0
4.43 | 0 | 0 | 1 | 0 | 1 | 1 | 0 | 1 | 0 | 0 | 0 | 0 | 0 | 0 | 0 | 0 | 0 | 0 | 0 | 0 | 0 | 0 | 0 | 0 | 0 | 0 | 0
4.44 | 0 | 0 | 1 | 0 | 1 | 1 | 0 | 1 | 0 | 0 | 0 | 0 | 0 | 0 | 0 | 0 | 0 | 0 | 0 | 0 | 0 | 0 | 0 | 0 | 0 | 0 | 0
4.45 | 0 | 0 | 1 | 0 | 1 | 1 | 0 | 1 | 0 | 0 | 0 | 0 | 0 | 0 | 0 | 0 | 0 | 0 | 0 | 0 | 0 | 0 | 0 | 0 | 0 | 0 | 0
4.46 | 0 | 0 | 1 | 0 | 1 | 1 | 0 | 1 | 0 | 0 | 0 | 0 | 0 | 0 | 0 | 0 | 0 | 0 | 0 | 0 | 0 | 0 | 0 | 0 | 0 | 0 | 0
4.47 | 0 | 0 | 1 | 0 | 1 | 1 | 0 | 1 | 0 | 0 | 0 | 0 | 0 | 0 | 0 | 0 | 0 | 0 | 0 | 0 | 0 | 0 | 0 | 0 | 0 | 0 | 0
4.48 | 0 | 0 | 1 | 0 | 1 | 1 | 0 | 1 | 0 | 0 | 0 | 0 | 0 | 0 | 0 | 0 | 0 | 0 | 0 | 0 | 0 | 0 | 0 | 0 | 0 | 0 | 0
4.49 | 0 | 0 | 1 | 0 | 1 | 1 | 0 | 1 | 0 | 0 | 0 | 0 | 0 | 0 | 0 | 0 | 0 | 0 | 0 | 0 | 0 | 0 | 0 | 0 | 0 | 0 | 0
4.5 | 0 | 0 | 1 | 0 | 1 | 1 | 0 | 1 | 0 | 0 | 0 | 0 | 0 | 0 | 0 | 0 | 0 | 0 | 0 | 0 | 0 | 0 | 0 | 0 | 0 | 0 | 0
4.51 | 0 | 0 | 1 | 0 | 1 | 1 | 0 | 1 | 0 | 0 | 0 | 0 | 0 | 0 | 0 | 0 | 0 | 0 | 0 | 0 | 0 | 0 | 0 | 0 | 0 | 0 | 0
4.52 | 0 | 0 | 1 | 0 | 1 | 1 | 0 | 1 | 0 | 0 | 0 | 0 | 0 | 0 | 0 | 0 | 0 | 0 | 0 | 0 | 0 | 0 | 0 | 0 | 0 | 0 | 0
4.53 | 0 | 0 | 1 | 0 | 1 | 1 | 0 | 1 | 0 | 0 | 0 | 0 | 0 | 0 | 0 | 0 | 0 | 0 | 0 | 0 | 0 | 0 | 0 | 0 | 0 | 0 | 0
4.54 | 0 | 0 | 1 | 0 | 1 | 1 | 0 | 1 | 0 | 0 | 0 | 0 | 0 | 0 | 0 | 0 | 0 | 0 | 0 | 0 | 0 | 0 | 0 | 0 | 0 | 0 | 0
4.55 | 0 | 0 | 1 | 0 | 1 | 1 | 0 | 1 | 0 | 0 | 0 | 0 | 0 | 0 | 0 | 0 | 0 | 0 | 0 | 0 | 0 | 0 | 0 | 0 | 0 | 0 | 0
4.56 | 0 | 0 | 1 | 0 | 1 | 1 | 0 | 1 | 0 | 0 | 0 | 0 | 0 | 0 | 0 | 0 | 0 | 0 | 0 | 0 | 0 | 0 | 0 | 0 | 0 | 0 | 0
4.57 | 0 | 0 | 1 | 0 | 1 | 1 | 0 | 1 | 0 | 0 | 0 | 0 | 0 | 0 | 0 | 0 | 0 | 0 | 0 | 0 | 0 | 0 | 0 | 0 | 0 | 0 | 0
4.58 | 0 | 0 | 1 | 0 | 1 | 1 | 0 | 1 | 0 | 0 | 0 | 0 | 0 | 0 | 0 | 0 | 0 | 0 | 0 | 0 | 0 | 0 | 0 | 0 | 0 | 0 | 0
4.59 | 0 | 0 | 1 | 0 | 1 | 1 | 0 | 1 | 0 | 0 | 0 | 0 | 0 | 0 | 0 | 0 | 0 | 0 | 0 | 0 | 0 | 0 | 0 | 0 | 0 | 0 | 0
4.6 | 0 | 0 | 1 | 0 | 1 | 1 | 0 | 1 | 0 | 0 | 0 | 0 | 0 | 0 | 0 | 0 | 0 | 0 | 0 | 0 | 0 | 0 | 0 | 0 | 0 | 0 | 0
4.61 | 0 | 0 | 1 | 0 | 1 | 1 | 0 | 1 | 0 | 0 | 0 | 0 | 0 | 0 | 0 | 0 | 0 | 0 | 0 | 0 | 0 | 0 | 0 | 0 | 0 | 0 | 0
4.62 | 0 | 0 | 1 | 0 | 1 | 1 | 0 | 1 | 0 | 0 | 0 | 0 | 0 | 0 | 0 | 0 | 0 | 0 | 0 | 0 | 0 | 0 | 0 | 0 | 0 | 0 | 0
4.63 | 0 | 0 | 1 | 0 | 1 | 1 | 0 | 1 | 0 | 0 | 0 | 0 | 0 | 0 | 0 | 0 | 0 | 0 | 0 | 0 | 0 | 0 | 0 | 0 | 0 | 0 | 0
4.64 | 0 | 0 | 1 | 0 | 1 | 1 | 0 | 1 | 0 | 0 | 0 | 0 | 0 | 0 | 0 | 0 | 0 | 0 | 0 | 0 | 0 | 0 | 0 | 0 | 0 | 0 | 0
4.65 | 0 | 0 | 1 | 0 | 1 | 1 | 0 | 1 | 0 | 0 | 0 | 0 | 0 | 0 | 0 | 0 | 0 | 0 | 0 | 0 | 0 | 0 | 0 | 0 | 0 | 0 | 0
4.66 | 0 | 0 | 1 | 0 | 1 | 1 | 0 | 1 | 0 | 0 | 0 | 0 | 0 | 0 | 0 | 0 | 0 | 0 | 0 | 0 | 0 | 0 | 0 | 0 | 0 | 0 | 0
4.67 | 0 | 0 | 1 | 0 | 1 | 1 | 0 | 1 | 0 | 0 | 0 | 0 | 0 | 0 | 0 | 0 | 0 | 0 | 0 | 0 | 0 | 0 | 0 | 0 | 0 | 0 | 0
4.68 | 0 | 0 | 1 | 0 | 1 | 1 | 0 | 1 | 0 | 0 | 0 | 0 | 0 | 0 | 0 | 0 | 0 | 0 | 0 | 0 | 0 | 0 | 0 | 0 | 0 | 0 | 0
4.69 | 0 | 0 | 1 | 0 | 1 | 1 | 0 | 1 | 0 | 0 | 0 | 0 | 0 | 0 | 0 | 0 | 0 | 0 | 0 | 0 | 0 | 0 | 0 | 0 | 0 | 0 | 0
4.7 | 0 | 0 | 1 | 0 | 1 | 1 | 0 | 1 | 0 | 0 | 0 | 0 | 0 | 0 | 0 | 0 | 0 | 0 | 0 | 0 | 0 | 0 | 0 | 0 | 0 | 0 | 0
4.71 | 0 | 0 | 1 | 0 | 1 | 1 | 0 | 1 | 0 | 0 | 0 | 0 | 0 | 0 | 0 | 0 | 0 | 0 | 0 | 0 | 0 | 0 | 0 | 0 | 0 | 0 | 0
4.72 | 0 | 0 | 1 | 0 | 1 | 1 | 0 | 1 | 0 | 0 | 0 | 0 | 0 | 0 | 0 | 0 | 0 | 0 | 0 | 0 | 0 | 0 | 0 | 0 | 0 | 0 | 0
4.73 | 0 | 0 | 1 | 0 | 1 | 1 | 0 | 1 | 0 | 0 | 0 | 0 | 0 | 0 | 0 | 0 | 0 | 0 | 0 | 0 | 0 | 0 | 0 | 0 | 0 | 0 | 0
4.74 | 0 | 0 | 1 | 0 | 1 | 1 | 0 | 1 | 0 | 0 | 0 | 0 | 0 | 0 | 0 | 0 | 0 | 0 | 0 | 0 | 0 | 0 | 0 | 0 | 0 | 0 | 0
4.75 | 0 | 0 | 1 | 0 | 1 | 1 | 0 | 1 | 0 | 0 | 0 | 0 | 0 | 0 | 0 | 0 | 0 | 0 | 0 | 0 | 0 | 0 | 0 | 0 | 0 | 0 | 0
4.76 | 0 | 0 | 1 | 0 | 1 | 1 | 0 | 1 | 0 | 0 | 0 | 0 | 0 | 0 | 0 | 0 | 0 | 0 | 0 | 0 | 0 | 0 | 0 | 0 | 0 | 0 | 0
4.77 | 0 | 0 | 1 | 0 | 1 | 1 | 0 | 1 | 0 | 0 | 0 | 0 | 0 | 0 | 0 | 0 | 0 | 0 | 0 | 0 | 0 | 0 | 0 | 0 | 0 | 0 | 0
4.78 | 0 | 0 | 1 | 0 | 1 | 1 | 0 | 1 | 0 | 0 | 0 | 0 | 0 | 0 | 0 | 0 | 0 | 0 | 0 | 0 | 0 | 0 | 0 | 0 | 0 | 0 | 0
4.79 | 0 | 0 | 1 | 0 | 1 | 1 | 0 | 1 | 0 | 0 | 0 | 0 | 0 | 0 | 0 | 0 | 0 | 0 | 0 | 0 | 0 | 0 | 0 | 0 | 0 | 0 | 0
4.8 | 0 | 0 | 1 | 0 | 1 | 1 | 0 | 1 | 0 | 0 | 0 | 0 | 0 | 0 | 0 | 0 | 0 | 0 | 0 | 0 | 0 | 0 | 0 | 0 | 0 | 0 | 0
4.81 | 0 | 0 | 1 | 0 | 1 | 1 | 0 | 1 | 0 | 0 | 0 | 0 | 0 | 0 | 0 | 0 | 0 | 0 | 0 | 0 | 0 | 0 | 0 | 0 | 0 | 0 | 0
4.82 | 0 | 0 | 1 | 0 | 1 | 1 | 0 | 1 | 0 | 0 | 0 | 0 | 0 | 0 | 0 | 0 | 0 | 0 | 0 | 0 | 0 | 0 | 0 | 0 | 0 | 0 | 0
4.83 | 0 | 0 | 1 | 0 | 1 | 1 | 0 | 1 | 0 | 0 | 0 | 0 | 0 | 0 | 0 | 0 | 0 | 0 | 0 | 0 | 0 | 0 | 0 | 0 | 0 | 0 | 0
4.84 | 0 | 0 | 1 | 0 | 1 | 1 | 0 | 1 | 0 | 0 | 0 | 0 | 0 | 0 | 0 | 0 | 0 | 0 | 0 | 0 | 0 | 0 | 0 | 0 | 0 | 0 | 0
4.85 | 0 | 0 | 1 | 0 | 1 | 1 | 0 | 1 | 0 | 0 | 0 | 0 | 0 | 0 | 0 | 0 | 0 | 0 | 0 | 0 | 0 | 0 | 0 | 0 | 0 | 0 | 0
4.86 | 0 | 0 | 1 | 0 | 1 | 1 | 0 | 1 | 0 | 0 | 0 | 0 | 0 | 0 | 0 | 0 | 0 | 0 | 0 | 0 | 0 | 0 | 0 | 0 | 0 | 0 | 0
4.87 | 0 | 0 | 1 | 0 | 1 | 1 | 0 | 1 | 0 | 0 | 0 | 0 | 0 | 0 | 0 | 0 | 0 | 0 | 0 | 0 | 0 | 0 | 0 | 0 | 0 | 0 | 0
4.88 | 0 | 0 | 1 | 0 | 1 | 1 | 0 | 1 | 0 | 0 | 0 | 0 | 0 | 0 | 0 | 0 | 0 | 0 | 0 | 0 | 0 | 0 | 0 | 0 | 0 | 0 | 0
4.89 | 0 | 0 | 1 | 0 | 1 | 1 | 0 | 1 | 0 | 0 | 0 | 0 | 0 | 0 | 0 | 0 | 0 | 0 | 0 | 0 | 0 | 0 | 0 | 0 | 0 | 0 | 0
4.9 | 0 | 0 | 1 | 0 | 1 | 1 | 0 | 1 | 0 | 0 | 0 | 0 | 0 | 0 | 0 | 0 | 0 | 0 | 0 | 0 | 0 | 0 | 0 | 0 | 0 | 0 | 0
4.91 | 0 | 0 | 1 | 0 | 1 | 1 | 0 | 1 | 0 | 0 | 0 | 0 | 0 | 0 | 0 | 0 | 0 | 0 | 0 | 0 | 0 | 0 | 0 | 0 | 0 | 0 | 0
4.92 | 0 | 0 | 1 | 0 | 1 | 1 | 0 | 1 | 0 | 0 | 0 | 0 | 0 | 0 | 0 | 0 | 0 | 0 | 0 | 0 | 0 | 0 | 0 | 0 | 0 | 0 | 0
4.93 | 0 | 0 | 1 | 0 | 1 | 1 | 0 | 1 | 0 | 0 | 0 | 0 | 0 | 0 | 0 | 0 | 0 | 0 | 0 | 0 | 0 | 0 | 0 | 0 | 0 | 0 | 0
4.94 | 0 | 0 | 1 | 0 | 1 | 1 | 0 | 1 | 0 | 0 | 0 | 0 | 0 | 0 | 0 | 0 | 0 | 0 | 0 | 0 | 0 | 0 | 0 | 0 | 0 | 0 | 0
4.95 | 0 | 0 | 1 | 0 | 1 | 1 | 0 | 1 | 0 | 0 | 0 | 0 | 0 | 0 | 0 | 0 | 0 | 0 | 0 | 0 | 0 | 0 | 0 | 0 | 0 | 0 | 0
4.96 | 0 | 0 | 1 | 0 | 1 | 1 | 0 | 1 | 0 | 0 | 0 | 0 | 0 | 0 | 0 | 0 | 0 | 0 | 0 | 0 | 0 | 0 | 0 | 0 | 0 | 0 | 0
4.97 | 0 | 0 | 1 | 0 | 1 | 1 | 0 | 1 | 0 | 0 | 0 | 0 | 0 | 0 | 0 | 0 | 0 | 0 | 0 | 0 | 0 | 0 | 0 | 0 | 0 | 0 | 0
4.98 | 0 | 0 | 1 | 0 | 1 | 1 | 0 | 1 | 0 | 0 | 0 | 0 | 0 | 0 | 0 | 0 | 0 | 0 | 0 | 0 | 0 | 0 | 0 | 0 | 0 | 0 | 0
4.99 | 0 | 0 | 1 | 0 | 1 | 1 | 0 | 1 | 0 | 0 | 0 | 0 | 0 | 0 | 0 | 0 | 0 | 0 | 0 | 0 | 0 | 0 | 0 | 0 | 0 | 0 | 0
5 | 0 | 0 | 1 | 0 | 1 | 1 | 0 | 1 | 0 | 0 | 0 | 0 | 0 | 0 | 0 | 0 | 0 | 0 | 0 | 0 | 0 | 0 | 0 | 0 | 0 | 0 | 0
5.01 | 0 | 0 | 1 | 0 | 1 | 1 | 0 | 1 | 0 | 0 | 0 | 0 | 0 | 0 | 0 | 0 | 0 | 0 | 0 | 0 | 0 | 0 | 0 | 0 | 0 | 0 | 0
5.02 | 0 | 0 | 1 | 0 | 1 | 1 | 0 | 1 | 0 | 0 | 0 | 0 | 0 | 0 | 0 | 0 | 0 | 0 | 0 | 0 | 0 | 0 | 0 | 0 | 0 | 0 | 0
5.03 | 0 | 0 | 1 | 0 | 1 | 1 | 0 | 1 | 0 | 0 | 0 | 0 | 0 | 0 | 0 | 0 | 0 | 0 | 0 | 0 | 0 | 0 | 0 | 0 | 0 | 0 | 0
5.04 | 0 | 0 | 1 | 0 | 1 | 1 | 0 | 1 | 0 | 0 | 0 | 0 | 0 | 0 | 0 | 0 | 0 | 0 | 0 | 0 | 0 | 0 | 0 | 0 | 0 | 0 | 0
5.05 | 0 | 0 | 1 | 0 | 1 | 1 | 0 | 1 | 0 | 0 | 0 | 0 | 0 | 0 | 0 | 0 | 0 | 0 | 0 | 0 | 0 | 0 | 0 | 0 | 0 | 0 | 0
5.06 | 0 | 0 | 1 | 0 | 1 | 1 | 0 | 1 | 0 | 0 | 0 | 0 | 0 | 0 | 0 | 0 | 0 | 0 | 0 | 0 | 0 | 0 | 0 | 0 | 0 | 0 | 0
5.07 | 0 | 0 | 1 | 0 | 1 | 1 | 0 | 1 | 0 | 0 | 0 | 0 | 0 | 0 | 0 | 0 | 0 | 0 | 0 | 0 | 0 | 0 | 0 | 0 | 0 | 0 | 0
5.08 | 0 | 0 | 1 | 0 | 1 | 1 | 0 | 1 | 0 | 0 | 0 | 0 | 0 | 0 | 0 | 0 | 0 | 0 | 0 | 0 | 0 | 0 | 0 | 0 | 0 | 0 | 0
5.09 | 0 | 0 | 1 | 0 | 1 | 1 | 0 | 1 | 0 | 0 | 0 | 0 | 0 | 0 | 0 | 0 | 0 | 0 | 0 | 0 | 0 | 0 | 0 | 0 | 0 | 0 | 0
5.1 | 0 | 0 | 1 | 0 | 1 | 1 | 0 | 1 | 0 | 0 | 0 | 0 | 0 | 0 | 0 | 0 | 0 | 0 | 0 | 0 | 0 | 0 | 0 | 0 | 0 | 0 | 0
5.11 | 0 | 0 | 1 | 0 | 1 | 1 | 0 | 1 | 0 | 0 | 0 | 0 | 0 | 0 | 0 | 0 | 0 | 0 | 0 | 0 | 0 | 0 | 0 | 0 | 0 | 0 | 0
5.12 | 0 | 0 | 1 | 0 | 1 | 1 | 0 | 1 | 0 | 0 | 0 | 0 | 0 | 0 | 0 | 0 | 0 | 0 | 0 | 0 | 0 | 0 | 0 | 0 | 0 | 0 | 0
5.13 | 0 | 0 | 1 | 0 | 1 | 1 | 0 | 1 | 0 | 0 | 0 | 0 | 0 | 0 | 0 | 0 | 0 | 0 | 0 | 0 | 0 | 0 | 0 | 0 | 0 | 0 | 0
5.14 | 0 | 0 | 1 | 0 | 1 | 1 | 0 | 1 | 0 | 0 | 0 | 0 | 0 | 0 | 0 | 0 | 0 | 0 | 0 | 0 | 0 | 0 | 0 | 0 | 0 | 0 | 0
5.15 | 0 | 0 | 1 | 0 | 1 | 1 | 0 | 1 | 0 | 0 | 0 | 0 | 0 | 0 | 0 | 0 | 0 | 0 | 0 | 0 | 0 | 0 | 0 | 0 | 0 | 0 | 0
5.16 | 0 | 0 | 1 | 0 | 1 | 1 | 0 | 1 | 0 | 0 | 0 | 0 | 0 | 0 | 0 | 0 | 0 | 0 | 0 | 0 | 0 | 0 | 0 | 0 | 0 | 0 | 0
5.17 | 0 | 0 | 1 | 0 | 1 | 1 | 0 | 1 | 0 | 0 | 0 | 0 | 0 | 0 | 0 | 0 | 0 | 0 | 0 | 0 | 0 | 0 | 0 | 0 | 0 | 0 | 0
5.18 | 0 | 0 | 1 | 0 | 1 | 1 | 0 | 1 | 0 | 0 | 0 | 0 | 0 | 0 | 0 | 0 | 0 | 0 | 0 | 0 | 0 | 0 | 0 | 0 | 0 | 0 | 0
5.19 | 0 | 0 | 1 | 0 | 1 | 1 | 0 | 1 | 0 | 0 | 0 | 0 | 0 | 0 | 0 | 0 | 0 | 0 | 0 | 0 | 0 | 0 | 0 | 0 | 0 | 0 | 0
5.2 | 0 | 0 | 1 | 0 | 1 | 1 | 0 | 1 | 0 | 0 | 0 | 0 | 0 | 0 | 0 | 0 | 0 | 0 | 0 | 0 | 0 | 0 | 0 | 0 | 0 | 0 | 0
5.21 | 0 | 0 | 1 | 0 | 1 | 1 | 0 | 1 | 0 | 0 | 0 | 0 | 0 | 0 | 0 | 0 | 0 | 0 | 0 | 0 | 0 | 0 | 0 | 0 | 0 | 0 | 0
5.22 | 0 | 0 | 1 | 0 | 1 | 1 | 0 | 1 | 0 | 0 | 0 | 0 | 0 | 0 | 0 | 0 | 0 | 0 | 0 | 0 | 0 | 0 | 0 | 0 | 0 | 0 | 0
5.23 | 0 | 0 | 1 | 0 | 1 | 1 | 0 | 1 | 0 | 0 | 0 | 0 | 0 | 0 | 0 | 0 | 0 | 0 | 0 | 0 | 0 | 0 | 0 | 0 | 0 | 0 | 0
5.24 | 0 | 0 | 1 | 0 | 1 | 1 | 0 | 1 | 0 | 0 | 0 | 0 | 0 | 0 | 0 | 0 | 0 | 0 | 0 | 0 | 0 | 0 | 0 | 0 | 0 | 0 | 0
5.25 | 0 | 0 | 1 | 0 | 1 | 1 | 0 | 1 | 0 | 0 | 0 | 0 | 0 | 0 | 0 | 0 | 0 | 0 | 0 | 0 | 0 | 0 | 0 | 0 | 0 | 0 | 0
5.26 | 0 | 0 | 1 | 0 | 1 | 1 | 0 | 1 | 0 | 0 | 0 | 0 | 0 | 0 | 0 | 0 | 0 | 0 | 0 | 0 | 0 | 0 | 0 | 0 | 0 | 0 | 0
5.27 | 0 | 0 | 1 | 0 | 1 | 1 | 0 | 1 | 0 | 0 | 0 | 0 | 0 | 0 | 0 | 0 | 0 | 0 | 0 | 0 | 0 | 0 | 0 | 0 | 0 | 0 | 0
5.28 | 0 | 0 | 1 | 0 | 1 | 1 | 0 | 1 | 0 | 0 | 0 | 0 | 0 | 0 | 0 | 0 | 0 | 0 | 0 | 0 | 0 | 0 | 0 | 0 | 0 | 0 | 0
5.29 | 0 | 0 | 1 | 0 | 1 | 1 | 0 | 1 | 0 | 0 | 0 | 0 | 0 | 0 | 0 | 0 | 0 | 0 | 0 | 0 | 0 | 0 | 0 | 0 | 0 | 0 | 0
5.3 | 0 | 0 | 1 | 0 | 1 | 1 | 0 | 1 | 0 | 0 | 0 | 0 | 0 | 0 | 0 | 0 | 0 | 0 | 0 | 0 | 0 | 0 | 0 | 0 | 0 | 0 | 0
5.31 | 0 | 0 | 1 | 0 | 1 | 1 | 0 | 1 | 0 | 0 | 0 | 0 | 0 | 0 | 0 | 0 | 0 | 0 | 0 | 0 | 0 | 0 | 0 | 0 | 0 | 0 | 0
5.32 | 0 | 0 | 1 | 0 | 1 | 1 | 0 | 1 | 0 | 0 | 0 | 0 | 0 | 0 | 0 | 0 | 0 | 0 | 0 | 0 | 0 | 0 | 0 | 0 | 0 | 0 | 0
5.33 | 0 | 0 | 1 | 0 | 1 | 1 | 0 | 1 | 0 | 0 | 0 | 0 | 0 | 0 | 0 | 0 | 0 | 0 | 0 | 0 | 0 | 0 | 0 | 0 | 0 | 0 | 0
5.34 | 0 | 0 | 1 | 0 | 1 | 1 | 0 | 1 | 0 | 0 | 0 | 0 | 0 | 0 | 0 | 0 | 0 | 0 | 0 | 0 | 0 | 0 | 0 | 0 | 0 | 0 | 0
5.35 | 0 | 0 | 1 | 0 | 1 | 1 | 0 | 1 | 0 | 0 | 0 | 0 | 0 | 0 | 0 | 0 | 0 | 0 | 0 | 0 | 0 | 0 | 0 | 0 | 0 | 0 | 0
5.36 | 0 | 0 | 1 | 0 | 1 | 1 | 0 | 1 | 0 | 0 | 0 | 0 | 0 | 0 | 0 | 0 | 0 | 0 | 0 | 0 | 0 | 0 | 0 | 0 | 0 | 0 | 0
5.37 | 0 | 0 | 1 | 0 | 1 | 1 | 0 | 1 | 0 | 0 | 0 | 0 | 0 | 0 | 0 | 0 | 0 | 0 | 0 | 0 | 0 | 0 | 0 | 0 | 0 | 0 | 0
5.38 | 0 | 0 | 1 | 0 | 1 | 1 | 0 | 1 | 0 | 0 | 0 | 0 | 0 | 0 | 0 | 0 | 0 | 0 | 0 | 0 | 0 | 0 | 0 | 0 | 0 | 0 | 0
5.39 | 0 | 0 | 1 | 0 | 1 | 1 | 0 | 1 | 0 | 0 | 0 | 0 | 0 | 0 | 0 | 0 | 0 | 0 | 0 | 0 | 0 | 0 | 0 | 0 | 0 | 0 | 0
5.4 | 0 | 0 | 1 | 0 | 1 | 1 | 0 | 1 | 0 | 0 | 0 | 0 | 0 | 0 | 0 | 0 | 0 | 0 | 0 | 0 | 0 | 0 | 0 | 0 | 0 | 0 | 0
5.41 | 0 | 0 | 1 | 0 | 1 | 1 | 0 | 1 | 0 | 0 | 0 | 0 | 0 | 0 | 0 | 0 | 0 | 0 | 0 | 0 | 0 | 0 | 0 | 0 | 0 | 0 | 0
5.42 | 0 | 0 | 1 | 0 | 1 | 1 | 0 | 1 | 0 | 0 | 0 | 0 | 0 | 0 | 0 | 0 | 0 | 0 | 0 | 0 | 0 | 0 | 0 | 0 | 0 | 0 | 0
5.43 | 0 | 0 | 1 | 0 | 1 | 1 | 0 | 1 | 0 | 0 | 0 | 0 | 0 | 0 | 0 | 0 | 0 | 0 | 0 | 0 | 0 | 0 | 0 | 0 | 0 | 0 | 0
5.44 | 0 | 0 | 1 | 0 | 1 | 1 | 0 | 1 | 0 | 0 | 0 | 0 | 0 | 0 | 0 | 0 | 0 | 0 | 0 | 0 | 0 | 0 | 0 | 0 | 0 | 0 | 0
5.45 | 0 | 0 | 1 | 0 | 1 | 1 | 0 | 1 | 0 | 0 | 0 | 0 | 0 | 0 | 0 | 0 | 0 | 0 | 0 | 0 | 0 | 0 | 0 | 0 | 0 | 0 | 0
5.46 | 0 | 0 | 1 | 0 | 1 | 1 | 0 | 1 | 0 | 0 | 0 | 0 | 0 | 0 | 0 | 0 | 0 | 0 | 0 | 0 | 0 | 0 | 0 | 0 | 0 | 0 | 0
5.47 | 0 | 0 | 1 | 0 | 1 | 1 | 0 | 1 | 0 | 0 | 0 | 0 | 0 | 0 | 0 | 0 | 0 | 0 | 0 | 0 | 0 | 0 | 0 | 0 | 0 | 0 | 0
5.48 | 0 | 0 | 1 | 0 | 1 | 1 | 0 | 1 | 0 | 0 | 0 | 0 | 0 | 0 | 0 | 0 | 0 | 0 | 0 | 0 | 0 | 0 | 0 | 0 | 0 | 0 | 0
5.49 | 0 | 0 | 1 | 0 | 1 | 1 | 0 | 1 | 0 | 0 | 0 | 0 | 0 | 0 | 0 | 0 | 0 | 0 | 0 | 0 | 0 | 0 | 0 | 0 | 0 | 0 | 0
5.5 | 0 | 0 | 1 | 0 | 1 | 1 | 0 | 1 | 0 | 0 | 0 | 0 | 0 | 0 | 0 | 0 | 0 | 0 | 0 | 0 | 0 | 0 | 0 | 0 | 0 | 0 | 0
5.51 | 0 | 0 | 1 | 0 | 1 | 1 | 0 | 1 | 0 | 0 | 0 | 0 | 0 | 0 | 0 | 0 | 0 | 0 | 0 | 0 | 0 | 0 | 0 | 0 | 0 | 0 | 0
5.52 | 0 | 0 | 1 | 0 | 1 | 1 | 0 | 1 | 0 | 0 | 0 | 0 | 0 | 0 | 0 | 0 | 0 | 0 | 0 | 0 | 0 | 0 | 0 | 0 | 0 | 0 | 0
5.53 | 0 | 0 | 1 | 0 | 1 | 1 | 0 | 1 | 0 | 0 | 0 | 0 | 0 | 0 | 0 | 0 | 0 | 0 | 0 | 0 | 0 | 0 | 0 | 0 | 0 | 0 | 0
5.54 | 0 | 0 | 1 | 0 | 1 | 1 | 0 | 1 | 0 | 0 | 0 | 0 | 0 | 0 | 0 | 0 | 0 | 0 | 0 | 0 | 0 | 0 | 0 | 0 | 0 | 0 | 0
5.55 | 0 | 0 | 1 | 0 | 1 | 1 | 0 | 1 | 0 | 0 | 0 | 0 | 0 | 0 | 0 | 0 | 0 | 0 | 0 | 0 | 0 | 0 | 0 | 0 | 0 | 0 | 0
5.56 | 0 | 0 | 1 | 0 | 1 | 1 | 0 | 1 | 0 | 0 | 0 | 0 | 0 | 0 | 0 | 0 | 0 | 0 | 0 | 0 | 0 | 0 | 0 | 0 | 0 | 0 | 0
5.57 | 0 | 0 | 1 | 0 | 1 | 1 | 0 | 1 | 0 | 0 | 0 | 0 | 0 | 0 | 0 | 0 | 0 | 0 | 0 | 0 | 0 | 0 | 0 | 0 | 0 | 0 | 0
5.58 | 0 | 0 | 1 | 0 | 1 | 1 | 0 | 1 | 0 | 0 | 0 | 0 | 0 | 0 | 0 | 0 | 0 | 0 | 0 | 0 | 0 | 0 | 0 | 0 | 0 | 0 | 0
5.59 | 0 | 0 | 1 | 0 | 1 | 1 | 0 | 1 | 0 | 0 | 0 | 0 | 0 | 0 | 0 | 0 | 0 | 0 | 0 | 0 | 0 | 0 | 0 | 0 | 0 | 0 | 0
5.6 | 0 | 0 | 1 | 0 | 1 | 1 | 0 | 1 | 0 | 0 | 0 | 0 | 0 | 0 | 0 | 0 | 0 | 0 | 0 | 0 | 0 | 0 | 0 | 0 | 0 | 0 | 0
5.61 | 0 | 0 | 1 | 0 | 1 | 1 | 0 | 1 | 0 | 0 | 0 | 0 | 0 | 0 | 0 | 0 | 0 | 0 | 0 | 0 | 0 | 0 | 0 | 0 | 0 | 0 | 0
5.62 | 0 | 0 | 1 | 0 | 1 | 1 | 0 | 1 | 0 | 0 | 0 | 0 | 0 | 0 | 0 | 0 | 0 | 0 | 0 | 0 | 0 | 0 | 0 | 0 | 0 | 0 | 0
5.63 | 0 | 0 | 1 | 0 | 1 | 1 | 0 | 1 | 0 | 0 | 0 | 0 | 0 | 0 | 0 | 0 | 0 | 0 | 0 | 0 | 0 | 0 | 0 | 0 | 0 | 0 | 0
5.64 | 0 | 0 | 1 | 0 | 1 | 1 | 0 | 1 | 0 | 0 | 0 | 0 | 0 | 0 | 0 | 0 | 0 | 0 | 0 | 0 | 0 | 0 | 0 | 0 | 0 | 0 | 0
5.65 | 0 | 0 | 1 | 0 | 1 | 1 | 0 | 1 | 0 | 0 | 0 | 0 | 0 | 0 | 0 | 0 | 0 | 0 | 0 | 0 | 0 | 0 | 0 | 0 | 0 | 0 | 0
5.66 | 0 | 0 | 1 | 0 | 1 | 1 | 0 | 1 | 0 | 0 | 0 | 0 | 0 | 0 | 0 | 0 | 0 | 0 | 0 | 0 | 0 | 0 | 0 | 0 | 0 | 0 | 0
5.67 | 0 | 0 | 1 | 0 | 1 | 1 | 0 | 1 | 0 | 0 | 0 | 0 | 0 | 0 | 0 | 0 | 0 | 0 | 0 | 0 | 0 | 0 | 0 | 0 | 0 | 0 | 0
5.68 | 0 | 0 | 1 | 0 | 1 | 1 | 0 | 1 | 0 | 0 | 0 | 0 | 0 | 0 | 0 | 0 | 0 | 0 | 0 | 0 | 0 | 0 | 0 | 0 | 0 | 0 | 0
5.69 | 0 | 0 | 1 | 0 | 1 | 1 | 0 | 1 | 0 | 0 | 0 | 0 | 0 | 0 | 0 | 0 | 0 | 0 | 0 | 0 | 0 | 0 | 0 | 0 | 0 | 0 | 0
5.7 | 0 | 0 | 1 | 0 | 1 | 1 | 0 | 1 | 0 | 0 | 0 | 0 | 0 | 0 | 0 | 0 | 0 | 0 | 0 | 0 | 0 | 0 | 0 | 0 | 0 | 0 | 0
5.71 | 0 | 0 | 1 | 0 | 1 | 1 | 0 | 1 | 0 | 0 | 0 | 0 | 0 | 0 | 0 | 0 | 0 | 0 | 0 | 0 | 0 | 0 | 0 | 0 | 0 | 0 | 0
5.72 | 0 | 0 | 1 | 0 | 1 | 1 | 0 | 1 | 0 | 0 | 0 | 0 | 0 | 0 | 0 | 0 | 0 | 0 | 0 | 0 | 0 | 0 | 0 | 0 | 0 | 0 | 0
5.73 | 0 | 0 | 1 | 0 | 1 | 1 | 0 | 1 | 0 | 0 | 0 | 0 | 0 | 0 | 0 | 0 | 0 | 0 | 0 | 0 | 0 | 0 | 0 | 0 | 0 | 0 | 0
5.74 | 0 | 0 | 1 | 0 | 1 | 1 | 0 | 1 | 0 | 0 | 0 | 0 | 0 | 0 | 0 | 0 | 0 | 0 | 0 | 0 | 0 | 0 | 0 | 0 | 0 | 0 | 0
5.75 | 0 | 0 | 1 | 0 | 1 | 1 | 0 | 1 | 0 | 0 | 0 | 0 | 0 | 0 | 0 | 0 | 0 | 0 | 0 | 0 | 0 | 0 | 0 | 0 | 0 | 0 | 0
5.76 | 0 | 0 | 1 | 0 | 1 | 1 | 0 | 1 | 0 | 0 | 0 | 0 | 0 | 0 | 0 | 0 | 0 | 0 | 0 | 0 | 0 | 0 | 0 | 0 | 0 | 0 | 0
5.77 | 0 | 0 | 1 | 0 | 1 | 1 | 0 | 1 | 0 | 0 | 0 | 0 | 0 | 0 | 0 | 0 | 0 | 0 | 0 | 0 | 0 | 0 | 0 | 0 | 0 | 0 | 0
5.78 | 0 | 0 | 1 | 0 | 1 | 1 | 0 | 1 | 0 | 0 | 0 | 0 | 0 | 0 | 0 | 0 | 0 | 0 | 0 | 0 | 0 | 0 | 0 | 0 | 0 | 0 | 0
5.79 | 0 | 0 | 1 | 0 | 1 | 1 | 0 | 1 | 0 | 0 | 0 | 0 | 0 | 0 | 0 | 0 | 0 | 0 | 0 | 0 | 0 | 0 | 0 | 0 | 0 | 0 | 0
5.8 | 0 | 0 | 1 | 0 | 1 | 1 | 0 | 1 | 0 | 0 | 0 | 0 | 0 | 0 | 0 | 0 | 0 | 0 | 0 | 0 | 0 | 0 | 0 | 0 | 0 | 0 | 0
5.81 | 0 | 0 | 1 | 0 | 1 | 1 | 0 | 1 | 0 | 0 | 0 | 0 | 0 | 0 | 0 | 0 | 0 | 0 | 0 | 0 | 0 | 0 | 0 | 0 | 0 | 0 | 0
5.82 | 0 | 0 | 1 | 0 | 1 | 1 | 0 | 1 | 0 | 0 | 0 | 0 | 0 | 0 | 0 | 0 | 0 | 0 | 0 | 0 | 0 | 0 | 0 | 0 | 0 | 0 | 0
5.83 | 0 | 0 | 1 | 0 | 1 | 1 | 0 | 1 | 0 | 0 | 0 | 0 | 0 | 0 | 0 | 0 | 0 | 0 | 0 | 0 | 0 | 0 | 0 | 0 | 0 | 0 | 0
5.84 | 0 | 0 | 1 | 0 | 1 | 1 | 0 | 1 | 0 | 0 | 0 | 0 | 0 | 0 | 0 | 0 | 0 | 0 | 0 | 0 | 0 | 0 | 0 | 0 | 0 | 0 | 0
5.85 | 0 | 0 | 1 | 0 | 1 | 1 | 0 | 1 | 0 | 0 | 0 | 0 | 0 | 0 | 0 | 0 | 0 | 0 | 0 | 0 | 0 | 0 | 0 | 0 | 0 | 0 | 0
5.86 | 0 | 0 | 1 | 0 | 1 | 1 | 0 | 1 | 0 | 0 | 0 | 0 | 0 | 0 | 0 | 0 | 0 | 0 | 0 | 0 | 0 | 0 | 0 | 0 | 0 | 0 | 0
5.87 | 0 | 0 | 1 | 0 | 1 | 1 | 0 | 1 | 0 | 0 | 0 | 0 | 0 | 0 | 0 | 0 | 0 | 0 | 0 | 0 | 0 | 0 | 0 | 0 | 0 | 0 | 0
5.88 | 0 | 0 | 1 | 0 | 1 | 1 | 0 | 1 | 0 | 0 | 0 | 0 | 0 | 0 | 0 | 0 | 0 | 0 | 0 | 0 | 0 | 0 | 0 | 0 | 0 | 0 | 0
5.89 | 0 | 0 | 1 | 0 | 1 | 1 | 0 | 1 | 0 | 0 | 0 | 0 | 0 | 0 | 0 | 0 | 0 | 0 | 0 | 0 | 0 | 0 | 0 | 0 | 0 | 0 | 0
5.9 | 0 | 0 | 1 | 0 | 1 | 1 | 0 | 1 | 0 | 0 | 0 | 0 | 0 | 0 | 0 | 0 | 0 | 0 | 0 | 0 | 0 | 0 | 0 | 0 | 0 | 0 | 0
5.91 | 0 | 0 | 1 | 0 | 1 | 1 | 0 | 1 | 0 | 0 | 0 | 0 | 0 | 0 | 0 | 0 | 0 | 0 | 0 | 0 | 0 | 0 | 0 | 0 | 0 | 0 | 0
5.92 | 0 | 0 | 1 | 0 | 1 | 1 | 0 | 1 | 0 | 0 | 0 | 0 | 0 | 0 | 0 | 0 | 0 | 0 | 0 | 0 | 0 | 0 | 0 | 0 | 0 | 0 | 0
5.93 | 0 | 0 | 1 | 0 | 1 | 1 | 0 | 1 | 0 | 0 | 0 | 0 | 0 | 0 | 0 | 0 | 0 | 0 | 0 | 0 | 0 | 0 | 0 | 0 | 0 | 0 | 0
5.94 | 0 | 0 | 1 | 0 | 1 | 1 | 0 | 1 | 0 | 0 | 0 | 0 | 0 | 0 | 0 | 0 | 0 | 0 | 0 | 0 | 0 | 0 | 0 | 0 | 0 | 0 | 0
5.95 | 0 | 0 | 1 | 0 | 1 | 1 | 0 | 1 | 0 | 0 | 0 | 0 | 0 | 0 | 0 | 0 | 0 | 0 | 0 | 0 | 0 | 0 | 0 | 0 | 0 | 0 | 0
5.96 | 0 | 0 | 1 | 0 | 1 | 1 | 0 | 1 | 0 | 0 | 0 | 0 | 0 | 0 | 0 | 0 | 0 | 0 | 0 | 0 | 0 | 0 | 0 | 0 | 0 | 0 | 0
5.97 | 0 | 0 | 1 | 0 | 1 | 1 | 0 | 1 | 0 | 0 | 0 | 0 | 0 | 0 | 0 | 0 | 0 | 0 | 0 | 0 | 0 | 0 | 0 | 0 | 0 | 0 | 0
5.98 | 0 | 0 | 1 | 0 | 1 | 1 | 0 | 1 | 0 | 0 | 0 | 0 | 0 | 0 | 0 | 0 | 0 | 0 | 0 | 0 | 0 | 0 | 0 | 0 | 0 | 0 | 0
5.99 | 0 | 0 | 1 | 0 | 1 | 1 | 0 | 1 | 0 | 0 | 0 | 0 | 0 | 0 | 0 | 0 | 0 | 0 | 0 | 0 | 0 | 0 | 0 | 0 | 0 | 0 | 0
6 | 0 | 0 | 1 | 0 | 1 | 1 | 0 | 1 | 0 | 0 | 0 | 0 | 0 | 0 | 0 | 0 | 0 | 0 | 0 | 0 | 0 | 0 | 0 | 0 | 0 | 0 | 0
6.01 | 0 | 0 | 1 | 0 | 1 | 1 | 0 | 1 | 0 | 0 | 0 | 0 | 0 | 0 | 0 | 0 | 0 | 0 | 0 | 0 | 0 | 0 | 0 | 0 | 0 | 0 | 0
6.02 | 0 | 0 | 1 | 0 | 1 | 1 | 0 | 1 | 0 | 0 | 0 | 0 | 0 | 0 | 0 | 0 | 0 | 0 | 0 | 0 | 0 | 0 | 0 | 0 | 0 | 0 | 0
6.03 | 0 | 0 | 1 | 0 | 1 | 1 | 0 | 1 | 0 | 0 | 0 | 0 | 0 | 0 | 0 | 0 | 0 | 0 | 0 | 0 | 0 | 0 | 0 | 0 | 0 | 0 | 0
6.04 | 0 | 0 | 1 | 0 | 1 | 1 | 0 | 1 | 0 | 0 | 0 | 0 | 0 | 0 | 0 | 0 | 0 | 0 | 0 | 0 | 0 | 0 | 0 | 0 | 0 | 0 | 0
6.05 | 0 | 0 | 1 | 0 | 1 | 1 | 0 | 1 | 0 | 0 | 0 | 0 | 0 | 0 | 0 | 0 | 0 | 0 | 0 | 0 | 0 | 0 | 0 | 0 | 0 | 0 | 0
6.06 | 0 | 0 | 1 | 0 | 1 | 1 | 0 | 1 | 0 | 0 | 0 | 0 | 0 | 0 | 0 | 0 | 0 | 0 | 0 | 0 | 0 | 0 | 0 | 0 | 0 | 0 | 0
6.07 | 0 | 0 | 1 | 0 | 1 | 1 | 0 | 1 | 0 | 0 | 0 | 0 | 0 | 0 | 0 | 0 | 0 | 0 | 0 | 0 | 0 | 0 | 0 | 0 | 0 | 0 | 0
6.08 | 0 | 0 | 1 | 0 | 1 | 1 | 0 | 1 | 0 | 0 | 0 | 0 | 0 | 0 | 0 | 0 | 0 | 0 | 0 | 0 | 0 | 0 | 0 | 0 | 0 | 0 | 0
6.09 | 0 | 0 | 1 | 0 | 1 | 1 | 0 | 1 | 0 | 0 | 0 | 0 | 0 | 0 | 0 | 0 | 0 | 0 | 0 | 0 | 0 | 0 | 0 | 0 | 0 | 0 | 0
6.1 | 0 | 0 | 1 | 0 | 1 | 1 | 0 | 1 | 0 | 0 | 0 | 0 | 0 | 0 | 0 | 0 | 0 | 0 | 0 | 0 | 0 | 0 | 0 | 0 | 0 | 0 | 0
6.11 | 0 | 0 | 1 | 0 | 1 | 1 | 0 | 1 | 0 | 0 | 0 | 0 | 0 | 0 | 0 | 0 | 0 | 0 | 0 | 0 | 0 | 0 | 0 | 0 | 0 | 0 | 0
6.12 | 0 | 0 | 1 | 0 | 1 | 1 | 0 | 1 | 0 | 0 | 0 | 0 | 0 | 0 | 0 | 0 | 0 | 0 | 0 | 0 | 0 | 0 | 0 | 0 | 0 | 0 | 0
6.13 | 0 | 0 | 1 | 0 | 1 | 1 | 0 | 1 | 0 | 0 | 0 | 0 | 0 | 0 | 0 | 0 | 0 | 0 | 0 | 0 | 0 | 0 | 0 | 0 | 0 | 0 | 0
6.14 | 0 | 0 | 1 | 0 | 1 | 1 | 0 | 1 | 0 | 0 | 0 | 0 | 0 | 0 | 0 | 0 | 0 | 0 | 0 | 0 | 0 | 0 | 0 | 0 | 0 | 0 | 0
6.15 | 0 | 0 | 1 | 0 | 1 | 1 | 0 | 1 | 0 | 0 | 0 | 0 | 0 | 0 | 0 | 0 | 0 | 0 | 0 | 0 | 0 | 0 | 0 | 0 | 0 | 0 | 0
6.16 | 0 | 0 | 1 | 0 | 1 | 1 | 0 | 1 | 0 | 0 | 0 | 0 | 0 | 0 | 0 | 0 | 0 | 0 | 0 | 0 | 0 | 0 | 0 | 0 | 0 | 0 | 0
6.17 | 0 | 0 | 1 | 0 | 1 | 1 | 0 | 1 | 0 | 0 | 0 | 0 | 0 | 0 | 0 | 0 | 0 | 0 | 0 | 0 | 0 | 0 | 0 | 0 | 0 | 0 | 0
6.18 | 0 | 0 | 1 | 0 | 1 | 1 | 0 | 1 | 0 | 0 | 0 | 0 | 0 | 0 | 0 | 0 | 0 | 0 | 0 | 0 | 0 | 0 | 0 | 0 | 0 | 0 | 0
6.19 | 0 | 0 | 1 | 0 | 1 | 1 | 0 | 1 | 0 | 0 | 0 | 0 | 0 | 0 | 0 | 0 | 0 | 0 | 0 | 0 | 0 | 0 | 0 | 0 | 0 | 0 | 0
6.2 | 0 | 0 | 1 | 0 | 1 | 1 | 0 | 1 | 0 | 0 | 0 | 0 | 0 | 0 | 0 | 0 | 0 | 0 | 0 | 0 | 0 | 0 | 0 | 0 | 0 | 0 | 0
6.21 | 0 | 0 | 1 | 0 | 1 | 1 | 0 | 1 | 0 | 0 | 0 | 0 | 0 | 0 | 0 | 0 | 0 | 0 | 0 | 0 | 0 | 0 | 0 | 0 | 0 | 0 | 0
6.22 | 0 | 0 | 1 | 0 | 1 | 1 | 0 | 1 | 0 | 0 | 0 | 0 | 0 | 0 | 0 | 0 | 0 | 0 | 0 | 0 | 0 | 0 | 0 | 0 | 0 | 0 | 0
6.23 | 0 | 0 | 1 | 0 | 1 | 1 | 0 | 1 | 0 | 0 | 0 | 0 | 0 | 0 | 0 | 0 | 0 | 0 | 0 | 0 | 0 | 0 | 0 | 0 | 0 | 0 | 0
6.24 | 0 | 0 | 1 | 0 | 1 | 1 | 0 | 1 | 0 | 0 | 0 | 0 | 0 | 0 | 0 | 0 | 0 | 0 | 0 | 0 | 0 | 0 | 0 | 0 | 0 | 0 | 0
6.25 | 0 | 0 | 1 | 0 | 1 | 1 | 0 | 1 | 0 | 0 | 0 | 0 | 0 | 0 | 0 | 0 | 0 | 0 | 0 | 0 | 0 | 0 | 0 | 0 | 0 | 0 | 0
6.26 | 0 | 0 | 1 | 0 | 1 | 1 | 0 | 1 | 0 | 0 | 0 | 0 | 0 | 0 | 0 | 0 | 0 | 0 | 0 | 0 | 0 | 0 | 0 | 0 | 0 | 0 | 0
6.27 | 0 | 0 | 1 | 0 | 1 | 1 | 0 | 1 | 0 | 0 | 0 | 0 | 0 | 0 | 0 | 0 | 0 | 0 | 0 | 0 | 0 | 0 | 0 | 0 | 0 | 0 | 0
6.28 | 0 | 0 | 1 | 0 | 1 | 1 | 0 | 1 | 0 | 0 | 0 | 0 | 0 | 0 | 0 | 0 | 0 | 0 | 0 | 0 | 0 | 0 | 0 | 0 | 0 | 0 | 0
6.29 | 0 | 0 | 1 | 0 | 1 | 1 | 0 | 1 | 0 | 0 | 0 | 0 | 0 | 0 | 0 | 0 | 0 | 0 | 0 | 0 | 0 | 0 | 0 | 0 | 0 | 0 | 0
6.3 | 0 | 0 | 1 | 0 | 1 | 1 | 0 | 1 | 0 | 0 | 0 | 0 | 0 | 0 | 0 | 0 | 0 | 0 | 0 | 0 | 0 | 0 | 0 | 0 | 0 | 0 | 0
6.31 | 0 | 0 | 1 | 0 | 1 | 1 | 0 | 1 | 0 | 0 | 0 | 0 | 0 | 0 | 0 | 0 | 0 | 0 | 0 | 0 | 0 | 0 | 0 | 0 | 0 | 0 | 0
6.32 | 0 | 0 | 1 | 0 | 1 | 1 | 0 | 1 | 0 | 0 | 0 | 0 | 0 | 0 | 0 | 0 | 0 | 0 | 0 | 0 | 0 | 0 | 0 | 0 | 0 | 0 | 0
6.33 | 0 | 0 | 1 | 0 | 1 | 1 | 0 | 1 | 0 | 0 | 0 | 0 | 0 | 0 | 0 | 0 | 0 | 0 | 0 | 0 | 0 | 0 | 0 | 0 | 0 | 0 | 0
6.34 | 0 | 0 | 1 | 0 | 1 | 1 | 0 | 1 | 0 | 0 | 0 | 0 | 0 | 0 | 0 | 0 | 0 | 0 | 0 | 0 | 0 | 0 | 0 | 0 | 0 | 0 | 0
6.35 | 0 | 0 | 1 | 0 | 1 | 1 | 0 | 1 | 0 | 0 | 0 | 0 | 0 | 0 | 0 | 0 | 0 | 0 | 0 | 0 | 0 | 0 | 0 | 0 | 0 | 0 | 0
6.36 | 0 | 0 | 1 | 0 | 1 | 1 | 0 | 1 | 0 | 0 | 0 | 0 | 0 | 0 | 0 | 0 | 0 | 0 | 0 | 0 | 0 | 0 | 0 | 0 | 0 | 0 | 0
6.37 | 0 | 0 | 1 | 0 | 1 | 1 | 0 | 1 | 0 | 0 | 0 | 0 | 0 | 0 | 0 | 0 | 0 | 0 | 0 | 0 | 0 | 0 | 0 | 0 | 0 | 0 | 0
6.38 | 0 | 0 | 1 | 0 | 1 | 1 | 0 | 1 | 0 | 0 | 0 | 0 | 0 | 0 | 0 | 0 | 0 | 0 | 0 | 0 | 0 | 0 | 0 | 0 | 0 | 0 | 0
6.39 | 0 | 0 | 1 | 0 | 1 | 1 | 0 | 1 | 0 | 0 | 0 | 0 | 0 | 0 | 0 | 0 | 0 | 0 | 0 | 0 | 0 | 0 | 0 | 0 | 0 | 0 | 0
6.4 | 0 | 0 | 1 | 0 | 1 | 1 | 0 | 1 | 0 | 0 | 0 | 0 | 0 | 0 | 0 | 0 | 0 | 0 | 0 | 0 | 0 | 0 | 0 | 0 | 0 | 0 | 0
6.41 | 0 | 0 | 1 | 0 | 1 | 1 | 0 | 1 | 0 | 0 | 0 | 0 | 0 | 0 | 0 | 0 | 0 | 0 | 0 | 0 | 0 | 0 | 0 | 0 | 0 | 0 | 0
6.42 | 0 | 0 | 1 | 0 | 1 | 1 | 0 | 1 | 0 | 0 | 0 | 0 | 0 | 0 | 0 | 0 | 0 | 0 | 0 | 0 | 0 | 0 | 0 | 0 | 0 | 0 | 0
6.43 | 0 | 0 | 1 | 0 | 1 | 1 | 0 | 1 | 0 | 0 | 0 | 0 | 0 | 0 | 0 | 0 | 0 | 0 | 0 | 0 | 0 | 0 | 0 | 0 | 0 | 0 | 0
6.44 | 0 | 0 | 1 | 0 | 1 | 1 | 0 | 1 | 0 | 0 | 0 | 0 | 0 | 0 | 0 | 0 | 0 | 0 | 0 | 0 | 0 | 0 | 0 | 0 | 0 | 0 | 0
6.45 | 0 | 0 | 1 | 0 | 1 | 1 | 0 | 1 | 0 | 0 | 0 | 0 | 0 | 0 | 0 | 0 | 0 | 0 | 0 | 0 | 0 | 0 | 0 | 0 | 0 | 0 | 0
6.46 | 0 | 0 | 1 | 0 | 1 | 1 | 0 | 1 | 0 | 0 | 0 | 0 | 0 | 0 | 0 | 0 | 0 | 0 | 0 | 0 | 0 | 0 | 0 | 0 | 0 | 0 | 0
6.47 | 0 | 0 | 1 | 0 | 1 | 1 | 0 | 1 | 0 | 0 | 0 | 0 | 0 | 0 | 0 | 0 | 0 | 0 | 0 | 0 | 0 | 0 | 0 | 0 | 0 | 0 | 0
6.48 | 0 | 0 | 1 | 0 | 1 | 1 | 0 | 1 | 0 | 0 | 0 | 0 | 0 | 0 | 0 | 0 | 0 | 0 | 0 | 0 | 0 | 0 | 0 | 0 | 0 | 0 | 0
6.49 | 0 | 0 | 1 | 0 | 1 | 1 | 0 | 1 | 0 | 0 | 0 | 0 | 0 | 0 | 0 | 0 | 0 | 0 | 0 | 0 | 0 | 0 | 0 | 0 | 0 | 0 | 0
6.5 | 0 | 0 | 1 | 0 | 1 | 1 | 0 | 1 | 0 | 0 | 0 | 0 | 0 | 0 | 0 | 0 | 0 | 0 | 0 | 0 | 0 | 0 | 0 | 0 | 0 | 0 | 0
6.51 | 0 | 0 | 1 | 0 | 1 | 1 | 0 | 1 | 0 | 0 | 0 | 0 | 0 | 0 | 0 | 0 | 0 | 0 | 0 | 0 | 0 | 0 | 0 | 0 | 0 | 0 | 0
6.52 | 0 | 0 | 1 | 0 | 1 | 1 | 0 | 1 | 0 | 0 | 0 | 0 | 0 | 0 | 0 | 0 | 0 | 0 | 0 | 0 | 0 | 0 | 0 | 0 | 0 | 0 | 0
6.53 | 0 | 0 | 1 | 0 | 1 | 1 | 0 | 1 | 0 | 0 | 0 | 0 | 0 | 0 | 0 | 0 | 0 | 0 | 0 | 0 | 0 | 0 | 0 | 0 | 0 | 0 | 0
6.54 | 0 | 0 | 1 | 0 | 1 | 1 | 0 | 1 | 0 | 0 | 0 | 0 | 0 | 0 | 0 | 0 | 0 | 0 | 0 | 0 | 0 | 0 | 0 | 0 | 0 | 0 | 0
6.55 | 0 | 0 | 1 | 0 | 1 | 1 | 0 | 1 | 0 | 0 | 0 | 0 | 0 | 0 | 0 | 0 | 0 | 0 | 0 | 0 | 0 | 0 | 0 | 0 | 0 | 0 | 0
6.56 | 0 | 0 | 1 | 0 | 1 | 1 | 0 | 1 | 0 | 0 | 0 | 0 | 0 | 0 | 0 | 0 | 0 | 0 | 0 | 0 | 0 | 0 | 0 | 0 | 0 | 0 | 0
6.57 | 0 | 0 | 1 | 0 | 1 | 1 | 0 | 1 | 0 | 0 | 0 | 0 | 0 | 0 | 0 | 0 | 0 | 0 | 0 | 0 | 0 | 0 | 0 | 0 | 0 | 0 | 0
6.58 | 0 | 0 | 1 | 0 | 1 | 1 | 0 | 1 | 0 | 0 | 0 | 0 | 0 | 0 | 0 | 0 | 0 | 0 | 0 | 0 | 0 | 0 | 0 | 0 | 0 | 0 | 0
6.59 | 0 | 0 | 1 | 0 | 1 | 1 | 0 | 1 | 0 | 0 | 0 | 0 | 0 | 0 | 0 | 0 | 0 | 0 | 0 | 0 | 0 | 0 | 0 | 0 | 0 | 0 | 0
6.6 | 0 | 0 | 1 | 0 | 1 | 1 | 0 | 1 | 0 | 0 | 0 | 0 | 0 | 0 | 0 | 0 | 0 | 0 | 0 | 0 | 0 | 0 | 0 | 0 | 0 | 0 | 0
6.61 | 0 | 0 | 1 | 0 | 1 | 1 | 0 | 1 | 0 | 0 | 0 | 0 | 0 | 0 | 0 | 0 | 0 | 0 | 0 | 0 | 0 | 0 | 0 | 0 | 0 | 0 | 0
6.62 | 0 | 0 | 1 | 0 | 1 | 1 | 0 | 1 | 0 | 0 | 0 | 0 | 0 | 0 | 0 | 0 | 0 | 0 | 0 | 0 | 0 | 0 | 0 | 0 | 0 | 0 | 0
6.63 | 0 | 0 | 1 | 0 | 1 | 1 | 0 | 1 | 0 | 0 | 0 | 0 | 0 | 0 | 0 | 0 | 0 | 0 | 0 | 0 | 0 | 0 | 0 | 0 | 0 | 0 | 0
6.64 | 0 | 0 | 1 | 0 | 1 | 1 | 0 | 1 | 0 | 0 | 0 | 0 | 0 | 0 | 0 | 0 | 0 | 0 | 0 | 0 | 0 | 0 | 0 | 0 | 0 | 0 | 0
6.65 | 0 | 0 | 1 | 0 | 1 | 1 | 0 | 1 | 0 | 0 | 0 | 0 | 0 | 0 | 0 | 0 | 0 | 0 | 0 | 0 | 0 | 0 | 0 | 0 | 0 | 0 | 0
6.66 | 0 | 0 | 1 | 0 | 1 | 1 | 0 | 1 | 0 | 0 | 0 | 0 | 0 | 0 | 0 | 0 | 0 | 0 | 0 | 0 | 0 | 0 | 0 | 0 | 0 | 0 | 0
6.67 | 0 | 0 | 1 | 0 | 1 | 1 | 0 | 1 | 0 | 0 | 0 | 0 | 0 | 0 | 0 | 0 | 0 | 0 | 0 | 0 | 0 | 0 | 0 | 0 | 0 | 0 | 0
6.68 | 0 | 0 | 1 | 0 | 1 | 1 | 0 | 1 | 0 | 0 | 0 | 0 | 0 | 0 | 0 | 0 | 0 | 0 | 0 | 0 | 0 | 0 | 0 | 0 | 0 | 0 | 0
6.69 | 0 | 0 | 1 | 0 | 1 | 1 | 0 | 1 | 0 | 0 | 0 | 0 | 0 | 0 | 0 | 0 | 0 | 0 | 0 | 0 | 0 | 0 | 0 | 0 | 0 | 0 | 0
6.7 | 0 | 0 | 1 | 0 | 1 | 1 | 0 | 1 | 0 | 0 | 0 | 0 | 0 | 0 | 0 | 0 | 0 | 0 | 0 | 0 | 0 | 0 | 0 | 0 | 0 | 0 | 0
6.71 | 0 | 0 | 1 | 0 | 1 | 1 | 0 | 1 | 0 | 0 | 0 | 0 | 0 | 0 | 0 | 0 | 0 | 0 | 0 | 0 | 0 | 0 | 0 | 0 | 0 | 0 | 0
6.72 | 0 | 0 | 1 | 0 | 1 | 1 | 0 | 1 | 0 | 0 | 0 | 0 | 0 | 0 | 0 | 0 | 0 | 0 | 0 | 0 | 0 | 0 | 0 | 0 | 0 | 0 | 0
6.73 | 0 | 0 | 1 | 0 | 1 | 1 | 0 | 1 | 0 | 0 | 0 | 0 | 0 | 0 | 0 | 0 | 0 | 0 | 0 | 0 | 0 | 0 | 0 | 0 | 0 | 0 | 0
6.74 | 0 | 0 | 1 | 0 | 1 | 1 | 0 | 1 | 0 | 0 | 0 | 0 | 0 | 0 | 0 | 0 | 0 | 0 | 0 | 0 | 0 | 0 | 0 | 0 | 0 | 0 | 0
6.75 | 0 | 0 | 1 | 0 | 1 | 1 | 0 | 1 | 0 | 0 | 0 | 0 | 0 | 0 | 0 | 0 | 0 | 0 | 0 | 0 | 0 | 0 | 0 | 0 | 0 | 0 | 0
6.76 | 0 | 0 | 1 | 0 | 1 | 1 | 0 | 1 | 0 | 0 | 0 | 0 | 0 | 0 | 0 | 0 | 0 | 0 | 0 | 0 | 0 | 0 | 0 | 0 | 0 | 0 | 0
6.77 | 0 | 0 | 1 | 0 | 1 | 1 | 0 | 1 | 0 | 0 | 0 | 0 | 0 | 0 | 0 | 0 | 0 | 0 | 0 | 0 | 0 | 0 | 0 | 0 | 0 | 0 | 0
6.78 | 0 | 0 | 1 | 0 | 1 | 1 | 0 | 1 | 0 | 0 | 0 | 0 | 0 | 0 | 0 | 0 | 0 | 0 | 0 | 0 | 0 | 0 | 0 | 0 | 0 | 0 | 0
6.79 | 0 | 0 | 1 | 0 | 1 | 1 | 0 | 1 | 0 | 0 | 0 | 0 | 0 | 0 | 0 | 0 | 0 | 0 | 0 | 0 | 0 | 0 | 0 | 0 | 0 | 0 | 0
6.8 | 0 | 0 | 1 | 0 | 1 | 1 | 0 | 1 | 0 | 0 | 0 | 0 | 0 | 0 | 0 | 0 | 0 | 0 | 0 | 0 | 0 | 0 | 0 | 0 | 0 | 0 | 0
6.81 | 0 | 0 | 1 | 0 | 1 | 1 | 0 | 1 | 0 | 0 | 0 | 0 | 0 | 0 | 0 | 0 | 0 | 0 | 0 | 0 | 0 | 0 | 0 | 0 | 0 | 0 | 0
6.82 | 0 | 0 | 1 | 0 | 1 | 1 | 0 | 1 | 0 | 0 | 0 | 0 | 0 | 0 | 0 | 0 | 0 | 0 | 0 | 0 | 0 | 0 | 0 | 0 | 0 | 0 | 0
6.83 | 0 | 0 | 1 | 0 | 1 | 1 | 0 | 1 | 0 | 0 | 0 | 0 | 0 | 0 | 0 | 0 | 0 | 0 | 0 | 0 | 0 | 0 | 0 | 0 | 0 | 0 | 0
6.84 | 0 | 0 | 1 | 0 | 1 | 1 | 0 | 1 | 0 | 0 | 0 | 0 | 0 | 0 | 0 | 0 | 0 | 0 | 0 | 0 | 0 | 0 | 0 | 0 | 0 | 0 | 0
6.85 | 0 | 0 | 1 | 0 | 1 | 1 | 0 | 1 | 0 | 0 | 0 | 0 | 0 | 0 | 0 | 0 | 0 | 0 | 0 | 0 | 0 | 0 | 0 | 0 | 0 | 0 | 0
6.86 | 0 | 0 | 1 | 0 | 1 | 1 | 0 | 1 | 0 | 0 | 0 | 0 | 0 | 0 | 0 | 0 | 0 | 0 | 0 | 0 | 0 | 0 | 0 | 0 | 0 | 0 | 0
6.87 | 0 | 0 | 1 | 0 | 1 | 1 | 0 | 1 | 0 | 0 | 0 | 0 | 0 | 0 | 0 | 0 | 0 | 0 | 0 | 0 | 0 | 0 | 0 | 0 | 0 | 0 | 0
6.88 | 0 | 0 | 1 | 0 | 1 | 1 | 0 | 1 | 0 | 0 | 0 | 0 | 0 | 0 | 0 | 0 | 0 | 0 | 0 | 0 | 0 | 0 | 0 | 0 | 0 | 0 | 0
6.89 | 0 | 0 | 1 | 0 | 1 | 1 | 0 | 1 | 0 | 0 | 0 | 0 | 0 | 0 | 0 | 0 | 0 | 0 | 0 | 0 | 0 | 0 | 0 | 0 | 0 | 0 | 0
6.9 | 0 | 0 | 1 | 0 | 1 | 1 | 0 | 1 | 0 | 0 | 0 | 0 | 0 | 0 | 0 | 0 | 0 | 0 | 0 | 0 | 0 | 0 | 0 | 0 | 0 | 0 | 0
6.91 | 0 | 0 | 1 | 0 | 1 | 1 | 0 | 1 | 0 | 0 | 0 | 0 | 0 | 0 | 0 | 0 | 0 | 0 | 0 | 0 | 0 | 0 | 0 | 0 | 0 | 0 | 0
6.92 | 0 | 0 | 1 | 0 | 1 | 1 | 0 | 1 | 0 | 0 | 0 | 0 | 0 | 0 | 0 | 0 | 0 | 0 | 0 | 0 | 0 | 0 | 0 | 0 | 0 | 0 | 0
6.93 | 0 | 0 | 1 | 0 | 1 | 1 | 0 | 1 | 0 | 0 | 0 | 0 | 0 | 0 | 0 | 0 | 0 | 0 | 0 | 0 | 0 | 0 | 0 | 0 | 0 | 0 | 0
6.94 | 0 | 0 | 1 | 0 | 1 | 1 | 0 | 1 | 0 | 0 | 0 | 0 | 0 | 0 | 0 | 0 | 0 | 0 | 0 | 0 | 0 | 0 | 0 | 0 | 0 | 0 | 0
6.95 | 0 | 0 | 1 | 0 | 1 | 1 | 0 | 1 | 0 | 0 | 0 | 0 | 0 | 0 | 0 | 0 | 0 | 0 | 0 | 0 | 0 | 0 | 0 | 0 | 0 | 0 | 0
6.96 | 0 | 0 | 1 | 0 | 1 | 1 | 0 | 1 | 0 | 0 | 0 | 0 | 0 | 0 | 0 | 0 | 0 | 0 | 0 | 0 | 0 | 0 | 0 | 0 | 0 | 0 | 0
6.97 | 0 | 0 | 1 | 0 | 1 | 1 | 0 | 1 | 0 | 0 | 0 | 0 | 0 | 0 | 0 | 0 | 0 | 0 | 0 | 0 | 0 | 0 | 0 | 0 | 0 | 0 | 0
6.98 | 0 | 0 | 1 | 0 | 1 | 1 | 0 | 1 | 0 | 0 | 0 | 0 | 0 | 0 | 0 | 0 | 0 | 0 | 0 | 0 | 0 | 0 | 0 | 0 | 0 | 0 | 0
6.99 | 0 | 0 | 1 | 0 | 1 | 1 | 0 | 1 | 0 | 0 | 0 | 0 | 0 | 0 | 0 | 0 | 0 | 0 | 0 | 0 | 0 | 0 | 0 | 0 | 0 | 0 | 0
7 | 0 | 0 | 1 | 0 | 1 | 1 | 0 | 1 | 0 | 0 | 0 | 0 | 0 | 0 | 0 | 0 | 0 | 0 | 0 | 0 | 0 | 0 | 0 | 0 | 0 | 0 | 0
7.01 | 0 | 0 | 1 | 0 | 1 | 1 | 0 | 1 | 0 | 0 | 0 | 0 | 0 | 0 | 0 | 0 | 0 | 0 | 0 | 0 | 0 | 0 | 0 | 0 | 0 | 0 | 0
7.02 | 0 | 0 | 1 | 0 | 1 | 1 | 0 | 1 | 0 | 0 | 0 | 0 | 0 | 0 | 0 | 0 | 0 | 0 | 0 | 0 | 0 | 0 | 0 | 0 | 0 | 0 | 0
7.03 | 0 | 0 | 1 | 0 | 1 | 1 | 0 | 1 | 0 | 0 | 0 | 0 | 0 | 0 | 0 | 0 | 0 | 0 | 0 | 0 | 0 | 0 | 0 | 0 | 0 | 0 | 0
7.04 | 0 | 0 | 1 | 0 | 1 | 1 | 0 | 1 | 0 | 0 | 0 | 0 | 0 | 0 | 0 | 0 | 0 | 0 | 0 | 0 | 0 | 0 | 0 | 0 | 0 | 0 | 0
7.05 | 0 | 0 | 1 | 0 | 1 | 1 | 0 | 1 | 0 | 0 | 0 | 0 | 0 | 0 | 0 | 0 | 0 | 0 | 0 | 0 | 0 | 0 | 0 | 0 | 0 | 0 | 0
7.06 | 0 | 0 | 1 | 0 | 1 | 1 | 0 | 1 | 0 | 0 | 0 | 0 | 0 | 0 | 0 | 0 | 0 | 0 | 0 | 0 | 0 | 0 | 0 | 0 | 0 | 0 | 0
7.07 | 0 | 0 | 1 | 0 | 1 | 1 | 0 | 1 | 0 | 0 | 0 | 0 | 0 | 0 | 0 | 0 | 0 | 0 | 0 | 0 | 0 | 0 | 0 | 0 | 0 | 0 | 0
7.08 | 0 | 0 | 1 | 0 | 1 | 1 | 0 | 1 | 0 | 0 | 0 | 0 | 0 | 0 | 0 | 0 | 0 | 0 | 0 | 0 | 0 | 0 | 0 | 0 | 0 | 0 | 0
7.09 | 0 | 0 | 1 | 0 | 1 | 1 | 0 | 1 | 0 | 0 | 0 | 0 | 0 | 0 | 0 | 0 | 0 | 0 | 0 | 0 | 0 | 0 | 0 | 0 | 0 | 0 | 0
7.1 | 0 | 0 | 1 | 0 | 1 | 1 | 0 | 1 | 0 | 0 | 0 | 0 | 0 | 0 | 0 | 0 | 0 | 0 | 0 | 0 | 0 | 0 | 0 | 0 | 0 | 0 | 0
7.11 | 0 | 0 | 1 | 0 | 1 | 1 | 0 | 1 | 0 | 0 | 0 | 0 | 0 | 0 | 0 | 0 | 0 | 0 | 0 | 0 | 0 | 0 | 0 | 0 | 0 | 0 | 0
7.12 | 0 | 0 | 1 | 0 | 1 | 1 | 0 | 1 | 0 | 0 | 0 | 0 | 0 | 0 | 0 | 0 | 0 | 0 | 0 | 0 | 0 | 0 | 0 | 0 | 0 | 0 | 0
7.13 | 0 | 0 | 1 | 0 | 1 | 1 | 0 | 1 | 0 | 0 | 0 | 0 | 0 | 0 | 0 | 0 | 0 | 0 | 0 | 0 | 0 | 0 | 0 | 0 | 0 | 0 | 0
7.14 | 0 | 0 | 1 | 0 | 1 | 1 | 0 | 1 | 0 | 0 | 0 | 0 | 0 | 0 | 0 | 0 | 0 | 0 | 0 | 0 | 0 | 0 | 0 | 0 | 0 | 0 | 0
7.15 | 0 | 0 | 1 | 0 | 1 | 1 | 0 | 1 | 0 | 0 | 0 | 0 | 0 | 0 | 0 | 0 | 0 | 0 | 0 | 0 | 0 | 0 | 0 | 0 | 0 | 0 | 0
7.16 | 0 | 0 | 1 | 0 | 1 | 1 | 0 | 1 | 0 | 0 | 0 | 0 | 0 | 0 | 0 | 0 | 0 | 0 | 0 | 0 | 0 | 0 | 0 | 0 | 0 | 0 | 0
7.17 | 0 | 0 | 1 | 0 | 1 | 1 | 0 | 1 | 0 | 0 | 0 | 0 | 0 | 0 | 0 | 0 | 0 | 0 | 0 | 0 | 0 | 0 | 0 | 0 | 0 | 0 | 0
7.18 | 0 | 0 | 1 | 0 | 1 | 1 | 0 | 1 | 0 | 0 | 0 | 0 | 0 | 0 | 0 | 0 | 0 | 0 | 0 | 0 | 0 | 0 | 0 | 0 | 0 | 0 | 0
7.19 | 0 | 0 | 1 | 0 | 1 | 1 | 0 | 1 | 0 | 0 | 0 | 0 | 0 | 0 | 0 | 0 | 0 | 0 | 0 | 0 | 0 | 0 | 0 | 0 | 0 | 0 | 0
7.2 | 0 | 0 | 1 | 0 | 1 | 1 | 0 | 1 | 0 | 0 | 0 | 0 | 0 | 0 | 0 | 0 | 0 | 0 | 0 | 0 | 0 | 0 | 0 | 0 | 0 | 0 | 0
7.21 | 0 | 0 | 1 | 0 | 1 | 1 | 0 | 1 | 0 | 0 | 0 | 0 | 0 | 0 | 0 | 0 | 0 | 0 | 0 | 0 | 0 | 0 | 0 | 0 | 0 | 0 | 0
7.22 | 0 | 0 | 1 | 0 | 1 | 1 | 0 | 1 | 0 | 0 | 0 | 0 | 0 | 0 | 0 | 0 | 0 | 0 | 0 | 0 | 0 | 0 | 0 | 0 | 0 | 0 | 0
7.23 | 0 | 0 | 1 | 0 | 1 | 1 | 0 | 1 | 0 | 0 | 0 | 0 | 0 | 0 | 0 | 0 | 0 | 0 | 0 | 0 | 0 | 0 | 0 | 0 | 0 | 0 | 0
7.24 | 0 | 0 | 1 | 0 | 1 | 1 | 0 | 1 | 0 | 0 | 0 | 0 | 0 | 0 | 0 | 0 | 0 | 0 | 0 | 0 | 0 | 0 | 0 | 0 | 0 | 0 | 0
7.25 | 0 | 0 | 1 | 0 | 1 | 1 | 0 | 1 | 0 | 0 | 0 | 0 | 0 | 0 | 0 | 0 | 0 | 0 | 0 | 0 | 0 | 0 | 0 | 0 | 0 | 0 | 0
7.26 | 0 | 0 | 1 | 0 | 1 | 1 | 0 | 1 | 0 | 0 | 0 | 0 | 0 | 0 | 0 | 0 | 0 | 0 | 0 | 0 | 0 | 0 | 0 | 0 | 0 | 0 | 0
7.27 | 0 | 0 | 1 | 0 | 1 | 1 | 0 | 1 | 0 | 0 | 0 | 0 | 0 | 0 | 0 | 0 | 0 | 0 | 0 | 0 | 0 | 0 | 0 | 0 | 0 | 0 | 0
7.28 | 0 | 0 | 1 | 0 | 1 | 1 | 0 | 1 | 0 | 0 | 0 | 0 | 0 | 0 | 0 | 0 | 0 | 0 | 0 | 0 | 0 | 0 | 0 | 0 | 0 | 0 | 0
7.29 | 0 | 0 | 1 | 0 | 1 | 1 | 0 | 1 | 0 | 0 | 0 | 0 | 0 | 0 | 0 | 0 | 0 | 0 | 0 | 0 | 0 | 0 | 0 | 0 | 0 | 0 | 0
7.3 | 0 | 0 | 1 | 0 | 1 | 1 | 0 | 1 | 0 | 0 | 0 | 0 | 0 | 0 | 0 | 0 | 0 | 0 | 0 | 0 | 0 | 0 | 0 | 0 | 0 | 0 | 0
7.31 | 0 | 0 | 1 | 0 | 1 | 1 | 0 | 1 | 0 | 0 | 0 | 0 | 0 | 0 | 0 | 0 | 0 | 0 | 0 | 0 | 0 | 0 | 0 | 0 | 0 | 0 | 0
7.32 | 0 | 0 | 1 | 0 | 1 | 1 | 0 | 1 | 0 | 0 | 0 | 0 | 0 | 0 | 0 | 0 | 0 | 0 | 0 | 0 | 0 | 0 | 0 | 0 | 0 | 0 | 0
7.33 | 0 | 0 | 1 | 0 | 1 | 1 | 0 | 1 | 0 | 0 | 0 | 0 | 0 | 0 | 0 | 0 | 0 | 0 | 0 | 0 | 0 | 0 | 0 | 0 | 0 | 0 | 0
7.34 | 0 | 0 | 1 | 0 | 1 | 1 | 0 | 1 | 0 | 0 | 0 | 0 | 0 | 0 | 0 | 0 | 0 | 0 | 0 | 0 | 0 | 0 | 0 | 0 | 0 | 0 | 0
7.35 | 0 | 0 | 1 | 0 | 1 | 1 | 0 | 1 | 0 | 0 | 0 | 0 | 0 | 0 | 0 | 0 | 0 | 0 | 0 | 0 | 0 | 0 | 0 | 0 | 0 | 0 | 0
7.36 | 0 | 0 | 1 | 0 | 1 | 1 | 0 | 1 | 0 | 0 | 0 | 0 | 0 | 0 | 0 | 0 | 0 | 0 | 0 | 0 | 0 | 0 | 0 | 0 | 0 | 0 | 0
7.37 | 0 | 0 | 1 | 0 | 1 | 1 | 0 | 1 | 0 | 0 | 0 | 0 | 0 | 0 | 0 | 0 | 0 | 0 | 0 | 0 | 0 | 0 | 0 | 0 | 0 | 0 | 0
7.38 | 0 | 0 | 1 | 0 | 1 | 1 | 0 | 1 | 0 | 0 | 0 | 0 | 0 | 0 | 0 | 0 | 0 | 0 | 0 | 0 | 0 | 0 | 0 | 0 | 0 | 0 | 0
7.39 | 0 | 0 | 1 | 0 | 1 | 1 | 0 | 1 | 0 | 0 | 0 | 0 | 0 | 0 | 0 | 0 | 0 | 0 | 0 | 0 | 0 | 0 | 0 | 0 | 0 | 0 | 0
7.4 | 0 | 0 | 1 | 0 | 1 | 1 | 0 | 1 | 0 | 0 | 0 | 0 | 0 | 0 | 0 | 0 | 0 | 0 | 0 | 0 | 0 | 0 | 0 | 0 | 0 | 0 | 0
7.41 | 0 | 0 | 1 | 0 | 1 | 1 | 0 | 1 | 0 | 0 | 0 | 0 | 0 | 0 | 0 | 0 | 0 | 0 | 0 | 0 | 0 | 0 | 0 | 0 | 0 | 0 | 0
7.42 | 0 | 0 | 1 | 0 | 1 | 1 | 0 | 1 | 0 | 0 | 0 | 0 | 0 | 0 | 0 | 0 | 0 | 0 | 0 | 0 | 0 | 0 | 0 | 0 | 0 | 0 | 0
7.43 | 0 | 0 | 1 | 0 | 1 | 1 | 0 | 1 | 0 | 0 | 0 | 0 | 0 | 0 | 0 | 0 | 0 | 0 | 0 | 0 | 0 | 0 | 0 | 0 | 0 | 0 | 0
7.44 | 0 | 0 | 1 | 0 | 1 | 1 | 0 | 1 | 0 | 0 | 0 | 0 | 0 | 0 | 0 | 0 | 0 | 0 | 0 | 0 | 0 | 0 | 0 | 0 | 0 | 0 | 0
7.45 | 0 | 0 | 1 | 0 | 1 | 1 | 0 | 1 | 0 | 0 | 0 | 0 | 0 | 0 | 0 | 0 | 0 | 0 | 0 | 0 | 0 | 0 | 0 | 0 | 0 | 0 | 0
7.46 | 0 | 0 | 1 | 0 | 1 | 1 | 0 | 1 | 0 | 0 | 0 | 0 | 0 | 0 | 0 | 0 | 0 | 0 | 0 | 0 | 0 | 0 | 0 | 0 | 0 | 0 | 0
7.47 | 0 | 0 | 1 | 0 | 1 | 1 | 0 | 1 | 0 | 0 | 0 | 0 | 0 | 0 | 0 | 0 | 0 | 0 | 0 | 0 | 0 | 0 | 0 | 0 | 0 | 0 | 0
7.48 | 0 | 0 | 1 | 0 | 1 | 1 | 0 | 1 | 0 | 0 | 0 | 0 | 0 | 0 | 0 | 0 | 0 | 0 | 0 | 0 | 0 | 0 | 0 | 0 | 0 | 0 | 0
7.49 | 0 | 0 | 1 | 0 | 1 | 1 | 0 | 1 | 0 | 0 | 0 | 0 | 0 | 0 | 0 | 0 | 0 | 0 | 0 | 0 | 0 | 0 | 0 | 0 | 0 | 0 | 0
7.5 | 0 | 0 | 1 | 0 | 1 | 1 | 0 | 1 | 0 | 0 | 0 | 0 | 0 | 0 | 0 | 0 | 0 | 0 | 0 | 0 | 0 | 0 | 0 | 0 | 0 | 0 | 0
7.51 | 0 | 0 | 1 | 0 | 1 | 1 | 0 | 1 | 0 | 0 | 0 | 0 | 0 | 0 | 0 | 0 | 0 | 0 | 0 | 0 | 0 | 0 | 0 | 0 | 0 | 0 | 0
7.52 | 0 | 0 | 1 | 0 | 1 | 1 | 0 | 1 | 0 | 0 | 0 | 0 | 0 | 0 | 0 | 0 | 0 | 0 | 0 | 0 | 0 | 0 | 0 | 0 | 0 | 0 | 0
7.53 | 0 | 0 | 1 | 0 | 1 | 1 | 0 | 1 | 0 | 0 | 0 | 0 | 0 | 0 | 0 | 0 | 0 | 0 | 0 | 0 | 0 | 0 | 0 | 0 | 0 | 0 | 0
7.54 | 0 | 0 | 1 | 0 | 1 | 1 | 0 | 1 | 0 | 0 | 0 | 0 | 0 | 0 | 0 | 0 | 0 | 0 | 0 | 0 | 0 | 0 | 0 | 0 | 0 | 0 | 0
7.55 | 0 | 0 | 1 | 0 | 1 | 1 | 0 | 1 | 0 | 0 | 0 | 0 | 0 | 0 | 0 | 0 | 0 | 0 | 0 | 0 | 0 | 0 | 0 | 0 | 0 | 0 | 0
7.56 | 0 | 0 | 1 | 0 | 1 | 1 | 0 | 1 | 0 | 0 | 0 | 0 | 0 | 0 | 0 | 0 | 0 | 0 | 0 | 0 | 0 | 0 | 0 | 0 | 0 | 0 | 0
7.57 | 0 | 0 | 1 | 0 | 1 | 1 | 0 | 1 | 0 | 0 | 0 | 0 | 0 | 0 | 0 | 0 | 0 | 0 | 0 | 0 | 0 | 0 | 0 | 0 | 0 | 0 | 0
7.58 | 0 | 0 | 1 | 0 | 1 | 1 | 0 | 1 | 0 | 0 | 0 | 0 | 0 | 0 | 0 | 0 | 0 | 0 | 0 | 0 | 0 | 0 | 0 | 0 | 0 | 0 | 0
7.59 | 0 | 0 | 1 | 0 | 1 | 1 | 0 | 1 | 0 | 0 | 0 | 0 | 0 | 0 | 0 | 0 | 0 | 0 | 0 | 0 | 0 | 0 | 0 | 0 | 0 | 0 | 0
7.6 | 0 | 0 | 1 | 0 | 1 | 1 | 0 | 1 | 0 | 0 | 0 | 0 | 0 | 0 | 0 | 0 | 0 | 0 | 0 | 0 | 0 | 0 | 0 | 0 | 0 | 0 | 0
7.61 | 0 | 0 | 1 | 0 | 1 | 1 | 0 | 1 | 0 | 0 | 0 | 0 | 0 | 0 | 0 | 0 | 0 | 0 | 0 | 0 | 0 | 0 | 0 | 0 | 0 | 0 | 0
7.62 | 0 | 0 | 1 | 0 | 1 | 1 | 0 | 1 | 0 | 0 | 0 | 0 | 0 | 0 | 0 | 0 | 0 | 0 | 0 | 0 | 0 | 0 | 0 | 0 | 0 | 0 | 0
7.63 | 0 | 0 | 1 | 0 | 1 | 1 | 0 | 1 | 0 | 0 | 0 | 0 | 0 | 0 | 0 | 0 | 0 | 0 | 0 | 0 | 0 | 0 | 0 | 0 | 0 | 0 | 0
7.64 | 0 | 0 | 1 | 0 | 1 | 1 | 0 | 1 | 0 | 0 | 0 | 0 | 0 | 0 | 0 | 0 | 0 | 0 | 0 | 0 | 0 | 0 | 0 | 0 | 0 | 0 | 0
7.65 | 0 | 0 | 1 | 0 | 1 | 1 | 0 | 1 | 0 | 0 | 0 | 0 | 0 | 0 | 0 | 0 | 0 | 0 | 0 | 0 | 0 | 0 | 0 | 0 | 0 | 0 | 0
7.66 | 0 | 0 | 1 | 0 | 1 | 1 | 0 | 1 | 0 | 0 | 0 | 0 | 0 | 0 | 0 | 0 | 0 | 0 | 0 | 0 | 0 | 0 | 0 | 0 | 0 | 0 | 0
7.67 | 0 | 0 | 1 | 0 | 1 | 1 | 0 | 1 | 0 | 0 | 0 | 0 | 0 | 0 | 0 | 0 | 0 | 0 | 0 | 0 | 0 | 0 | 0 | 0 | 0 | 0 | 0
7.68 | 0 | 0 | 1 | 0 | 1 | 1 | 0 | 1 | 0 | 0 | 0 | 0 | 0 | 0 | 0 | 0 | 0 | 0 | 0 | 0 | 0 | 0 | 0 | 0 | 0 | 0 | 0
7.69 | 0 | 0 | 1 | 0 | 1 | 1 | 0 | 1 | 0 | 0 | 0 | 0 | 0 | 0 | 0 | 0 | 0 | 0 | 0 | 0 | 0 | 0 | 0 | 0 | 0 | 0 | 0
7.7 | 0 | 0 | 1 | 0 | 1 | 1 | 0 | 1 | 0 | 0 | 0 | 0 | 0 | 0 | 0 | 0 | 0 | 0 | 0 | 0 | 0 | 0 | 0 | 0 | 0 | 0 | 0
7.71 | 0 | 0 | 1 | 0 | 1 | 1 | 0 | 1 | 0 | 0 | 0 | 0 | 0 | 0 | 0 | 0 | 0 | 0 | 0 | 0 | 0 | 0 | 0 | 0 | 0 | 0 | 0
7.72 | 0 | 0 | 1 | 0 | 1 | 1 | 0 | 1 | 0 | 0 | 0 | 0 | 0 | 0 | 0 | 0 | 0 | 0 | 0 | 0 | 0 | 0 | 0 | 0 | 0 | 0 | 0
7.73 | 0 | 0 | 1 | 0 | 1 | 1 | 0 | 1 | 0 | 0 | 0 | 0 | 0 | 0 | 0 | 0 | 0 | 0 | 0 | 0 | 0 | 0 | 0 | 0 | 0 | 0 | 0
7.74 | 0 | 0 | 1 | 0 | 1 | 1 | 0 | 1 | 0 | 0 | 0 | 0 | 0 | 0 | 0 | 0 | 0 | 0 | 0 | 0 | 0 | 0 | 0 | 0 | 0 | 0 | 0
7.75 | 0 | 0 | 1 | 0 | 1 | 1 | 0 | 1 | 0 | 0 | 0 | 0 | 0 | 0 | 0 | 0 | 0 | 0 | 0 | 0 | 0 | 0 | 0 | 0 | 0 | 0 | 0
7.76 | 0 | 0 | 1 | 0 | 1 | 1 | 0 | 1 | 0 | 0 | 0 | 0 | 0 | 0 | 0 | 0 | 0 | 0 | 0 | 0 | 0 | 0 | 0 | 0 | 0 | 0 | 0
7.77 | 0 | 0 | 1 | 0 | 1 | 1 | 0 | 1 | 0 | 0 | 0 | 0 | 0 | 0 | 0 | 0 | 0 | 0 | 0 | 0 | 0 | 0 | 0 | 0 | 0 | 0 | 0
7.78 | 0 | 0 | 1 | 0 | 1 | 1 | 0 | 1 | 0 | 0 | 0 | 0 | 0 | 0 | 0 | 0 | 0 | 0 | 0 | 0 | 0 | 0 | 0 | 0 | 0 | 0 | 0
7.79 | 0 | 0 | 1 | 0 | 1 | 1 | 0 | 1 | 0 | 0 | 0 | 0 | 0 | 0 | 0 | 0 | 0 | 0 | 0 | 0 | 0 | 0 | 0 | 0 | 0 | 0 | 0
7.8 | 0 | 0 | 1 | 0 | 1 | 1 | 0 | 1 | 0 | 0 | 0 | 0 | 0 | 0 | 0 | 0 | 0 | 0 | 0 | 0 | 0 | 0 | 0 | 0 | 0 | 0 | 0
7.81 | 0 | 0 | 1 | 0 | 1 | 1 | 0 | 1 | 0 | 0 | 0 | 0 | 0 | 0 | 0 | 0 | 0 | 0 | 0 | 0 | 0 | 0 | 0 | 0 | 0 | 0 | 0
7.82 | 0 | 0 | 1 | 0 | 1 | 1 | 0 | 1 | 0 | 0 | 0 | 0 | 0 | 0 | 0 | 0 | 0 | 0 | 0 | 0 | 0 | 0 | 0 | 0 | 0 | 0 | 0
7.83 | 0 | 0 | 1 | 0 | 1 | 1 | 0 | 1 | 0 | 0 | 0 | 0 | 0 | 0 | 0 | 0 | 0 | 0 | 0 | 0 | 0 | 0 | 0 | 0 | 0 | 0 | 0
7.84 | 0 | 0 | 1 | 0 | 1 | 1 | 0 | 1 | 0 | 0 | 0 | 0 | 0 | 0 | 0 | 0 | 0 | 0 | 0 | 0 | 0 | 0 | 0 | 0 | 0 | 0 | 0
7.85 | 0 | 0 | 1 | 0 | 1 | 1 | 0 | 1 | 0 | 0 | 0 | 0 | 0 | 0 | 0 | 0 | 0 | 0 | 0 | 0 | 0 | 0 | 0 | 0 | 0 | 0 | 0
7.86 | 0 | 0 | 1 | 0 | 1 | 1 | 0 | 1 | 0 | 0 | 0 | 0 | 0 | 0 | 0 | 0 | 0 | 0 | 0 | 0 | 0 | 0 | 0 | 0 | 0 | 0 | 0
7.87 | 0 | 0 | 1 | 0 | 1 | 1 | 0 | 1 | 0 | 0 | 0 | 0 | 0 | 0 | 0 | 0 | 0 | 0 | 0 | 0 | 0 | 0 | 0 | 0 | 0 | 0 | 0
7.88 | 0 | 0 | 1 | 0 | 1 | 1 | 0 | 1 | 0 | 0 | 0 | 0 | 0 | 0 | 0 | 0 | 0 | 0 | 0 | 0 | 0 | 0 | 0 | 0 | 0 | 0 | 0
7.89 | 0 | 0 | 1 | 0 | 1 | 1 | 0 | 1 | 0 | 0 | 0 | 0 | 0 | 0 | 0 | 0 | 0 | 0 | 0 | 0 | 0 | 0 | 0 | 0 | 0 | 0 | 0
7.9 | 0 | 0 | 1 | 0 | 1 | 1 | 0 | 1 | 0 | 0 | 0 | 0 | 0 | 0 | 0 | 0 | 0 | 0 | 0 | 0 | 0 | 0 | 0 | 0 | 0 | 0 | 0
7.91 | 0 | 0 | 1 | 0 | 1 | 1 | 0 | 1 | 0 | 0 | 0 | 0 | 0 | 0 | 0 | 0 | 0 | 0 | 0 | 0 | 0 | 0 | 0 | 0 | 0 | 0 | 0
7.92 | 0 | 0 | 1 | 0 | 1 | 1 | 0 | 1 | 0 | 0 | 0 | 0 | 0 | 0 | 0 | 0 | 0 | 0 | 0 | 0 | 0 | 0 | 0 | 0 | 0 | 0 | 0
7.93 | 0 | 0 | 1 | 0 | 1 | 1 | 0 | 1 | 0 | 0 | 0 | 0 | 0 | 0 | 0 | 0 | 0 | 0 | 0 | 0 | 0 | 0 | 0 | 0 | 0 | 0 | 0
7.94 | 0 | 0 | 1 | 0 | 1 | 1 | 0 | 1 | 0 | 0 | 0 | 0 | 0 | 0 | 0 | 0 | 0 | 0 | 0 | 0 | 0 | 0 | 0 | 0 | 0 | 0 | 0
7.95 | 0 | 0 | 1 | 0 | 1 | 1 | 0 | 1 | 0 | 0 | 0 | 0 | 0 | 0 | 0 | 0 | 0 | 0 | 0 | 0 | 0 | 0 | 0 | 0 | 0 | 0 | 0
7.96 | 0 | 0 | 1 | 0 | 1 | 1 | 0 | 1 | 0 | 0 | 0 | 0 | 0 | 0 | 0 | 0 | 0 | 0 | 0 | 0 | 0 | 0 | 0 | 0 | 0 | 0 | 0
7.97 | 0 | 0 | 1 | 0 | 1 | 1 | 0 | 1 | 0 | 0 | 0 | 0 | 0 | 0 | 0 | 0 | 0 | 0 | 0 | 0 | 0 | 0 | 0 | 0 | 0 | 0 | 0
7.98 | 0 | 0 | 1 | 0 | 1 | 1 | 0 | 1 | 0 | 0 | 0 | 0 | 0 | 0 | 0 | 0 | 0 | 0 | 0 | 0 | 0 | 0 | 0 | 0 | 0 | 0 | 0
7.99 | 0 | 0 | 1 | 0 | 1 | 1 | 0 | 1 | 0 | 0 | 0 | 0 | 0 | 0 | 0 | 0 | 0 | 0 | 0 | 0 | 0 | 0 | 0 | 0 | 0 | 0 | 0
8 | 0 | 0 | 1 | 0 | 1 | 1 | 0 | 1 | 0 | 0 | 0 | 0 | 0 | 0 | 0 | 0 | 0 | 0 | 0 | 0 | 0 | 0 | 0 | 0 | 0 | 0 | 0
8.01 | 0 | 0 | 1 | 0 | 1 | 1 | 0 | 1 | 0 | 0 | 0 | 0 | 0 | 0 | 0 | 0 | 0 | 0 | 0 | 0 | 0 | 0 | 0 | 0 | 0 | 0 | 0
8.02 | 0 | 0 | 1 | 0 | 1 | 1 | 0 | 1 | 0 | 0 | 0 | 0 | 0 | 0 | 0 | 0 | 0 | 0 | 0 | 0 | 0 | 0 | 0 | 0 | 0 | 0 | 0
8.03 | 0 | 0 | 1 | 0 | 1 | 1 | 0 | 1 | 0 | 0 | 0 | 0 | 0 | 0 | 0 | 0 | 0 | 0 | 0 | 0 | 0 | 0 | 0 | 0 | 0 | 0 | 0
8.04 | 0 | 0 | 1 | 0 | 1 | 1 | 0 | 1 | 0 | 0 | 0 | 0 | 0 | 0 | 0 | 0 | 0 | 0 | 0 | 0 | 0 | 0 | 0 | 0 | 0 | 0 | 0
8.05 | 0 | 0 | 1 | 0 | 1 | 1 | 0 | 1 | 0 | 0 | 0 | 0 | 0 | 0 | 0 | 0 | 0 | 0 | 0 | 0 | 0 | 0 | 0 | 0 | 0 | 0 | 0
8.06 | 0 | 0 | 1 | 0 | 1 | 1 | 0 | 1 | 0 | 0 | 0 | 0 | 0 | 0 | 0 | 0 | 0 | 0 | 0 | 0 | 0 | 0 | 0 | 0 | 0 | 0 | 0
8.07 | 0 | 0 | 1 | 0 | 1 | 1 | 0 | 1 | 0 | 0 | 0 | 0 | 0 | 0 | 0 | 0 | 0 | 0 | 0 | 0 | 0 | 0 | 0 | 0 | 0 | 0 | 0
8.08 | 0 | 0 | 1 | 0 | 1 | 1 | 0 | 1 | 0 | 0 | 0 | 0 | 0 | 0 | 0 | 0 | 0 | 0 | 0 | 0 | 0 | 0 | 0 | 0 | 0 | 0 | 0
8.09 | 0 | 0 | 1 | 0 | 1 | 1 | 0 | 1 | 0 | 0 | 0 | 0 | 0 | 0 | 0 | 0 | 0 | 0 | 0 | 0 | 0 | 0 | 0 | 0 | 0 | 0 | 0
8.1 | 0 | 0 | 1 | 0 | 1 | 1 | 0 | 1 | 0 | 0 | 0 | 0 | 0 | 0 | 0 | 0 | 0 | 0 | 0 | 0 | 0 | 0 | 0 | 0 | 0 | 0 | 0
8.11 | 0 | 0 | 1 | 0 | 1 | 1 | 0 | 1 | 0 | 0 | 0 | 0 | 0 | 0 | 0 | 0 | 0 | 0 | 0 | 0 | 0 | 0 | 0 | 0 | 0 | 0 | 0
8.12 | 0 | 0 | 1 | 0 | 1 | 1 | 0 | 1 | 0 | 0 | 0 | 0 | 0 | 0 | 0 | 0 | 0 | 0 | 0 | 0 | 0 | 0 | 0 | 0 | 0 | 0 | 0
8.13 | 0 | 0 | 1 | 0 | 1 | 1 | 0 | 1 | 0 | 0 | 0 | 0 | 0 | 0 | 0 | 0 | 0 | 0 | 0 | 0 | 0 | 0 | 0 | 0 | 0 | 0 | 0
8.14 | 0 | 0 | 1 | 0 | 1 | 1 | 0 | 1 | 0 | 0 | 0 | 0 | 0 | 0 | 0 | 0 | 0 | 0 | 0 | 0 | 0 | 0 | 0 | 0 | 0 | 0 | 0
8.15 | 0 | 0 | 1 | 0 | 1 | 1 | 0 | 1 | 0 | 0 | 0 | 0 | 0 | 0 | 0 | 0 | 0 | 0 | 0 | 0 | 0 | 0 | 0 | 0 | 0 | 0 | 0
8.16 | 0 | 0 | 1 | 0 | 1 | 1 | 0 | 1 | 0 | 0 | 0 | 0 | 0 | 0 | 0 | 0 | 0 | 0 | 0 | 0 | 0 | 0 | 0 | 0 | 0 | 0 | 0
8.17 | 0 | 0 | 1 | 0 | 1 | 1 | 0 | 1 | 0 | 0 | 0 | 0 | 0 | 0 | 0 | 0 | 0 | 0 | 0 | 0 | 0 | 0 | 0 | 0 | 0 | 0 | 0
8.18 | 0 | 0 | 1 | 0 | 1 | 1 | 0 | 1 | 0 | 0 | 0 | 0 | 0 | 0 | 0 | 0 | 0 | 0 | 0 | 0 | 0 | 0 | 0 | 0 | 0 | 0 | 0
8.19 | 0 | 0 | 1 | 0 | 1 | 1 | 0 | 1 | 0 | 0 | 0 | 0 | 0 | 0 | 0 | 0 | 0 | 0 | 0 | 0 | 0 | 0 | 0 | 0 | 0 | 0 | 0
8.2 | 0 | 0 | 1 | 0 | 1 | 1 | 0 | 1 | 0 | 0 | 0 | 0 | 0 | 0 | 0 | 0 | 0 | 0 | 0 | 0 | 0 | 0 | 0 | 0 | 0 | 0 | 0
8.21 | 0 | 0 | 1 | 0 | 1 | 1 | 0 | 1 | 0 | 0 | 0 | 0 | 0 | 0 | 0 | 0 | 0 | 0 | 0 | 0 | 0 | 0 | 0 | 0 | 0 | 0 | 0
8.22 | 0 | 0 | 1 | 0 | 1 | 1 | 0 | 1 | 0 | 0 | 0 | 0 | 0 | 0 | 0 | 0 | 0 | 0 | 0 | 0 | 0 | 0 | 0 | 0 | 0 | 0 | 0
8.23 | 0 | 0 | 1 | 0 | 1 | 1 | 0 | 1 | 0 | 0 | 0 | 0 | 0 | 0 | 0 | 0 | 0 | 0 | 0 | 0 | 0 | 0 | 0 | 0 | 0 | 0 | 0
8.24 | 0 | 0 | 1 | 0 | 1 | 1 | 0 | 1 | 0 | 0 | 0 | 0 | 0 | 0 | 0 | 0 | 0 | 0 | 0 | 0 | 0 | 0 | 0 | 0 | 0 | 0 | 0
8.25 | 0 | 0 | 1 | 0 | 1 | 1 | 0 | 1 | 0 | 0 | 0 | 0 | 0 | 0 | 0 | 0 | 0 | 0 | 0 | 0 | 0 | 0 | 0 | 0 | 0 | 0 | 0
8.26 | 0 | 0 | 1 | 0 | 1 | 1 | 0 | 1 | 0 | 0 | 0 | 0 | 0 | 0 | 0 | 0 | 0 | 0 | 0 | 0 | 0 | 0 | 0 | 0 | 0 | 0 | 0
8.27 | 0 | 0 | 1 | 0 | 1 | 1 | 0 | 1 | 0 | 0 | 0 | 0 | 0 | 0 | 0 | 0 | 0 | 0 | 0 | 0 | 0 | 0 | 0 | 0 | 0 | 0 | 0
8.28 | 0 | 0 | 1 | 0 | 1 | 1 | 0 | 1 | 0 | 0 | 0 | 0 | 0 | 0 | 0 | 0 | 0 | 0 | 0 | 0 | 0 | 0 | 0 | 0 | 0 | 0 | 0
8.29 | 0 | 0 | 1 | 0 | 1 | 1 | 0 | 1 | 0 | 0 | 0 | 0 | 0 | 0 | 0 | 0 | 0 | 0 | 0 | 0 | 0 | 0 | 0 | 0 | 0 | 0 | 0
8.3 | 0 | 0 | 1 | 0 | 1 | 1 | 0 | 1 | 0 | 0 | 0 | 0 | 0 | 0 | 0 | 0 | 0 | 0 | 0 | 0 | 0 | 0 | 0 | 0 | 0 | 0 | 0
8.31 | 0 | 0 | 1 | 0 | 1 | 1 | 0 | 1 | 0 | 0 | 0 | 0 | 0 | 0 | 0 | 0 | 0 | 0 | 0 | 0 | 0 | 0 | 0 | 0 | 0 | 0 | 0
8.32 | 0 | 0 | 1 | 0 | 1 | 1 | 0 | 1 | 0 | 0 | 0 | 0 | 0 | 0 | 0 | 0 | 0 | 0 | 0 | 0 | 0 | 0 | 0 | 0 | 0 | 0 | 0
8.33 | 0 | 0 | 1 | 0 | 1 | 1 | 0 | 1 | 0 | 0 | 0 | 0 | 0 | 0 | 0 | 0 | 0 | 0 | 0 | 0 | 0 | 0 | 0 | 0 | 0 | 0 | 0
8.34 | 0 | 0 | 1 | 0 | 1 | 1 | 0 | 1 | 0 | 0 | 0 | 0 | 0 | 0 | 0 | 0 | 0 | 0 | 0 | 0 | 0 | 0 | 0 | 0 | 0 | 0 | 0
8.35 | 0 | 0 | 1 | 0 | 1 | 1 | 0 | 1 | 0 | 0 | 0 | 0 | 0 | 0 | 0 | 0 | 0 | 0 | 0 | 0 | 0 | 0 | 0 | 0 | 0 | 0 | 0
8.36 | 0 | 0 | 1 | 0 | 1 | 1 | 0 | 1 | 0 | 0 | 0 | 0 | 0 | 0 | 0 | 0 | 0 | 0 | 0 | 0 | 0 | 0 | 0 | 0 | 0 | 0 | 0
8.37 | 0 | 0 | 1 | 0 | 1 | 1 | 0 | 1 | 0 | 0 | 0 | 0 | 0 | 0 | 0 | 0 | 0 | 0 | 0 | 0 | 0 | 0 | 0 | 0 | 0 | 0 | 0
8.38 | 0 | 0 | 1 | 0 | 1 | 1 | 0 | 1 | 0 | 0 | 0 | 0 | 0 | 0 | 0 | 0 | 0 | 0 | 0 | 0 | 0 | 0 | 0 | 0 | 0 | 0 | 0
8.39 | 0 | 0 | 1 | 0 | 1 | 1 | 0 | 1 | 0 | 0 | 0 | 0 | 0 | 0 | 0 | 0 | 0 | 0 | 0 | 0 | 0 | 0 | 0 | 0 | 0 | 0 | 0
8.4 | 0 | 0 | 1 | 0 | 1 | 1 | 0 | 1 | 0 | 0 | 0 | 0 | 0 | 0 | 0 | 0 | 0 | 0 | 0 | 0 | 0 | 0 | 0 | 0 | 0 | 0 | 0
8.41 | 0 | 0 | 1 | 0 | 1 | 1 | 0 | 1 | 0 | 0 | 0 | 0 | 0 | 0 | 0 | 0 | 0 | 0 | 0 | 0 | 0 | 0 | 0 | 0 | 0 | 0 | 0
8.42 | 0 | 0 | 1 | 0 | 1 | 1 | 0 | 1 | 0 | 0 | 0 | 0 | 0 | 0 | 0 | 0 | 0 | 0 | 0 | 0 | 0 | 0 | 0 | 0 | 0 | 0 | 0
8.43 | 0 | 0 | 1 | 0 | 1 | 1 | 0 | 1 | 0 | 0 | 0 | 0 | 0 | 0 | 0 | 0 | 0 | 0 | 0 | 0 | 0 | 0 | 0 | 0 | 0 | 0 | 0
8.44 | 0 | 0 | 1 | 0 | 1 | 1 | 0 | 1 | 0 | 0 | 0 | 0 | 0 | 0 | 0 | 0 | 0 | 0 | 0 | 0 | 0 | 0 | 0 | 0 | 0 | 0 | 0
8.45 | 0 | 0 | 1 | 0 | 1 | 1 | 0 | 1 | 0 | 0 | 0 | 0 | 0 | 0 | 0 | 0 | 0 | 0 | 0 | 0 | 0 | 0 | 0 | 0 | 0 | 0 | 0
8.46 | 0 | 0 | 1 | 0 | 1 | 1 | 0 | 1 | 0 | 0 | 0 | 0 | 0 | 0 | 0 | 0 | 0 | 0 | 0 | 0 | 0 | 0 | 0 | 0 | 0 | 0 | 0
8.47 | 0 | 0 | 1 | 0 | 1 | 1 | 0 | 1 | 0 | 0 | 0 | 0 | 0 | 0 | 0 | 0 | 0 | 0 | 0 | 0 | 0 | 0 | 0 | 0 | 0 | 0 | 0
8.48 | 0 | 0 | 1 | 0 | 1 | 1 | 0 | 1 | 0 | 0 | 0 | 0 | 0 | 0 | 0 | 0 | 0 | 0 | 0 | 0 | 0 | 0 | 0 | 0 | 0 | 0 | 0
8.49 | 0 | 0 | 1 | 0 | 1 | 1 | 0 | 1 | 0 | 0 | 0 | 0 | 0 | 0 | 0 | 0 | 0 | 0 | 0 | 0 | 0 | 0 | 0 | 0 | 0 | 0 | 0
8.5 | 0 | 0 | 1 | 0 | 1 | 1 | 0 | 1 | 0 | 0 | 0 | 0 | 0 | 0 | 0 | 0 | 0 | 0 | 0 | 0 | 0 | 0 | 0 | 0 | 0 | 0 | 0
8.51 | 0 | 0 | 1 | 0 | 1 | 1 | 0 | 1 | 0 | 0 | 0 | 0 | 0 | 0 | 0 | 0 | 0 | 0 | 0 | 0 | 0 | 0 | 0 | 0 | 0 | 0 | 0
8.52 | 0 | 0 | 1 | 0 | 1 | 1 | 0 | 1 | 0 | 0 | 0 | 0 | 0 | 0 | 0 | 0 | 0 | 0 | 0 | 0 | 0 | 0 | 0 | 0 | 0 | 0 | 0
8.53 | 0 | 0 | 1 | 0 | 1 | 1 | 0 | 1 | 0 | 0 | 0 | 0 | 0 | 0 | 0 | 0 | 0 | 0 | 0 | 0 | 0 | 0 | 0 | 0 | 0 | 0 | 0
8.54 | 0 | 0 | 1 | 0 | 1 | 1 | 0 | 1 | 0 | 0 | 0 | 0 | 0 | 0 | 0 | 0 | 0 | 0 | 0 | 0 | 0 | 0 | 0 | 0 | 0 | 0 | 0
8.55 | 0 | 0 | 1 | 0 | 1 | 1 | 0 | 1 | 0 | 0 | 0 | 0 | 0 | 0 | 0 | 0 | 0 | 0 | 0 | 0 | 0 | 0 | 0 | 0 | 0 | 0 | 0
8.56 | 0 | 0 | 1 | 0 | 1 | 1 | 0 | 1 | 0 | 0 | 0 | 0 | 0 | 0 | 0 | 0 | 0 | 0 | 0 | 0 | 0 | 0 | 0 | 0 | 0 | 0 | 0
8.57 | 0 | 0 | 1 | 0 | 1 | 1 | 0 | 1 | 0 | 0 | 0 | 0 | 0 | 0 | 0 | 0 | 0 | 0 | 0 | 0 | 0 | 0 | 0 | 0 | 0 | 0 | 0
8.58 | 0 | 0 | 1 | 0 | 1 | 1 | 0 | 1 | 0 | 0 | 0 | 0 | 0 | 0 | 0 | 0 | 0 | 0 | 0 | 0 | 0 | 0 | 0 | 0 | 0 | 0 | 0
8.59 | 0 | 0 | 1 | 0 | 1 | 1 | 0 | 1 | 0 | 0 | 0 | 0 | 0 | 0 | 0 | 0 | 0 | 0 | 0 | 0 | 0 | 0 | 0 | 0 | 0 | 0 | 0
8.6 | 0 | 0 | 1 | 0 | 1 | 1 | 0 | 1 | 0 | 0 | 0 | 0 | 0 | 0 | 0 | 0 | 0 | 0 | 0 | 0 | 0 | 0 | 0 | 0 | 0 | 0 | 0
8.61 | 0 | 0 | 1 | 0 | 1 | 1 | 0 | 1 | 0 | 0 | 0 | 0 | 0 | 0 | 0 | 0 | 0 | 0 | 0 | 0 | 0 | 0 | 0 | 0 | 0 | 0 | 0
8.62 | 0 | 0 | 1 | 0 | 1 | 1 | 0 | 1 | 0 | 0 | 0 | 0 | 0 | 0 | 0 | 0 | 0 | 0 | 0 | 0 | 0 | 0 | 0 | 0 | 0 | 0 | 0
8.63 | 0 | 0 | 1 | 0 | 1 | 1 | 0 | 1 | 0 | 0 | 0 | 0 | 0 | 0 | 0 | 0 | 0 | 0 | 0 | 0 | 0 | 0 | 0 | 0 | 0 | 0 | 0
8.64 | 0 | 0 | 1 | 0 | 1 | 1 | 0 | 1 | 0 | 0 | 0 | 0 | 0 | 0 | 0 | 0 | 0 | 0 | 0 | 0 | 0 | 0 | 0 | 0 | 0 | 0 | 0
8.65 | 0 | 0 | 1 | 0 | 1 | 1 | 0 | 1 | 0 | 0 | 0 | 0 | 0 | 0 | 0 | 0 | 0 | 0 | 0 | 0 | 0 | 0 | 0 | 0 | 0 | 0 | 0
8.66 | 0 | 0 | 1 | 0 | 1 | 1 | 0 | 1 | 0 | 0 | 0 | 0 | 0 | 0 | 0 | 0 | 0 | 0 | 0 | 0 | 0 | 0 | 0 | 0 | 0 | 0 | 0
8.67 | 0 | 0 | 1 | 0 | 1 | 1 | 0 | 1 | 0 | 0 | 0 | 0 | 0 | 0 | 0 | 0 | 0 | 0 | 0 | 0 | 0 | 0 | 0 | 0 | 0 | 0 | 0
8.68 | 0 | 0 | 1 | 0 | 1 | 1 | 0 | 1 | 0 | 0 | 0 | 0 | 0 | 0 | 0 | 0 | 0 | 0 | 0 | 0 | 0 | 0 | 0 | 0 | 0 | 0 | 0
8.69 | 0 | 0 | 1 | 0 | 1 | 1 | 0 | 1 | 0 | 0 | 0 | 0 | 0 | 0 | 0 | 0 | 0 | 0 | 0 | 0 | 0 | 0 | 0 | 0 | 0 | 0 | 0
8.7 | 0 | 0 | 1 | 0 | 1 | 1 | 0 | 1 | 0 | 0 | 0 | 0 | 0 | 0 | 0 | 0 | 0 | 0 | 0 | 0 | 0 | 0 | 0 | 0 | 0 | 0 | 0
8.71 | 0 | 0 | 1 | 0 | 1 | 1 | 0 | 1 | 0 | 0 | 0 | 0 | 0 | 0 | 0 | 0 | 0 | 0 | 0 | 0 | 0 | 0 | 0 | 0 | 0 | 0 | 0
8.72 | 0 | 0 | 1 | 0 | 1 | 1 | 0 | 1 | 0 | 0 | 0 | 0 | 0 | 0 | 0 | 0 | 0 | 0 | 0 | 0 | 0 | 0 | 0 | 0 | 0 | 0 | 0
8.73 | 0 | 0 | 1 | 0 | 1 | 1 | 0 | 1 | 0 | 0 | 0 | 0 | 0 | 0 | 0 | 0 | 0 | 0 | 0 | 0 | 0 | 0 | 0 | 0 | 0 | 0 | 0
8.74 | 0 | 0 | 1 | 0 | 1 | 1 | 0 | 1 | 0 | 0 | 0 | 0 | 0 | 0 | 0 | 0 | 0 | 0 | 0 | 0 | 0 | 0 | 0 | 0 | 0 | 0 | 0
8.75 | 0 | 0 | 1 | 0 | 1 | 1 | 0 | 1 | 0 | 0 | 0 | 0 | 0 | 0 | 0 | 0 | 0 | 0 | 0 | 0 | 0 | 0 | 0 | 0 | 0 | 0 | 0
8.76 | 0 | 0 | 1 | 0 | 1 | 1 | 0 | 1 | 0 | 0 | 0 | 0 | 0 | 0 | 0 | 0 | 0 | 0 | 0 | 0 | 0 | 0 | 0 | 0 | 0 | 0 | 0
8.77 | 0 | 0 | 1 | 0 | 1 | 1 | 0 | 1 | 0 | 0 | 0 | 0 | 0 | 0 | 0 | 0 | 0 | 0 | 0 | 0 | 0 | 0 | 0 | 0 | 0 | 0 | 0
8.78 | 0 | 0 | 1 | 0 | 1 | 1 | 0 | 1 | 0 | 0 | 0 | 0 | 0 | 0 | 0 | 0 | 0 | 0 | 0 | 0 | 0 | 0 | 0 | 0 | 0 | 0 | 0
8.79 | 0 | 0 | 1 | 0 | 1 | 1 | 0 | 1 | 0 | 0 | 0 | 0 | 0 | 0 | 0 | 0 | 0 | 0 | 0 | 0 | 0 | 0 | 0 | 0 | 0 | 0 | 0
8.8 | 0 | 0 | 1 | 0 | 1 | 1 | 0 | 1 | 0 | 0 | 0 | 0 | 0 | 0 | 0 | 0 | 0 | 0 | 0 | 0 | 0 | 0 | 0 | 0 | 0 | 0 | 0
8.81 | 0 | 0 | 1 | 0 | 1 | 1 | 0 | 1 | 0 | 0 | 0 | 0 | 0 | 0 | 0 | 0 | 0 | 0 | 0 | 0 | 0 | 0 | 0 | 0 | 0 | 0 | 0
8.82 | 0 | 0 | 1 | 0 | 1 | 1 | 0 | 1 | 0 | 0 | 0 | 0 | 0 | 0 | 0 | 0 | 0 | 0 | 0 | 0 | 0 | 0 | 0 | 0 | 0 | 0 | 0
8.83 | 0 | 0 | 1 | 0 | 1 | 1 | 0 | 1 | 0 | 0 | 0 | 0 | 0 | 0 | 0 | 0 | 0 | 0 | 0 | 0 | 0 | 0 | 0 | 0 | 0 | 0 | 0
8.84 | 0 | 0 | 1 | 0 | 1 | 1 | 0 | 1 | 0 | 0 | 0 | 0 | 0 | 0 | 0 | 0 | 0 | 0 | 0 | 0 | 0 | 0 | 0 | 0 | 0 | 0 | 0
8.85 | 0 | 0 | 1 | 0 | 1 | 1 | 0 | 1 | 0 | 0 | 0 | 0 | 0 | 0 | 0 | 0 | 0 | 0 | 0 | 0 | 0 | 0 | 0 | 0 | 0 | 0 | 0
8.86 | 0 | 0 | 1 | 0 | 1 | 1 | 0 | 1 | 0 | 0 | 0 | 0 | 0 | 0 | 0 | 0 | 0 | 0 | 0 | 0 | 0 | 0 | 0 | 0 | 0 | 0 | 0
8.87 | 0 | 0 | 1 | 0 | 1 | 1 | 0 | 1 | 0 | 0 | 0 | 0 | 0 | 0 | 0 | 0 | 0 | 0 | 0 | 0 | 0 | 0 | 0 | 0 | 0 | 0 | 0
8.88 | 0 | 0 | 1 | 0 | 1 | 1 | 0 | 1 | 0 | 0 | 0 | 0 | 0 | 0 | 0 | 0 | 0 | 0 | 0 | 0 | 0 | 0 | 0 | 0 | 0 | 0 | 0
8.89 | 0 | 0 | 1 | 0 | 1 | 1 | 0 | 1 | 0 | 0 | 0 | 0 | 0 | 0 | 0 | 0 | 0 | 0 | 0 | 0 | 0 | 0 | 0 | 0 | 0 | 0 | 0
8.9 | 0 | 0 | 1 | 0 | 1 | 1 | 0 | 1 | 0 | 0 | 0 | 0 | 0 | 0 | 0 | 0 | 0 | 0 | 0 | 0 | 0 | 0 | 0 | 0 | 0 | 0 | 0
8.91 | 0 | 0 | 1 | 0 | 1 | 1 | 0 | 1 | 0 | 0 | 0 | 0 | 0 | 0 | 0 | 0 | 0 | 0 | 0 | 0 | 0 | 0 | 0 | 0 | 0 | 0 | 0
8.92 | 0 | 0 | 1 | 0 | 1 | 1 | 0 | 1 | 0 | 0 | 0 | 0 | 0 | 0 | 0 | 0 | 0 | 0 | 0 | 0 | 0 | 0 | 0 | 0 | 0 | 0 | 0
8.93 | 0 | 0 | 1 | 0 | 1 | 1 | 0 | 1 | 0 | 0 | 0 | 0 | 0 | 0 | 0 | 0 | 0 | 0 | 0 | 0 | 0 | 0 | 0 | 0 | 0 | 0 | 0
8.94 | 0 | 0 | 1 | 0 | 1 | 1 | 0 | 1 | 0 | 0 | 0 | 0 | 0 | 0 | 0 | 0 | 0 | 0 | 0 | 0 | 0 | 0 | 0 | 0 | 0 | 0 | 0
8.95 | 0 | 0 | 1 | 0 | 1 | 1 | 0 | 1 | 0 | 0 | 0 | 0 | 0 | 0 | 0 | 0 | 0 | 0 | 0 | 0 | 0 | 0 | 0 | 0 | 0 | 0 | 0
8.96 | 0 | 0 | 1 | 0 | 1 | 1 | 0 | 1 | 0 | 0 | 0 | 0 | 0 | 0 | 0 | 0 | 0 | 0 | 0 | 0 | 0 | 0 | 0 | 0 | 0 | 0 | 0
8.97 | 0 | 0 | 1 | 0 | 1 | 1 | 0 | 1 | 0 | 0 | 0 | 0 | 0 | 0 | 0 | 0 | 0 | 0 | 0 | 0 | 0 | 0 | 0 | 0 | 0 | 0 | 0
8.98 | 0 | 0 | 1 | 0 | 1 | 1 | 0 | 1 | 0 | 0 | 0 | 0 | 0 | 0 | 0 | 0 | 0 | 0 | 0 | 0 | 0 | 0 | 0 | 0 | 0 | 0 | 0
8.99 | 0 | 0 | 1 | 0 | 1 | 1 | 0 | 1 | 0 | 0 | 0 | 0 | 0 | 0 | 0 | 0 | 0 | 0 | 0 | 0 | 0 | 0 | 0 | 0 | 0 | 0 | 0
9 | 0 | 0 | 1 | 0 | 1 | 1 | 0 | 1 | 0 | 0 | 0 | 0 | 0 | 0 | 0 | 0 | 0 | 0 | 0 | 0 | 0 | 0 | 0 | 0 | 0 | 0 | 0
9.01 | 0 | 0 | 1 | 0 | 1 | 1 | 0 | 1 | 0 | 0 | 0 | 0 | 0 | 0 | 0 | 0 | 0 | 0 | 0 | 0 | 0 | 0 | 0 | 0 | 0 | 0 | 0
9.02 | 0 | 0 | 1 | 0 | 1 | 1 | 0 | 1 | 0 | 0 | 0 | 0 | 0 | 0 | 0 | 0 | 0 | 0 | 0 | 0 | 0 | 0 | 0 | 0 | 0 | 0 | 0
9.03 | 0 | 0 | 1 | 0 | 1 | 1 | 0 | 1 | 0 | 0 | 0 | 0 | 0 | 0 | 0 | 0 | 0 | 0 | 0 | 0 | 0 | 0 | 0 | 0 | 0 | 0 | 0
9.04 | 0 | 0 | 1 | 0 | 1 | 1 | 0 | 1 | 0 | 0 | 0 | 0 | 0 | 0 | 0 | 0 | 0 | 0 | 0 | 0 | 0 | 0 | 0 | 0 | 0 | 0 | 0
9.05 | 0 | 0 | 1 | 0 | 1 | 1 | 0 | 1 | 0 | 0 | 0 | 0 | 0 | 0 | 0 | 0 | 0 | 0 | 0 | 0 | 0 | 0 | 0 | 0 | 0 | 0 | 0
9.06 | 0 | 0 | 1 | 0 | 1 | 1 | 0 | 1 | 0 | 0 | 0 | 0 | 0 | 0 | 0 | 0 | 0 | 0 | 0 | 0 | 0 | 0 | 0 | 0 | 0 | 0 | 0
9.07 | 0 | 0 | 1 | 0 | 1 | 1 | 0 | 1 | 0 | 0 | 0 | 0 | 0 | 0 | 0 | 0 | 0 | 0 | 0 | 0 | 0 | 0 | 0 | 0 | 0 | 0 | 0
9.08 | 0 | 0 | 1 | 0 | 1 | 1 | 0 | 1 | 0 | 0 | 0 | 0 | 0 | 0 | 0 | 0 | 0 | 0 | 0 | 0 | 0 | 0 | 0 | 0 | 0 | 0 | 0
9.09 | 0 | 0 | 1 | 0 | 1 | 1 | 0 | 1 | 0 | 0 | 0 | 0 | 0 | 0 | 0 | 0 | 0 | 0 | 0 | 0 | 0 | 0 | 0 | 0 | 0 | 0 | 0
9.1 | 0 | 0 | 1 | 0 | 1 | 1 | 0 | 1 | 0 | 0 | 0 | 0 | 0 | 0 | 0 | 0 | 0 | 0 | 0 | 0 | 0 | 0 | 0 | 0 | 0 | 0 | 0
9.11 | 0 | 0 | 1 | 0 | 1 | 1 | 0 | 1 | 0 | 0 | 0 | 0 | 0 | 0 | 0 | 0 | 0 | 0 | 0 | 0 | 0 | 0 | 0 | 0 | 0 | 0 | 0
9.12 | 0 | 0 | 1 | 0 | 1 | 1 | 0 | 1 | 0 | 0 | 0 | 0 | 0 | 0 | 0 | 0 | 0 | 0 | 0 | 0 | 0 | 0 | 0 | 0 | 0 | 0 | 0
9.13 | 0 | 0 | 1 | 0 | 1 | 1 | 0 | 1 | 0 | 0 | 0 | 0 | 0 | 0 | 0 | 0 | 0 | 0 | 0 | 0 | 0 | 0 | 0 | 0 | 0 | 0 | 0
9.14 | 0 | 0 | 1 | 0 | 1 | 1 | 0 | 1 | 0 | 0 | 0 | 0 | 0 | 0 | 0 | 0 | 0 | 0 | 0 | 0 | 0 | 0 | 0 | 0 | 0 | 0 | 0
9.15 | 0 | 0 | 1 | 0 | 1 | 1 | 0 | 1 | 0 | 0 | 0 | 0 | 0 | 0 | 0 | 0 | 0 | 0 | 0 | 0 | 0 | 0 | 0 | 0 | 0 | 0 | 0
9.16 | 0 | 0 | 1 | 0 | 1 | 1 | 0 | 1 | 0 | 0 | 0 | 0 | 0 | 0 | 0 | 0 | 0 | 0 | 0 | 0 | 0 | 0 | 0 | 0 | 0 | 0 | 0
9.17 | 0 | 0 | 1 | 0 | 1 | 1 | 0 | 1 | 0 | 0 | 0 | 0 | 0 | 0 | 0 | 0 | 0 | 0 | 0 | 0 | 0 | 0 | 0 | 0 | 0 | 0 | 0
9.18 | 0 | 0 | 1 | 0 | 1 | 1 | 0 | 1 | 0 | 0 | 0 | 0 | 0 | 0 | 0 | 0 | 0 | 0 | 0 | 0 | 0 | 0 | 0 | 0 | 0 | 0 | 0
9.19 | 0 | 0 | 1 | 0 | 1 | 1 | 0 | 1 | 0 | 0 | 0 | 0 | 0 | 0 | 0 | 0 | 0 | 0 | 0 | 0 | 0 | 0 | 0 | 0 | 0 | 0 | 0
9.2 | 0 | 0 | 1 | 0 | 1 | 1 | 0 | 1 | 0 | 0 | 0 | 0 | 0 | 0 | 0 | 0 | 0 | 0 | 0 | 0 | 0 | 0 | 0 | 0 | 0 | 0 | 0
9.21 | 0 | 0 | 1 | 0 | 1 | 1 | 0 | 1 | 0 | 0 | 0 | 0 | 0 | 0 | 0 | 0 | 0 | 0 | 0 | 0 | 0 | 0 | 0 | 0 | 0 | 0 | 0
9.22 | 0 | 0 | 1 | 0 | 1 | 1 | 0 | 1 | 0 | 0 | 0 | 0 | 0 | 0 | 0 | 0 | 0 | 0 | 0 | 0 | 0 | 0 | 0 | 0 | 0 | 0 | 0
9.23 | 0 | 0 | 1 | 0 | 1 | 1 | 0 | 1 | 0 | 0 | 0 | 0 | 0 | 0 | 0 | 0 | 0 | 0 | 0 | 0 | 0 | 0 | 0 | 0 | 0 | 0 | 0
9.24 | 0 | 0 | 1 | 0 | 1 | 1 | 0 | 1 | 0 | 0 | 0 | 0 | 0 | 0 | 0 | 0 | 0 | 0 | 0 | 0 | 0 | 0 | 0 | 0 | 0 | 0 | 0
9.25 | 0 | 0 | 1 | 0 | 1 | 1 | 0 | 1 | 0 | 0 | 0 | 0 | 0 | 0 | 0 | 0 | 0 | 0 | 0 | 0 | 0 | 0 | 0 | 0 | 0 | 0 | 0
9.26 | 0 | 0 | 1 | 0 | 1 | 1 | 0 | 1 | 0 | 0 | 0 | 0 | 0 | 0 | 0 | 0 | 0 | 0 | 0 | 0 | 0 | 0 | 0 | 0 | 0 | 0 | 0
9.27 | 0 | 0 | 1 | 0 | 1 | 1 | 0 | 1 | 0 | 0 | 0 | 0 | 0 | 0 | 0 | 0 | 0 | 0 | 0 | 0 | 0 | 0 | 0 | 0 | 0 | 0 | 0
9.28 | 0 | 0 | 1 | 0 | 1 | 1 | 0 | 1 | 0 | 0 | 0 | 0 | 0 | 0 | 0 | 0 | 0 | 0 | 0 | 0 | 0 | 0 | 0 | 0 | 0 | 0 | 0
9.29 | 0 | 0 | 1 | 0 | 1 | 1 | 0 | 1 | 0 | 0 | 0 | 0 | 0 | 0 | 0 | 0 | 0 | 0 | 0 | 0 | 0 | 0 | 0 | 0 | 0 | 0 | 0
9.3 | 0 | 0 | 1 | 0 | 1 | 1 | 0 | 1 | 0 | 0 | 0 | 0 | 0 | 0 | 0 | 0 | 0 | 0 | 0 | 0 | 0 | 0 | 0 | 0 | 0 | 0 | 0
9.31 | 0 | 0 | 1 | 0 | 1 | 1 | 0 | 1 | 0 | 0 | 0 | 0 | 0 | 0 | 0 | 0 | 0 | 0 | 0 | 0 | 0 | 0 | 0 | 0 | 0 | 0 | 0
9.32 | 0 | 0 | 1 | 0 | 1 | 1 | 0 | 1 | 0 | 0 | 0 | 0 | 0 | 0 | 0 | 0 | 0 | 0 | 0 | 0 | 0 | 0 | 0 | 0 | 0 | 0 | 0
9.33 | 0 | 0 | 1 | 0 | 1 | 1 | 0 | 1 | 0 | 0 | 0 | 0 | 0 | 0 | 0 | 0 | 0 | 0 | 0 | 0 | 0 | 0 | 0 | 0 | 0 | 0 | 0
9.34 | 0 | 0 | 1 | 0 | 1 | 1 | 0 | 1 | 0 | 0 | 0 | 0 | 0 | 0 | 0 | 0 | 0 | 0 | 0 | 0 | 0 | 0 | 0 | 0 | 0 | 0 | 0
9.35 | 0 | 0 | 1 | 0 | 1 | 1 | 0 | 1 | 0 | 0 | 0 | 0 | 0 | 0 | 0 | 0 | 0 | 0 | 0 | 0 | 0 | 0 | 0 | 0 | 0 | 0 | 0
9.36 | 0 | 0 | 1 | 0 | 1 | 1 | 0 | 1 | 0 | 0 | 0 | 0 | 0 | 0 | 0 | 0 | 0 | 0 | 0 | 0 | 0 | 0 | 0 | 0 | 0 | 0 | 0
9.37 | 0 | 0 | 1 | 0 | 1 | 1 | 0 | 1 | 0 | 0 | 0 | 0 | 0 | 0 | 0 | 0 | 0 | 0 | 0 | 0 | 0 | 0 | 0 | 0 | 0 | 0 | 0
9.38 | 0 | 0 | 1 | 0 | 1 | 1 | 0 | 1 | 0 | 0 | 0 | 0 | 0 | 0 | 0 | 0 | 0 | 0 | 0 | 0 | 0 | 0 | 0 | 0 | 0 | 0 | 0
9.39 | 0 | 0 | 1 | 0 | 1 | 1 | 0 | 1 | 0 | 0 | 0 | 0 | 0 | 0 | 0 | 0 | 0 | 0 | 0 | 0 | 0 | 0 | 0 | 0 | 0 | 0 | 0
9.4 | 0 | 0 | 1 | 0 | 1 | 1 | 0 | 1 | 0 | 0 | 0 | 0 | 0 | 0 | 0 | 0 | 0 | 0 | 0 | 0 | 0 | 0 | 0 | 0 | 0 | 0 | 0
9.41 | 0 | 0 | 1 | 0 | 1 | 1 | 0 | 1 | 0 | 0 | 0 | 0 | 0 | 0 | 0 | 0 | 0 | 0 | 0 | 0 | 0 | 0 | 0 | 0 | 0 | 0 | 0
9.42 | 0 | 0 | 1 | 0 | 1 | 1 | 0 | 1 | 0 | 0 | 0 | 0 | 0 | 0 | 0 | 0 | 0 | 0 | 0 | 0 | 0 | 0 | 0 | 0 | 0 | 0 | 0
9.43 | 0 | 0 | 1 | 0 | 1 | 1 | 0 | 1 | 0 | 0 | 0 | 0 | 0 | 0 | 0 | 0 | 0 | 0 | 0 | 0 | 0 | 0 | 0 | 0 | 0 | 0 | 0
9.44 | 0 | 0 | 1 | 0 | 1 | 1 | 0 | 1 | 0 | 0 | 0 | 0 | 0 | 0 | 0 | 0 | 0 | 0 | 0 | 0 | 0 | 0 | 0 | 0 | 0 | 0 | 0
9.45 | 0 | 0 | 1 | 0 | 1 | 1 | 0 | 1 | 0 | 0 | 0 | 0 | 0 | 0 | 0 | 0 | 0 | 0 | 0 | 0 | 0 | 0 | 0 | 0 | 0 | 0 | 0
9.46 | 0 | 0 | 1 | 0 | 1 | 1 | 0 | 1 | 0 | 0 | 0 | 0 | 0 | 0 | 0 | 0 | 0 | 0 | 0 | 0 | 0 | 0 | 0 | 0 | 0 | 0 | 0
9.47 | 0 | 0 | 1 | 0 | 1 | 1 | 0 | 1 | 0 | 0 | 0 | 0 | 0 | 0 | 0 | 0 | 0 | 0 | 0 | 0 | 0 | 0 | 0 | 0 | 0 | 0 | 0
9.48 | 0 | 0 | 1 | 0 | 1 | 1 | 0 | 1 | 0 | 0 | 0 | 0 | 0 | 0 | 0 | 0 | 0 | 0 | 0 | 0 | 0 | 0 | 0 | 0 | 0 | 0 | 0
9.49 | 0 | 0 | 1 | 0 | 1 | 1 | 0 | 1 | 0 | 0 | 0 | 0 | 0 | 0 | 0 | 0 | 0 | 0 | 0 | 0 | 0 | 0 | 0 | 0 | 0 | 0 | 0
9.5 | 0 | 0 | 1 | 0 | 1 | 1 | 0 | 1 | 0 | 0 | 0 | 0 | 0 | 0 | 0 | 0 | 0 | 0 | 0 | 0 | 0 | 0 | 0 | 0 | 0 | 0 | 0
9.51 | 0 | 0 | 1 | 0 | 1 | 1 | 0 | 1 | 0 | 0 | 0 | 0 | 0 | 0 | 0 | 0 | 0 | 0 | 0 | 0 | 0 | 0 | 0 | 0 | 0 | 0 | 0
9.52 | 0 | 0 | 1 | 0 | 1 | 1 | 0 | 1 | 0 | 0 | 0 | 0 | 0 | 0 | 0 | 0 | 0 | 0 | 0 | 0 | 0 | 0 | 0 | 0 | 0 | 0 | 0
9.53 | 0 | 0 | 1 | 0 | 1 | 1 | 0 | 1 | 0 | 0 | 0 | 0 | 0 | 0 | 0 | 0 | 0 | 0 | 0 | 0 | 0 | 0 | 0 | 0 | 0 | 0 | 0
9.54 | 0 | 0 | 1 | 0 | 1 | 1 | 0 | 1 | 0 | 0 | 0 | 0 | 0 | 0 | 0 | 0 | 0 | 0 | 0 | 0 | 0 | 0 | 0 | 0 | 0 | 0 | 0
9.55 | 0 | 0 | 1 | 0 | 1 | 1 | 0 | 1 | 0 | 0 | 0 | 0 | 0 | 0 | 0 | 0 | 0 | 0 | 0 | 0 | 0 | 0 | 0 | 0 | 0 | 0 | 0
9.56 | 0 | 0 | 1 | 0 | 1 | 1 | 0 | 1 | 0 | 0 | 0 | 0 | 0 | 0 | 0 | 0 | 0 | 0 | 0 | 0 | 0 | 0 | 0 | 0 | 0 | 0 | 0
9.57 | 0 | 0 | 1 | 0 | 1 | 1 | 0 | 1 | 0 | 0 | 0 | 0 | 0 | 0 | 0 | 0 | 0 | 0 | 0 | 0 | 0 | 0 | 0 | 0 | 0 | 0 | 0
9.58 | 0 | 0 | 1 | 0 | 1 | 1 | 0 | 1 | 0 | 0 | 0 | 0 | 0 | 0 | 0 | 0 | 0 | 0 | 0 | 0 | 0 | 0 | 0 | 0 | 0 | 0 | 0
9.59 | 0 | 0 | 1 | 0 | 1 | 1 | 0 | 1 | 0 | 0 | 0 | 0 | 0 | 0 | 0 | 0 | 0 | 0 | 0 | 0 | 0 | 0 | 0 | 0 | 0 | 0 | 0
9.6 | 0 | 0 | 1 | 0 | 1 | 1 | 0 | 1 | 0 | 0 | 0 | 0 | 0 | 0 | 0 | 0 | 0 | 0 | 0 | 0 | 0 | 0 | 0 | 0 | 0 | 0 | 0
9.61 | 0 | 0 | 1 | 0 | 1 | 1 | 0 | 1 | 0 | 0 | 0 | 0 | 0 | 0 | 0 | 0 | 0 | 0 | 0 | 0 | 0 | 0 | 0 | 0 | 0 | 0 | 0
9.62 | 0 | 0 | 1 | 0 | 1 | 1 | 0 | 1 | 0 | 0 | 0 | 0 | 0 | 0 | 0 | 0 | 0 | 0 | 0 | 0 | 0 | 0 | 0 | 0 | 0 | 0 | 0
9.63 | 0 | 0 | 1 | 0 | 1 | 1 | 0 | 1 | 0 | 0 | 0 | 0 | 0 | 0 | 0 | 0 | 0 | 0 | 0 | 0 | 0 | 0 | 0 | 0 | 0 | 0 | 0
9.64 | 0 | 0 | 1 | 0 | 1 | 1 | 0 | 1 | 0 | 0 | 0 | 0 | 0 | 0 | 0 | 0 | 0 | 0 | 0 | 0 | 0 | 0 | 0 | 0 | 0 | 0 | 0
9.65 | 0 | 0 | 1 | 0 | 1 | 1 | 0 | 1 | 0 | 0 | 0 | 0 | 0 | 0 | 0 | 0 | 0 | 0 | 0 | 0 | 0 | 0 | 0 | 0 | 0 | 0 | 0
9.66 | 0 | 0 | 1 | 0 | 1 | 1 | 0 | 1 | 0 | 0 | 0 | 0 | 0 | 0 | 0 | 0 | 0 | 0 | 0 | 0 | 0 | 0 | 0 | 0 | 0 | 0 | 0
9.67 | 0 | 0 | 1 | 0 | 1 | 1 | 0 | 1 | 0 | 0 | 0 | 0 | 0 | 0 | 0 | 0 | 0 | 0 | 0 | 0 | 0 | 0 | 0 | 0 | 0 | 0 | 0
9.68 | 0 | 0 | 1 | 0 | 1 | 1 | 0 | 1 | 0 | 0 | 0 | 0 | 0 | 0 | 0 | 0 | 0 | 0 | 0 | 0 | 0 | 0 | 0 | 0 | 0 | 0 | 0
9.69 | 0 | 0 | 1 | 0 | 1 | 1 | 0 | 1 | 0 | 0 | 0 | 0 | 0 | 0 | 0 | 0 | 0 | 0 | 0 | 0 | 0 | 0 | 0 | 0 | 0 | 0 | 0
9.7 | 0 | 0 | 1 | 0 | 1 | 1 | 0 | 1 | 0 | 0 | 0 | 0 | 0 | 0 | 0 | 0 | 0 | 0 | 0 | 0 | 0 | 0 | 0 | 0 | 0 | 0 | 0
9.71 | 0 | 0 | 1 | 0 | 1 | 1 | 0 | 1 | 0 | 0 | 0 | 0 | 0 | 0 | 0 | 0 | 0 | 0 | 0 | 0 | 0 | 0 | 0 | 0 | 0 | 0 | 0
9.72 | 0 | 0 | 1 | 0 | 1 | 1 | 0 | 1 | 0 | 0 | 0 | 0 | 0 | 0 | 0 | 0 | 0 | 0 | 0 | 0 | 0 | 0 | 0 | 0 | 0 | 0 | 0
9.73 | 0 | 0 | 1 | 0 | 1 | 1 | 0 | 1 | 0 | 0 | 0 | 0 | 0 | 0 | 0 | 0 | 0 | 0 | 0 | 0 | 0 | 0 | 0 | 0 | 0 | 0 | 0
9.74 | 0 | 0 | 1 | 0 | 1 | 1 | 0 | 1 | 0 | 0 | 0 | 0 | 0 | 0 | 0 | 0 | 0 | 0 | 0 | 0 | 0 | 0 | 0 | 0 | 0 | 0 | 0
9.75 | 0 | 0 | 1 | 0 | 1 | 1 | 0 | 1 | 0 | 0 | 0 | 0 | 0 | 0 | 0 | 0 | 0 | 0 | 0 | 0 | 0 | 0 | 0 | 0 | 0 | 0 | 0
9.76 | 0 | 0 | 1 | 0 | 1 | 1 | 0 | 1 | 0 | 0 | 0 | 0 | 0 | 0 | 0 | 0 | 0 | 0 | 0 | 0 | 0 | 0 | 0 | 0 | 0 | 0 | 0
9.77 | 0 | 0 | 1 | 0 | 1 | 1 | 0 | 1 | 0 | 0 | 0 | 0 | 0 | 0 | 0 | 0 | 0 | 0 | 0 | 0 | 0 | 0 | 0 | 0 | 0 | 0 | 0
9.78 | 0 | 0 | 1 | 0 | 1 | 1 | 0 | 1 | 0 | 0 | 0 | 0 | 0 | 0 | 0 | 0 | 0 | 0 | 0 | 0 | 0 | 0 | 0 | 0 | 0 | 0 | 0
9.79 | 0 | 0 | 1 | 0 | 1 | 1 | 0 | 1 | 0 | 0 | 0 | 0 | 0 | 0 | 0 | 0 | 0 | 0 | 0 | 0 | 0 | 0 | 0 | 0 | 0 | 0 | 0
9.8 | 0 | 0 | 1 | 0 | 1 | 1 | 0 | 1 | 0 | 0 | 0 | 0 | 0 | 0 | 0 | 0 | 0 | 0 | 0 | 0 | 0 | 0 | 0 | 0 | 0 | 0 | 0
9.81 | 0 | 0 | 1 | 0 | 1 | 1 | 0 | 1 | 0 | 0 | 0 | 0 | 0 | 0 | 0 | 0 | 0 | 0 | 0 | 0 | 0 | 0 | 0 | 0 | 0 | 0 | 0
9.82 | 0 | 0 | 1 | 0 | 1 | 1 | 0 | 1 | 0 | 0 | 0 | 0 | 0 | 0 | 0 | 0 | 0 | 0 | 0 | 0 | 0 | 0 | 0 | 0 | 0 | 0 | 0
9.83 | 0 | 0 | 1 | 0 | 1 | 1 | 0 | 1 | 0 | 0 | 0 | 0 | 0 | 0 | 0 | 0 | 0 | 0 | 0 | 0 | 0 | 0 | 0 | 0 | 0 | 0 | 0
9.84 | 0 | 0 | 1 | 0 | 1 | 1 | 0 | 1 | 0 | 0 | 0 | 0 | 0 | 0 | 0 | 0 | 0 | 0 | 0 | 0 | 0 | 0 | 0 | 0 | 0 | 0 | 0
9.85 | 0 | 0 | 1 | 0 | 1 | 1 | 0 | 1 | 0 | 0 | 0 | 0 | 0 | 0 | 0 | 0 | 0 | 0 | 0 | 0 | 0 | 0 | 0 | 0 | 0 | 0 | 0
9.86 | 0 | 0 | 1 | 0 | 1 | 1 | 0 | 1 | 0 | 0 | 0 | 0 | 0 | 0 | 0 | 0 | 0 | 0 | 0 | 0 | 0 | 0 | 0 | 0 | 0 | 0 | 0
9.87 | 0 | 0 | 1 | 0 | 1 | 1 | 0 | 1 | 0 | 0 | 0 | 0 | 0 | 0 | 0 | 0 | 0 | 0 | 0 | 0 | 0 | 0 | 0 | 0 | 0 | 0 | 0
9.88 | 0 | 0 | 1 | 0 | 1 | 1 | 0 | 1 | 0 | 0 | 0 | 0 | 0 | 0 | 0 | 0 | 0 | 0 | 0 | 0 | 0 | 0 | 0 | 0 | 0 | 0 | 0
9.89 | 0 | 0 | 1 | 0 | 1 | 1 | 0 | 1 | 0 | 0 | 0 | 0 | 0 | 0 | 0 | 0 | 0 | 0 | 0 | 0 | 0 | 0 | 0 | 0 | 0 | 0 | 0
9.9 | 0 | 0 | 1 | 0 | 1 | 1 | 0 | 1 | 0 | 0 | 0 | 0 | 0 | 0 | 0 | 0 | 0 | 0 | 0 | 0 | 0 | 0 | 0 | 0 | 0 | 0 | 0
9.91 | 0 | 0 | 1 | 0 | 1 | 1 | 0 | 1 | 0 | 0 | 0 | 0 | 0 | 0 | 0 | 0 | 0 | 0 | 0 | 0 | 0 | 0 | 0 | 0 | 0 | 0 | 0
9.92 | 0 | 0 | 1 | 0 | 1 | 1 | 0 | 1 | 0 | 0 | 0 | 0 | 0 | 0 | 0 | 0 | 0 | 0 | 0 | 0 | 0 | 0 | 0 | 0 | 0 | 0 | 0
9.93 | 0 | 0 | 1 | 0 | 1 | 1 | 0 | 1 | 0 | 0 | 0 | 0 | 0 | 0 | 0 | 0 | 0 | 0 | 0 | 0 | 0 | 0 | 0 | 0 | 0 | 0 | 0
9.94 | 0 | 0 | 1 | 0 | 1 | 1 | 0 | 1 | 0 | 0 | 0 | 0 | 0 | 0 | 0 | 0 | 0 | 0 | 0 | 0 | 0 | 0 | 0 | 0 | 0 | 0 | 0
9.95 | 0 | 0 | 1 | 0 | 1 | 1 | 0 | 1 | 0 | 0 | 0 | 0 | 0 | 0 | 0 | 0 | 0 | 0 | 0 | 0 | 0 | 0 | 0 | 0 | 0 | 0 | 0
9.96 | 0 | 0 | 1 | 0 | 1 | 1 | 0 | 1 | 0 | 0 | 0 | 0 | 0 | 0 | 0 | 0 | 0 | 0 | 0 | 0 | 0 | 0 | 0 | 0 | 0 | 0 | 0
9.97 | 0 | 0 | 1 | 0 | 1 | 1 | 0 | 1 | 0 | 0 | 0 | 0 | 0 | 0 | 0 | 0 | 0 | 0 | 0 | 0 | 0 | 0 | 0 | 0 | 0 | 0 | 0
9.98 | 0 | 0 | 1 | 0 | 1 | 1 | 0 | 1 | 0 | 0 | 0 | 0 | 0 | 0 | 0 | 0 | 0 | 0 | 0 | 0 | 0 | 0 | 0 | 0 | 0 | 0 | 0
9.99 | 0 | 0 | 1 | 0 | 1 | 1 | 0 | 1 | 0 | 0 | 0 | 0 | 0 | 0 | 0 | 0 | 0 | 0 | 0 | 0 | 0 | 0 | 0 | 0 | 0 | 0 | 0
10 | 0 | 0 | 1 | 0 | 1 | 1 | 0 | 1 | 0 | 0 | 0 | 0 | 0 | 0 | 0 | 0 | 0 | 0 | 0 | 0 | 0 | 0 | 0 | 0 | 0 | 0 | 0
10.01 | 0 | 0 | 1 | 0 | 1 | 1 | 0 | 1 | 0 | 0 | 0 | 0 | 0 | 0 | 0 | 0 | 0 | 0 | 0 | 0 | 0 | 0 | 0 | 0 | 0 | 0 | 0
10.02 | 0 | 0 | 1 | 0 | 1 | 1 | 0 | 1 | 0 | 0 | 0 | 0 | 0 | 0 | 0 | 0 | 0 | 0 | 0 | 0 | 0 | 0 | 0 | 0 | 0 | 0 | 0
10.03 | 0 | 0 | 1 | 0 | 1 | 1 | 0 | 1 | 0 | 0 | 0 | 0 | 0 | 0 | 0 | 0 | 0 | 0 | 0 | 0 | 0 | 0 | 0 | 0 | 0 | 0 | 0
10.04 | 0 | 0 | 1 | 0 | 1 | 1 | 0 | 1 | 0 | 0 | 0 | 0 | 0 | 0 | 0 | 0 | 0 | 0 | 0 | 0 | 0 | 0 | 0 | 0 | 0 | 0 | 0
10.05 | 0 | 0 | 1 | 0 | 1 | 1 | 0 | 1 | 0 | 0 | 0 | 0 | 0 | 0 | 0 | 0 | 0 | 0 | 0 | 0 | 0 | 0 | 0 | 0 | 0 | 0 | 0
10.06 | 0 | 0 | 1 | 0 | 1 | 1 | 0 | 1 | 0 | 0 | 0 | 0 | 0 | 0 | 0 | 0 | 0 | 0 | 0 | 0 | 0 | 0 | 0 | 0 | 0 | 0 | 0
10.07 | 0 | 0 | 1 | 0 | 1 | 1 | 0 | 1 | 0 | 0 | 0 | 0 | 0 | 0 | 0 | 0 | 0 | 0 | 0 | 0 | 0 | 0 | 0 | 0 | 0 | 0 | 0
10.08 | 0 | 0 | 1 | 0 | 1 | 1 | 0 | 1 | 0 | 0 | 0 | 0 | 0 | 0 | 0 | 0 | 0 | 0 | 0 | 0 | 0 | 0 | 0 | 0 | 0 | 0 | 0
10.09 | 0 | 0 | 1 | 0 | 1 | 1 | 0 | 1 | 0 | 0 | 0 | 0 | 0 | 0 | 0 | 0 | 0 | 0 | 0 | 0 | 0 | 0 | 0 | 0 | 0 | 0 | 0
10.1 | 0 | 0 | 1 | 0 | 1 | 1 | 0 | 1 | 0 | 0 | 0 | 0 | 0 | 0 | 0 | 0 | 0 | 0 | 0 | 0 | 0 | 0 | 0 | 0 | 0 | 0 | 0
10.11 | 0 | 0 | 1 | 0 | 1 | 1 | 0 | 1 | 0 | 0 | 0 | 0 | 0 | 0 | 0 | 0 | 0 | 0 | 0 | 0 | 0 | 0 | 0 | 0 | 0 | 0 | 0
10.12 | 0 | 0 | 1 | 0 | 1 | 1 | 0 | 1 | 0 | 0 | 0 | 0 | 0 | 0 | 0 | 0 | 0 | 0 | 0 | 0 | 0 | 0 | 0 | 0 | 0 | 0 | 0
10.13 | 0 | 0 | 1 | 0 | 1 | 1 | 0 | 1 | 0 | 0 | 0 | 0 | 0 | 0 | 0 | 0 | 0 | 0 | 0 | 0 | 0 | 0 | 0 | 0 | 0 | 0 | 0
10.14 | 0 | 0 | 1 | 0 | 1 | 1 | 0 | 1 | 0 | 0 | 0 | 0 | 0 | 0 | 0 | 0 | 0 | 0 | 0 | 0 | 0 | 0 | 0 | 0 | 0 | 0 | 0
10.15 | 0 | 0 | 1 | 0 | 1 | 1 | 0 | 1 | 0 | 0 | 0 | 0 | 0 | 0 | 0 | 0 | 0 | 0 | 0 | 0 | 0 | 0 | 0 | 0 | 0 | 0 | 0
10.16 | 0 | 0 | 1 | 0 | 1 | 1 | 0 | 1 | 0 | 0 | 0 | 0 | 0 | 0 | 0 | 0 | 0 | 0 | 0 | 0 | 0 | 0 | 0 | 0 | 0 | 0 | 0
10.17 | 0 | 0 | 1 | 0 | 1 | 1 | 0 | 1 | 0 | 0 | 0 | 0 | 0 | 0 | 0 | 0 | 0 | 0 | 0 | 0 | 0 | 0 | 0 | 0 | 0 | 0 | 0
10.18 | 0 | 0 | 1 | 0 | 1 | 1 | 0 | 1 | 0 | 0 | 0 | 0 | 0 | 0 | 0 | 0 | 0 | 0 | 0 | 0 | 0 | 0 | 0 | 0 | 0 | 0 | 0
10.19 | 0 | 0 | 1 | 0 | 1 | 1 | 0 | 1 | 0 | 0 | 0 | 0 | 0 | 0 | 0 | 0 | 0 | 0 | 0 | 0 | 0 | 0 | 0 | 0 | 0 | 0 | 0
10.2 | 0 | 0 | 1 | 0 | 1 | 1 | 0 | 1 | 0 | 0 | 0 | 0 | 0 | 0 | 0 | 0 | 0 | 0 | 0 | 0 | 0 | 0 | 0 | 0 | 0 | 0 | 0
10.21 | 0 | 0 | 1 | 0 | 1 | 1 | 0 | 1 | 0 | 0 | 0 | 0 | 0 | 0 | 0 | 0 | 0 | 0 | 0 | 0 | 0 | 0 | 0 | 0 | 0 | 0 | 0
10.22 | 0 | 0 | 1 | 0 | 1 | 1 | 0 | 1 | 0 | 0 | 0 | 0 | 0 | 0 | 0 | 0 | 0 | 0 | 0 | 0 | 0 | 0 | 0 | 0 | 0 | 0 | 0
10.23 | 0 | 0 | 1 | 0 | 1 | 1 | 0 | 1 | 0 | 0 | 0 | 0 | 0 | 0 | 0 | 0 | 0 | 0 | 0 | 0 | 0 | 0 | 0 | 0 | 0 | 0 | 0
10.24 | 0 | 0 | 1 | 0 | 1 | 1 | 0 | 1 | 0 | 0 | 0 | 0 | 0 | 0 | 0 | 0 | 0 | 0 | 0 | 0 | 0 | 0 | 0 | 0 | 0 | 0 | 0
10.25 | 0 | 0 | 1 | 0 | 1 | 1 | 0 | 1 | 0 | 0 | 0 | 0 | 0 | 0 | 0 | 0 | 0 | 0 | 0 | 0 | 0 | 0 | 0 | 0 | 0 | 0 | 0
10.26 | 0 | 0 | 1 | 0 | 1 | 1 | 0 | 1 | 0 | 0 | 0 | 0 | 0 | 0 | 0 | 0 | 0 | 0 | 0 | 0 | 0 | 0 | 0 | 0 | 0 | 0 | 0
10.27 | 0 | 0 | 1 | 0 | 1 | 1 | 0 | 1 | 0 | 0 | 0 | 0 | 0 | 0 | 0 | 0 | 0 | 0 | 0 | 0 | 0 | 0 | 0 | 0 | 0 | 0 | 0
10.28 | 0 | 0 | 1 | 0 | 1 | 1 | 0 | 1 | 0 | 0 | 0 | 0 | 0 | 0 | 0 | 0 | 0 | 0 | 0 | 0 | 0 | 0 | 0 | 0 | 0 | 0 | 0
10.29 | 0 | 0 | 1 | 0 | 1 | 1 | 0 | 1 | 0 | 0 | 0 | 0 | 0 | 0 | 0 | 0 | 0 | 0 | 0 | 0 | 0 | 0 | 0 | 0 | 0 | 0 | 0
10.3 | 0 | 0 | 1 | 0 | 1 | 1 | 0 | 1 | 0 | 0 | 0 | 0 | 0 | 0 | 0 | 0 | 0 | 0 | 0 | 0 | 0 | 0 | 0 | 0 | 0 | 0 | 0
10.31 | 0 | 0 | 1 | 0 | 1 | 1 | 0 | 1 | 0 | 0 | 0 | 0 | 0 | 0 | 0 | 0 | 0 | 0 | 0 | 0 | 0 | 0 | 0 | 0 | 0 | 0 | 0
10.32 | 0 | 0 | 1 | 0 | 1 | 1 | 0 | 1 | 0 | 0 | 0 | 0 | 0 | 0 | 0 | 0 | 0 | 0 | 0 | 0 | 0 | 0 | 0 | 0 | 0 | 0 | 0
10.33 | 0 | 0 | 1 | 0 | 1 | 1 | 0 | 1 | 0 | 0 | 0 | 0 | 0 | 0 | 0 | 0 | 0 | 0 | 0 | 0 | 0 | 0 | 0 | 0 | 0 | 0 | 0
10.34 | 0 | 0 | 1 | 0 | 1 | 1 | 0 | 1 | 0 | 0 | 0 | 0 | 0 | 0 | 0 | 0 | 0 | 0 | 0 | 0 | 0 | 0 | 0 | 0 | 0 | 0 | 0
10.35 | 0 | 0 | 1 | 0 | 1 | 1 | 0 | 1 | 0 | 0 | 0 | 0 | 0 | 0 | 0 | 0 | 0 | 0 | 0 | 0 | 0 | 0 | 0 | 0 | 0 | 0 | 0
10.36 | 0 | 0 | 1 | 0 | 1 | 1 | 0 | 1 | 0 | 0 | 0 | 0 | 0 | 0 | 0 | 0 | 0 | 0 | 0 | 0 | 0 | 0 | 0 | 0 | 0 | 0 | 0
10.37 | 0 | 0 | 1 | 0 | 1 | 1 | 0 | 1 | 0 | 0 | 0 | 0 | 0 | 0 | 0 | 0 | 0 | 0 | 0 | 0 | 0 | 0 | 0 | 0 | 0 | 0 | 0
10.38 | 0 | 0 | 1 | 0 | 1 | 1 | 0 | 1 | 0 | 0 | 0 | 0 | 0 | 0 | 0 | 0 | 0 | 0 | 0 | 0 | 0 | 0 | 0 | 0 | 0 | 0 | 0
10.39 | 0 | 0 | 1 | 0 | 1 | 1 | 0 | 1 | 0 | 0 | 0 | 0 | 0 | 0 | 0 | 0 | 0 | 0 | 0 | 0 | 0 | 0 | 0 | 0 | 0 | 0 | 0
10.4 | 0 | 0 | 1 | 0 | 1 | 1 | 0 | 1 | 0 | 0 | 0 | 0 | 0 | 0 | 0 | 0 | 0 | 0 | 0 | 0 | 0 | 0 | 0 | 0 | 0 | 0 | 0
10.41 | 0 | 0 | 1 | 0 | 1 | 1 | 0 | 1 | 0 | 0 | 0 | 0 | 0 | 0 | 0 | 0 | 0 | 0 | 0 | 0 | 0 | 0 | 0 | 0 | 0 | 0 | 0
10.42 | 0 | 0 | 1 | 0 | 1 | 1 | 0 | 1 | 0 | 0 | 0 | 0 | 0 | 0 | 0 | 0 | 0 | 0 | 0 | 0 | 0 | 0 | 0 | 0 | 0 | 0 | 0
10.43 | 0 | 0 | 1 | 0 | 1 | 1 | 0 | 1 | 0 | 0 | 0 | 0 | 0 | 0 | 0 | 0 | 0 | 0 | 0 | 0 | 0 | 0 | 0 | 0 | 0 | 0 | 0
10.44 | 0 | 0 | 1 | 0 | 1 | 1 | 0 | 1 | 0 | 0 | 0 | 0 | 0 | 0 | 0 | 0 | 0 | 0 | 0 | 0 | 0 | 0 | 0 | 0 | 0 | 0 | 0
10.45 | 0 | 0 | 1 | 0 | 1 | 1 | 0 | 1 | 0 | 0 | 0 | 0 | 0 | 0 | 0 | 0 | 0 | 0 | 0 | 0 | 0 | 0 | 0 | 0 | 0 | 0 | 0
10.46 | 0 | 0 | 1 | 0 | 1 | 1 | 0 | 1 | 0 | 0 | 0 | 0 | 0 | 0 | 0 | 0 | 0 | 0 | 0 | 0 | 0 | 0 | 0 | 0 | 0 | 0 | 0
10.47 | 0 | 0 | 1 | 0 | 1 | 1 | 0 | 1 | 0 | 0 | 0 | 0 | 0 | 0 | 0 | 0 | 0 | 0 | 0 | 0 | 0 | 0 | 0 | 0 | 0 | 0 | 0
10.48 | 0 | 0 | 1 | 0 | 1 | 1 | 0 | 1 | 0 | 0 | 0 | 0 | 0 | 0 | 0 | 0 | 0 | 0 | 0 | 0 | 0 | 0 | 0 | 0 | 0 | 0 | 0
10.49 | 0 | 0 | 1 | 0 | 1 | 1 | 0 | 1 | 0 | 0 | 0 | 0 | 0 | 0 | 0 | 0 | 0 | 0 | 0 | 0 | 0 | 0 | 0 | 0 | 0 | 0 | 0
10.5 | 0 | 0 | 1 | 0 | 1 | 1 | 0 | 1 | 0 | 0 | 0 | 0 | 0 | 0 | 0 | 0 | 0 | 0 | 0 | 0 | 0 | 0 | 0 | 0 | 0 | 0 | 0
10.51 | 0 | 0 | 1 | 0 | 1 | 1 | 0 | 1 | 0 | 0 | 0 | 0 | 0 | 0 | 0 | 0 | 0 | 0 | 0 | 0 | 0 | 0 | 0 | 0 | 0 | 0 | 0
10.52 | 0 | 0 | 1 | 0 | 1 | 1 | 0 | 1 | 0 | 0 | 0 | 0 | 0 | 0 | 0 | 0 | 0 | 0 | 0 | 0 | 0 | 0 | 0 | 0 | 0 | 0 | 0
10.53 | 0 | 0 | 1 | 0 | 1 | 1 | 0 | 1 | 0 | 0 | 0 | 0 | 0 | 0 | 0 | 0 | 0 | 0 | 0 | 0 | 0 | 0 | 0 | 0 | 0 | 0 | 0
10.54 | 0 | 0 | 1 | 0 | 1 | 1 | 0 | 1 | 0 | 0 | 0 | 0 | 0 | 0 | 0 | 0 | 0 | 0 | 0 | 0 | 0 | 0 | 0 | 0 | 0 | 0 | 0
10.55 | 0 | 0 | 1 | 0 | 1 | 1 | 0 | 1 | 0 | 0 | 0 | 0 | 0 | 0 | 0 | 0 | 0 | 0 | 0 | 0 | 0 | 0 | 0 | 0 | 0 | 0 | 0
10.56 | 0 | 0 | 1 | 0 | 1 | 1 | 0 | 1 | 0 | 0 | 0 | 0 | 0 | 0 | 0 | 0 | 0 | 0 | 0 | 0 | 0 | 0 | 0 | 0 | 0 | 0 | 0
10.57 | 0 | 0 | 1 | 0 | 1 | 1 | 0 | 1 | 0 | 0 | 0 | 0 | 0 | 0 | 0 | 0 | 0 | 0 | 0 | 0 | 0 | 0 | 0 | 0 | 0 | 0 | 0
10.58 | 0 | 0 | 1 | 0 | 1 | 1 | 0 | 1 | 0 | 0 | 0 | 0 | 0 | 0 | 0 | 0 | 0 | 0 | 0 | 0 | 0 | 0 | 0 | 0 | 0 | 0 | 0
10.59 | 0 | 0 | 1 | 0 | 1 | 1 | 0 | 1 | 0 | 0 | 0 | 0 | 0 | 0 | 0 | 0 | 0 | 0 | 0 | 0 | 0 | 0 | 0 | 0 | 0 | 0 | 0
10.6 | 0 | 0 | 1 | 0 | 1 | 1 | 0 | 1 | 0 | 0 | 0 | 0 | 0 | 0 | 0 | 0 | 0 | 0 | 0 | 0 | 0 | 0 | 0 | 0 | 0 | 0 | 0
10.61 | 0 | 0 | 1 | 0 | 1 | 1 | 0 | 1 | 0 | 0 | 0 | 0 | 0 | 0 | 0 | 0 | 0 | 0 | 0 | 0 | 0 | 0 | 0 | 0 | 0 | 0 | 0
10.62 | 0 | 0 | 1 | 0 | 1 | 1 | 0 | 1 | 0 | 0 | 0 | 0 | 0 | 0 | 0 | 0 | 0 | 0 | 0 | 0 | 0 | 0 | 0 | 0 | 0 | 0 | 0
10.63 | 0 | 0 | 1 | 0 | 1 | 1 | 0 | 1 | 0 | 0 | 0 | 0 | 0 | 0 | 0 | 0 | 0 | 0 | 0 | 0 | 0 | 0 | 0 | 0 | 0 | 0 | 0
10.64 | 0 | 0 | 1 | 0 | 1 | 1 | 0 | 1 | 0 | 0 | 0 | 0 | 0 | 0 | 0 | 0 | 0 | 0 | 0 | 0 | 0 | 0 | 0 | 0 | 0 | 0 | 0
10.65 | 0 | 0 | 1 | 0 | 1 | 1 | 0 | 1 | 0 | 0 | 0 | 0 | 0 | 0 | 0 | 0 | 0 | 0 | 0 | 0 | 0 | 0 | 0 | 0 | 0 | 0 | 0
10.66 | 0 | 0 | 1 | 0 | 1 | 1 | 0 | 1 | 0 | 0 | 0 | 0 | 0 | 0 | 0 | 0 | 0 | 0 | 0 | 0 | 0 | 0 | 0 | 0 | 0 | 0 | 0
10.67 | 0 | 0 | 1 | 0 | 1 | 1 | 0 | 1 | 0 | 0 | 0 | 0 | 0 | 0 | 0 | 0 | 0 | 0 | 0 | 0 | 0 | 0 | 0 | 0 | 0 | 0 | 0
10.68 | 0 | 0 | 1 | 0 | 1 | 1 | 0 | 1 | 0 | 0 | 0 | 0 | 0 | 0 | 0 | 0 | 0 | 0 | 0 | 0 | 0 | 0 | 0 | 0 | 0 | 0 | 0
10.69 | 0 | 0 | 1 | 0 | 1 | 1 | 0 | 1 | 0 | 0 | 0 | 0 | 0 | 0 | 0 | 0 | 0 | 0 | 0 | 0 | 0 | 0 | 0 | 0 | 0 | 0 | 0
10.7 | 0 | 0 | 1 | 0 | 1 | 1 | 0 | 1 | 0 | 0 | 0 | 0 | 0 | 0 | 0 | 0 | 0 | 0 | 0 | 0 | 0 | 0 | 0 | 0 | 0 | 0 | 0
10.71 | 0 | 0 | 1 | 0 | 1 | 1 | 0 | 1 | 0 | 0 | 0 | 0 | 0 | 0 | 0 | 0 | 0 | 0 | 0 | 0 | 0 | 0 | 0 | 0 | 0 | 0 | 0
10.72 | 0 | 0 | 1 | 0 | 1 | 1 | 0 | 1 | 0 | 0 | 0 | 0 | 0 | 0 | 0 | 0 | 0 | 0 | 0 | 0 | 0 | 0 | 0 | 0 | 0 | 0 | 0
10.73 | 0 | 0 | 1 | 0 | 1 | 1 | 0 | 1 | 0 | 0 | 0 | 0 | 0 | 0 | 0 | 0 | 0 | 0 | 0 | 0 | 0 | 0 | 0 | 0 | 0 | 0 | 0
10.74 | 0 | 0 | 1 | 0 | 1 | 1 | 0 | 1 | 0 | 0 | 0 | 0 | 0 | 0 | 0 | 0 | 0 | 0 | 0 | 0 | 0 | 0 | 0 | 0 | 0 | 0 | 0
10.75 | 0 | 0 | 1 | 0 | 1 | 1 | 0 | 1 | 0 | 0 | 0 | 0 | 0 | 0 | 0 | 0 | 0 | 0 | 0 | 0 | 0 | 0 | 0 | 0 | 0 | 0 | 0
10.76 | 0 | 0 | 1 | 0 | 1 | 1 | 0 | 1 | 0 | 0 | 0 | 0 | 0 | 0 | 0 | 0 | 0 | 0 | 0 | 0 | 0 | 0 | 0 | 0 | 0 | 0 | 0
10.77 | 0 | 0 | 1 | 0 | 1 | 1 | 0 | 1 | 0 | 0 | 0 | 0 | 0 | 0 | 0 | 0 | 0 | 0 | 0 | 0 | 0 | 0 | 0 | 0 | 0 | 0 | 0
10.78 | 0 | 0 | 1 | 0 | 1 | 1 | 0 | 1 | 0 | 0 | 0 | 0 | 0 | 0 | 0 | 0 | 0 | 0 | 0 | 0 | 0 | 0 | 0 | 0 | 0 | 0 | 0
10.79 | 0 | 0 | 1 | 0 | 1 | 1 | 0 | 1 | 0 | 0 | 0 | 0 | 0 | 0 | 0 | 0 | 0 | 0 | 0 | 0 | 0 | 0 | 0 | 0 | 0 | 0 | 0
10.8 | 0 | 0 | 1 | 0 | 1 | 1 | 0 | 1 | 0 | 0 | 0 | 0 | 0 | 0 | 0 | 0 | 0 | 0 | 0 | 0 | 0 | 0 | 0 | 0 | 0 | 0 | 0
10.81 | 0 | 0 | 1 | 0 | 1 | 1 | 0 | 1 | 0 | 0 | 0 | 0 | 0 | 0 | 0 | 0 | 0 | 0 | 0 | 0 | 0 | 0 | 0 | 0 | 0 | 0 | 0
10.82 | 0 | 0 | 1 | 0 | 1 | 1 | 0 | 1 | 0 | 0 | 0 | 0 | 0 | 0 | 0 | 0 | 0 | 0 | 0 | 0 | 0 | 0 | 0 | 0 | 0 | 0 | 0
10.83 | 0 | 0 | 1 | 0 | 1 | 1 | 0 | 1 | 0 | 0 | 0 | 0 | 0 | 0 | 0 | 0 | 0 | 0 | 0 | 0 | 0 | 0 | 0 | 0 | 0 | 0 | 0
10.84 | 0 | 0 | 1 | 0 | 1 | 1 | 0 | 1 | 0 | 0 | 0 | 0 | 0 | 0 | 0 | 0 | 0 | 0 | 0 | 0 | 0 | 0 | 0 | 0 | 0 | 0 | 0
10.85 | 0 | 0 | 1 | 0 | 1 | 1 | 0 | 1 | 0 | 0 | 0 | 0 | 0 | 0 | 0 | 0 | 0 | 0 | 0 | 0 | 0 | 0 | 0 | 0 | 0 | 0 | 0
10.86 | 0 | 0 | 1 | 0 | 1 | 1 | 0 | 1 | 0 | 0 | 0 | 0 | 0 | 0 | 0 | 0 | 0 | 0 | 0 | 0 | 0 | 0 | 0 | 0 | 0 | 0 | 0
10.87 | 0 | 0 | 1 | 0 | 1 | 1 | 0 | 1 | 0 | 0 | 0 | 0 | 0 | 0 | 0 | 0 | 0 | 0 | 0 | 0 | 0 | 0 | 0 | 0 | 0 | 0 | 0
10.88 | 0 | 0 | 1 | 0 | 1 | 1 | 0 | 1 | 0 | 0 | 0 | 0 | 0 | 0 | 0 | 0 | 0 | 0 | 0 | 0 | 0 | 0 | 0 | 0 | 0 | 0 | 0
10.89 | 0 | 0 | 1 | 0 | 1 | 1 | 0 | 1 | 0 | 0 | 0 | 0 | 0 | 0 | 0 | 0 | 0 | 0 | 0 | 0 | 0 | 0 | 0 | 0 | 0 | 0 | 0
10.9 | 0 | 0 | 1 | 0 | 1 | 1 | 0 | 1 | 0 | 0 | 0 | 0 | 0 | 0 | 0 | 0 | 0 | 0 | 0 | 0 | 0 | 0 | 0 | 0 | 0 | 0 | 0
10.91 | 0 | 0 | 1 | 0 | 1 | 1 | 0 | 1 | 0 | 0 | 0 | 0 | 0 | 0 | 0 | 0 | 0 | 0 | 0 | 0 | 0 | 0 | 0 | 0 | 0 | 0 | 0
10.92 | 0 | 0 | 1 | 0 | 1 | 1 | 0 | 1 | 0 | 0 | 0 | 0 | 0 | 0 | 0 | 0 | 0 | 0 | 0 | 0 | 0 | 0 | 0 | 0 | 0 | 0 | 0
10.93 | 0 | 0 | 1 | 0 | 1 | 1 | 0 | 1 | 0 | 0 | 0 | 0 | 0 | 0 | 0 | 0 | 0 | 0 | 0 | 0 | 0 | 0 | 0 | 0 | 0 | 0 | 0
10.94 | 0 | 0 | 1 | 0 | 1 | 1 | 0 | 1 | 0 | 0 | 0 | 0 | 0 | 0 | 0 | 0 | 0 | 0 | 0 | 0 | 0 | 0 | 0 | 0 | 0 | 0 | 0
10.95 | 0 | 0 | 1 | 0 | 1 | 1 | 0 | 1 | 0 | 0 | 0 | 0 | 0 | 0 | 0 | 0 | 0 | 0 | 0 | 0 | 0 | 0 | 0 | 0 | 0 | 0 | 0
10.96 | 0 | 0 | 1 | 0 | 1 | 1 | 0 | 1 | 0 | 0 | 0 | 0 | 0 | 0 | 0 | 0 | 0 | 0 | 0 | 0 | 0 | 0 | 0 | 0 | 0 | 0 | 0
10.97 | 0 | 0 | 1 | 0 | 1 | 1 | 0 | 1 | 0 | 0 | 0 | 0 | 0 | 0 | 0 | 0 | 0 | 0 | 0 | 0 | 0 | 0 | 0 | 0 | 0 | 0 | 0
10.98 | 0 | 0 | 1 | 0 | 1 | 1 | 0 | 1 | 0 | 0 | 0 | 0 | 0 | 0 | 0 | 0 | 0 | 0 | 0 | 0 | 0 | 0 | 0 | 0 | 0 | 0 | 0
10.99 | 0 | 0 | 1 | 0 | 1 | 1 | 0 | 1 | 0 | 0 | 0 | 0 | 0 | 0 | 0 | 0 | 0 | 0 | 0 | 0 | 0 | 0 | 0 | 0 | 0 | 0 | 0
11 | 0 | 0 | 1 | 0 | 1 | 1 | 0 | 1 | 0 | 0 | 0 | 0 | 0 | 0 | 0 | 0 | 0 | 0 | 0 | 0 | 0 | 0 | 0 | 0 | 0 | 0 | 0
11.01 | 0 | 0 | 1 | 0 | 1 | 1 | 0 | 1 | 0 | 0 | 0 | 0 | 0 | 0 | 0 | 0 | 0 | 0 | 0 | 0 | 0 | 0 | 0 | 0 | 0 | 0 | 0
11.02 | 0 | 0 | 1 | 0 | 1 | 1 | 0 | 1 | 0 | 0 | 0 | 0 | 0 | 0 | 0 | 0 | 0 | 0 | 0 | 0 | 0 | 0 | 0 | 0 | 0 | 0 | 0
11.03 | 0 | 0 | 1 | 0 | 1 | 1 | 0 | 1 | 0 | 0 | 0 | 0 | 0 | 0 | 0 | 0 | 0 | 0 | 0 | 0 | 0 | 0 | 0 | 0 | 0 | 0 | 0
11.04 | 0 | 0 | 1 | 0 | 1 | 1 | 0 | 1 | 0 | 0 | 0 | 0 | 0 | 0 | 0 | 0 | 0 | 0 | 0 | 0 | 0 | 0 | 0 | 0 | 0 | 0 | 0
11.05 | 0 | 0 | 1 | 0 | 1 | 1 | 0 | 1 | 0 | 0 | 0 | 0 | 0 | 0 | 0 | 0 | 0 | 0 | 0 | 0 | 0 | 0 | 0 | 0 | 0 | 0 | 0
11.06 | 0 | 0 | 1 | 0 | 1 | 1 | 0 | 1 | 0 | 0 | 0 | 0 | 0 | 0 | 0 | 0 | 0 | 0 | 0 | 0 | 0 | 0 | 0 | 0 | 0 | 0 | 0
11.07 | 0 | 0 | 1 | 0 | 1 | 1 | 0 | 1 | 0 | 0 | 0 | 0 | 0 | 0 | 0 | 0 | 0 | 0 | 0 | 0 | 0 | 0 | 0 | 0 | 0 | 0 | 0
11.08 | 0 | 0 | 1 | 0 | 1 | 1 | 0 | 1 | 0 | 0 | 0 | 0 | 0 | 0 | 0 | 0 | 0 | 0 | 0 | 0 | 0 | 0 | 0 | 0 | 0 | 0 | 0
11.09 | 0 | 0 | 1 | 0 | 1 | 1 | 0 | 1 | 0 | 0 | 0 | 0 | 0 | 0 | 0 | 0 | 0 | 0 | 0 | 0 | 0 | 0 | 0 | 0 | 0 | 0 | 0
11.1 | 0 | 0 | 1 | 0 | 1 | 1 | 0 | 1 | 0 | 0 | 0 | 0 | 0 | 0 | 0 | 0 | 0 | 0 | 0 | 0 | 0 | 0 | 0 | 0 | 0 | 0 | 0
11.11 | 0 | 0 | 1 | 0 | 1 | 1 | 0 | 1 | 0 | 0 | 0 | 0 | 0 | 0 | 0 | 0 | 0 | 0 | 0 | 0 | 0 | 0 | 0 | 0 | 0 | 0 | 0
11.12 | 0 | 0 | 1 | 0 | 1 | 1 | 0 | 1 | 0 | 0 | 0 | 0 | 0 | 0 | 0 | 0 | 0 | 0 | 0 | 0 | 0 | 0 | 0 | 0 | 0 | 0 | 0
11.13 | 0 | 0 | 1 | 0 | 1 | 1 | 0 | 1 | 0 | 0 | 0 | 0 | 0 | 0 | 0 | 0 | 0 | 0 | 0 | 0 | 0 | 0 | 0 | 0 | 0 | 0 | 0
11.14 | 0 | 0 | 1 | 0 | 1 | 1 | 0 | 1 | 0 | 0 | 0 | 0 | 0 | 0 | 0 | 0 | 0 | 0 | 0 | 0 | 0 | 0 | 0 | 0 | 0 | 0 | 0
11.15 | 0 | 0 | 1 | 0 | 1 | 1 | 0 | 1 | 0 | 0 | 0 | 0 | 0 | 0 | 0 | 0 | 0 | 0 | 0 | 0 | 0 | 0 | 0 | 0 | 0 | 0 | 0
11.16 | 0 | 0 | 1 | 0 | 1 | 1 | 0 | 1 | 0 | 0 | 0 | 0 | 0 | 0 | 0 | 0 | 0 | 0 | 0 | 0 | 0 | 0 | 0 | 0 | 0 | 0 | 0
11.17 | 0 | 0 | 1 | 0 | 1 | 1 | 0 | 1 | 0 | 0 | 0 | 0 | 0 | 0 | 0 | 0 | 0 | 0 | 0 | 0 | 0 | 0 | 0 | 0 | 0 | 0 | 0
11.18 | 0 | 0 | 1 | 0 | 1 | 1 | 0 | 1 | 0 | 0 | 0 | 0 | 0 | 0 | 0 | 0 | 0 | 0 | 0 | 0 | 0 | 0 | 0 | 0 | 0 | 0 | 0
11.19 | 0 | 0 | 1 | 0 | 1 | 1 | 0 | 1 | 0 | 0 | 0 | 0 | 0 | 0 | 0 | 0 | 0 | 0 | 0 | 0 | 0 | 0 | 0 | 0 | 0 | 0 | 0
11.2 | 0 | 0 | 1 | 0 | 1 | 1 | 0 | 1 | 0 | 0 | 0 | 0 | 0 | 0 | 0 | 0 | 0 | 0 | 0 | 0 | 0 | 0 | 0 | 0 | 0 | 0 | 0
11.21 | 0 | 0 | 1 | 0 | 1 | 1 | 0 | 1 | 0 | 0 | 0 | 0 | 0 | 0 | 0 | 0 | 0 | 0 | 0 | 0 | 0 | 0 | 0 | 0 | 0 | 0 | 0
11.22 | 0 | 0 | 1 | 0 | 1 | 1 | 0 | 1 | 0 | 0 | 0 | 0 | 0 | 0 | 0 | 0 | 0 | 0 | 0 | 0 | 0 | 0 | 0 | 0 | 0 | 0 | 0
11.23 | 0 | 0 | 1 | 0 | 1 | 1 | 0 | 1 | 0 | 0 | 0 | 0 | 0 | 0 | 0 | 0 | 0 | 0 | 0 | 0 | 0 | 0 | 0 | 0 | 0 | 0 | 0
11.24 | 0 | 0 | 1 | 0 | 1 | 1 | 0 | 1 | 0 | 0 | 0 | 0 | 0 | 0 | 0 | 0 | 0 | 0 | 0 | 0 | 0 | 0 | 0 | 0 | 0 | 0 | 0
11.25 | 0 | 0 | 1 | 0 | 1 | 1 | 0 | 1 | 0 | 0 | 0 | 0 | 0 | 0 | 0 | 0 | 0 | 0 | 0 | 0 | 0 | 0 | 0 | 0 | 0 | 0 | 0
11.26 | 0 | 0 | 1 | 0 | 1 | 1 | 0 | 1 | 0 | 0 | 0 | 0 | 0 | 0 | 0 | 0 | 0 | 0 | 0 | 0 | 0 | 0 | 0 | 0 | 0 | 0 | 0
11.27 | 0 | 0 | 1 | 0 | 1 | 1 | 0 | 1 | 0 | 0 | 0 | 0 | 0 | 0 | 0 | 0 | 0 | 0 | 0 | 0 | 0 | 0 | 0 | 0 | 0 | 0 | 0
11.28 | 0 | 0 | 1 | 0 | 1 | 1 | 0 | 1 | 0 | 0 | 0 | 0 | 0 | 0 | 0 | 0 | 0 | 0 | 0 | 0 | 0 | 0 | 0 | 0 | 0 | 0 | 0
11.29 | 0 | 0 | 1 | 0 | 1 | 1 | 0 | 1 | 0 | 0 | 0 | 0 | 0 | 0 | 0 | 0 | 0 | 0 | 0 | 0 | 0 | 0 | 0 | 0 | 0 | 0 | 0
11.3 | 0 | 0 | 1 | 0 | 1 | 1 | 0 | 1 | 0 | 0 | 0 | 0 | 0 | 0 | 0 | 0 | 0 | 0 | 0 | 0 | 0 | 0 | 0 | 0 | 0 | 0 | 0
11.31 | 0 | 0 | 1 | 0 | 1 | 1 | 0 | 1 | 0 | 0 | 0 | 0 | 0 | 0 | 0 | 0 | 0 | 0 | 0 | 0 | 0 | 0 | 0 | 0 | 0 | 0 | 0
11.32 | 0 | 0 | 1 | 0 | 1 | 1 | 0 | 1 | 0 | 0 | 0 | 0 | 0 | 0 | 0 | 0 | 0 | 0 | 0 | 0 | 0 | 0 | 0 | 0 | 0 | 0 | 0
11.33 | 0 | 0 | 1 | 0 | 1 | 1 | 0 | 1 | 0 | 0 | 0 | 0 | 0 | 0 | 0 | 0 | 0 | 0 | 0 | 0 | 0 | 0 | 0 | 0 | 0 | 0 | 0
11.34 | 0 | 0 | 1 | 0 | 1 | 1 | 0 | 1 | 0 | 0 | 0 | 0 | 0 | 0 | 0 | 0 | 0 | 0 | 0 | 0 | 0 | 0 | 0 | 0 | 0 | 0 | 0
11.35 | 0 | 0 | 1 | 0 | 1 | 1 | 0 | 1 | 0 | 0 | 0 | 0 | 0 | 0 | 0 | 0 | 0 | 0 | 0 | 0 | 0 | 0 | 0 | 0 | 0 | 0 | 0
11.36 | 0 | 0 | 1 | 0 | 1 | 1 | 0 | 1 | 0 | 0 | 0 | 0 | 0 | 0 | 0 | 0 | 0 | 0 | 0 | 0 | 0 | 0 | 0 | 0 | 0 | 0 | 0
11.37 | 0 | 0 | 1 | 0 | 1 | 1 | 0 | 1 | 0 | 0 | 0 | 0 | 0 | 0 | 0 | 0 | 0 | 0 | 0 | 0 | 0 | 0 | 0 | 0 | 0 | 0 | 0
11.38 | 0 | 0 | 1 | 0 | 1 | 1 | 0 | 1 | 0 | 0 | 0 | 0 | 0 | 0 | 0 | 0 | 0 | 0 | 0 | 0 | 0 | 0 | 0 | 0 | 0 | 0 | 0
11.39 | 0 | 0 | 1 | 0 | 1 | 1 | 0 | 1 | 0 | 0 | 0 | 0 | 0 | 0 | 0 | 0 | 0 | 0 | 0 | 0 | 0 | 0 | 0 | 0 | 0 | 0 | 0
11.4 | 0 | 0 | 1 | 0 | 1 | 1 | 0 | 1 | 0 | 0 | 0 | 0 | 0 | 0 | 0 | 0 | 0 | 0 | 0 | 0 | 0 | 0 | 0 | 0 | 0 | 0 | 0
11.41 | 0 | 0 | 1 | 0 | 1 | 1 | 0 | 1 | 0 | 0 | 0 | 0 | 0 | 0 | 0 | 0 | 0 | 0 | 0 | 0 | 0 | 0 | 0 | 0 | 0 | 0 | 0
11.42 | 0 | 0 | 1 | 0 | 1 | 1 | 0 | 1 | 0 | 0 | 0 | 0 | 0 | 0 | 0 | 0 | 0 | 0 | 0 | 0 | 0 | 0 | 0 | 0 | 0 | 0 | 0
11.43 | 0 | 0 | 1 | 0 | 1 | 1 | 0 | 1 | 0 | 0 | 0 | 0 | 0 | 0 | 0 | 0 | 0 | 0 | 0 | 0 | 0 | 0 | 0 | 0 | 0 | 0 | 0
11.44 | 0 | 0 | 1 | 0 | 1 | 1 | 0 | 1 | 0 | 0 | 0 | 0 | 0 | 0 | 0 | 0 | 0 | 0 | 0 | 0 | 0 | 0 | 0 | 0 | 0 | 0 | 0
11.45 | 0 | 0 | 1 | 0 | 1 | 1 | 0 | 1 | 0 | 0 | 0 | 0 | 0 | 0 | 0 | 0 | 0 | 0 | 0 | 0 | 0 | 0 | 0 | 0 | 0 | 0 | 0
11.46 | 0 | 0 | 1 | 0 | 1 | 1 | 0 | 1 | 0 | 0 | 0 | 0 | 0 | 0 | 0 | 0 | 0 | 0 | 0 | 0 | 0 | 0 | 0 | 0 | 0 | 0 | 0
11.47 | 0 | 0 | 1 | 0 | 1 | 1 | 0 | 1 | 0 | 0 | 0 | 0 | 0 | 0 | 0 | 0 | 0 | 0 | 0 | 0 | 0 | 0 | 0 | 0 | 0 | 0 | 0
11.48 | 0 | 0 | 1 | 0 | 1 | 1 | 0 | 1 | 0 | 0 | 0 | 0 | 0 | 0 | 0 | 0 | 0 | 0 | 0 | 0 | 0 | 0 | 0 | 0 | 0 | 0 | 0
11.49 | 0 | 0 | 1 | 0 | 1 | 1 | 0 | 1 | 0 | 0 | 0 | 0 | 0 | 0 | 0 | 0 | 0 | 0 | 0 | 0 | 0 | 0 | 0 | 0 | 0 | 0 | 0
11.5 | 0 | 0 | 1 | 0 | 1 | 1 | 0 | 1 | 0 | 0 | 0 | 0 | 0 | 0 | 0 | 0 | 0 | 0 | 0 | 0 | 0 | 0 | 0 | 0 | 0 | 0 | 0
11.51 | 0 | 0 | 1 | 0 | 1 | 1 | 0 | 1 | 0 | 0 | 0 | 0 | 0 | 0 | 0 | 0 | 0 | 0 | 0 | 0 | 0 | 0 | 0 | 0 | 0 | 0 | 0
11.52 | 0 | 0 | 1 | 0 | 1 | 1 | 0 | 1 | 0 | 0 | 0 | 0 | 0 | 0 | 0 | 0 | 0 | 0 | 0 | 0 | 0 | 0 | 0 | 0 | 0 | 0 | 0
11.53 | 0 | 0 | 1 | 0 | 1 | 1 | 0 | 1 | 0 | 0 | 0 | 0 | 0 | 0 | 0 | 0 | 0 | 0 | 0 | 0 | 0 | 0 | 0 | 0 | 0 | 0 | 0
11.54 | 0 | 0 | 1 | 0 | 1 | 1 | 0 | 1 | 0 | 0 | 0 | 0 | 0 | 0 | 0 | 0 | 0 | 0 | 0 | 0 | 0 | 0 | 0 | 0 | 0 | 0 | 0
11.55 | 0 | 0 | 1 | 0 | 1 | 1 | 0 | 1 | 0 | 0 | 0 | 0 | 0 | 0 | 0 | 0 | 0 | 0 | 0 | 0 | 0 | 0 | 0 | 0 | 0 | 0 | 0
11.56 | 0 | 0 | 1 | 0 | 1 | 1 | 0 | 1 | 0 | 0 | 0 | 0 | 0 | 0 | 0 | 0 | 0 | 0 | 0 | 0 | 0 | 0 | 0 | 0 | 0 | 0 | 0
11.57 | 0 | 0 | 1 | 0 | 1 | 1 | 0 | 1 | 0 | 0 | 0 | 0 | 0 | 0 | 0 | 0 | 0 | 0 | 0 | 0 | 0 | 0 | 0 | 0 | 0 | 0 | 0
11.58 | 0 | 0 | 1 | 0 | 1 | 1 | 0 | 1 | 0 | 0 | 0 | 0 | 0 | 0 | 0 | 0 | 0 | 0 | 0 | 0 | 0 | 0 | 0 | 0 | 0 | 0 | 0
11.59 | 0 | 0 | 1 | 0 | 1 | 1 | 0 | 1 | 0 | 0 | 0 | 0 | 0 | 0 | 0 | 0 | 0 | 0 | 0 | 0 | 0 | 0 | 0 | 0 | 0 | 0 | 0
11.6 | 0 | 0 | 1 | 0 | 1 | 1 | 0 | 1 | 0 | 0 | 0 | 0 | 0 | 0 | 0 | 0 | 0 | 0 | 0 | 0 | 0 | 0 | 0 | 0 | 0 | 0 | 0
11.61 | 0 | 0 | 1 | 0 | 1 | 1 | 0 | 1 | 0 | 0 | 0 | 0 | 0 | 0 | 0 | 0 | 0 | 0 | 0 | 0 | 0 | 0 | 0 | 0 | 0 | 0 | 0
11.62 | 0 | 0 | 1 | 0 | 1 | 1 | 0 | 1 | 0 | 0 | 0 | 0 | 0 | 0 | 0 | 0 | 0 | 0 | 0 | 0 | 0 | 0 | 0 | 0 | 0 | 0 | 0
11.63 | 0 | 0 | 1 | 0 | 1 | 1 | 0 | 1 | 0 | 0 | 0 | 0 | 0 | 0 | 0 | 0 | 0 | 0 | 0 | 0 | 0 | 0 | 0 | 0 | 0 | 0 | 0
11.64 | 0 | 0 | 1 | 0 | 1 | 1 | 0 | 1 | 0 | 0 | 0 | 0 | 0 | 0 | 0 | 0 | 0 | 0 | 0 | 0 | 0 | 0 | 0 | 0 | 0 | 0 | 0
11.65 | 0 | 0 | 1 | 0 | 1 | 1 | 0 | 1 | 0 | 0 | 0 | 0 | 0 | 0 | 0 | 0 | 0 | 0 | 0 | 0 | 0 | 0 | 0 | 0 | 0 | 0 | 0
11.66 | 0 | 0 | 1 | 0 | 1 | 1 | 0 | 1 | 0 | 0 | 0 | 0 | 0 | 0 | 0 | 0 | 0 | 0 | 0 | 0 | 0 | 0 | 0 | 0 | 0 | 0 | 0
11.67 | 0 | 0 | 1 | 0 | 1 | 1 | 0 | 1 | 0 | 0 | 0 | 0 | 0 | 0 | 0 | 0 | 0 | 0 | 0 | 0 | 0 | 0 | 0 | 0 | 0 | 0 | 0
11.68 | 0 | 0 | 1 | 0 | 1 | 1 | 0 | 1 | 0 | 0 | 0 | 0 | 0 | 0 | 0 | 0 | 0 | 0 | 0 | 0 | 0 | 0 | 0 | 0 | 0 | 0 | 0
11.69 | 0 | 0 | 1 | 0 | 1 | 1 | 0 | 1 | 0 | 0 | 0 | 0 | 0 | 0 | 0 | 0 | 0 | 0 | 0 | 0 | 0 | 0 | 0 | 0 | 0 | 0 | 0
11.7 | 0 | 0 | 1 | 0 | 1 | 1 | 0 | 1 | 0 | 0 | 0 | 0 | 0 | 0 | 0 | 0 | 0 | 0 | 0 | 0 | 0 | 0 | 0 | 0 | 0 | 0 | 0
11.71 | 0 | 0 | 1 | 0 | 1 | 1 | 0 | 1 | 0 | 0 | 0 | 0 | 0 | 0 | 0 | 0 | 0 | 0 | 0 | 0 | 0 | 0 | 0 | 0 | 0 | 0 | 0
11.72 | 0 | 0 | 1 | 0 | 1 | 1 | 0 | 1 | 0 | 0 | 0 | 0 | 0 | 0 | 0 | 0 | 0 | 0 | 0 | 0 | 0 | 0 | 0 | 0 | 0 | 0 | 0
11.73 | 0 | 0 | 1 | 0 | 1 | 1 | 0 | 1 | 0 | 0 | 0 | 0 | 0 | 0 | 0 | 0 | 0 | 0 | 0 | 0 | 0 | 0 | 0 | 0 | 0 | 0 | 0
11.74 | 0 | 0 | 1 | 0 | 1 | 1 | 0 | 1 | 0 | 0 | 0 | 0 | 0 | 0 | 0 | 0 | 0 | 0 | 0 | 0 | 0 | 0 | 0 | 0 | 0 | 0 | 0
11.75 | 0 | 0 | 1 | 0 | 1 | 1 | 0 | 1 | 0 | 0 | 0 | 0 | 0 | 0 | 0 | 0 | 0 | 0 | 0 | 0 | 0 | 0 | 0 | 0 | 0 | 0 | 0
11.76 | 0 | 0 | 1 | 0 | 1 | 1 | 0 | 1 | 0 | 0 | 0 | 0 | 0 | 0 | 0 | 0 | 0 | 0 | 0 | 0 | 0 | 0 | 0 | 0 | 0 | 0 | 0
11.77 | 0 | 0 | 1 | 0 | 1 | 1 | 0 | 1 | 0 | 0 | 0 | 0 | 0 | 0 | 0 | 0 | 0 | 0 | 0 | 0 | 0 | 0 | 0 | 0 | 0 | 0 | 0
11.78 | 0 | 0 | 1 | 0 | 1 | 1 | 0 | 1 | 0 | 0 | 0 | 0 | 0 | 0 | 0 | 0 | 0 | 0 | 0 | 0 | 0 | 0 | 0 | 0 | 0 | 0 | 0
11.79 | 0 | 0 | 1 | 0 | 1 | 1 | 0 | 1 | 0 | 0 | 0 | 0 | 0 | 0 | 0 | 0 | 0 | 0 | 0 | 0 | 0 | 0 | 0 | 0 | 0 | 0 | 0
11.8 | 0 | 0 | 1 | 0 | 1 | 1 | 0 | 1 | 0 | 0 | 0 | 0 | 0 | 0 | 0 | 0 | 0 | 0 | 0 | 0 | 0 | 0 | 0 | 0 | 0 | 0 | 0
11.81 | 0 | 0 | 1 | 0 | 1 | 1 | 0 | 1 | 0 | 0 | 0 | 0 | 0 | 0 | 0 | 0 | 0 | 0 | 0 | 0 | 0 | 0 | 0 | 0 | 0 | 0 | 0
11.82 | 0 | 0 | 1 | 0 | 1 | 1 | 0 | 1 | 0 | 0 | 0 | 0 | 0 | 0 | 0 | 0 | 0 | 0 | 0 | 0 | 0 | 0 | 0 | 0 | 0 | 0 | 0
11.83 | 0 | 0 | 1 | 0 | 1 | 1 | 0 | 1 | 0 | 0 | 0 | 0 | 0 | 0 | 0 | 0 | 0 | 0 | 0 | 0 | 0 | 0 | 0 | 0 | 0 | 0 | 0
11.84 | 0 | 0 | 1 | 0 | 1 | 1 | 0 | 1 | 0 | 0 | 0 | 0 | 0 | 0 | 0 | 0 | 0 | 0 | 0 | 0 | 0 | 0 | 0 | 0 | 0 | 0 | 0
11.85 | 0 | 0 | 1 | 0 | 1 | 1 | 0 | 1 | 0 | 0 | 0 | 0 | 0 | 0 | 0 | 0 | 0 | 0 | 0 | 0 | 0 | 0 | 0 | 0 | 0 | 0 | 0
11.86 | 0 | 0 | 1 | 0 | 1 | 1 | 0 | 1 | 0 | 0 | 0 | 0 | 0 | 0 | 0 | 0 | 0 | 0 | 0 | 0 | 0 | 0 | 0 | 0 | 0 | 0 | 0
11.87 | 0 | 0 | 1 | 0 | 1 | 1 | 0 | 1 | 0 | 0 | 0 | 0 | 0 | 0 | 0 | 0 | 0 | 0 | 0 | 0 | 0 | 0 | 0 | 0 | 0 | 0 | 0
11.88 | 0 | 0 | 1 | 0 | 1 | 1 | 0 | 1 | 0 | 0 | 0 | 0 | 0 | 0 | 0 | 0 | 0 | 0 | 0 | 0 | 0 | 0 | 0 | 0 | 0 | 0 | 0
11.89 | 0 | 0 | 1 | 0 | 1 | 1 | 0 | 1 | 0 | 0 | 0 | 0 | 0 | 0 | 0 | 0 | 0 | 0 | 0 | 0 | 0 | 0 | 0 | 0 | 0 | 0 | 0
11.9 | 0 | 0 | 1 | 0 | 1 | 1 | 0 | 1 | 0 | 0 | 0 | 0 | 0 | 0 | 0 | 0 | 0 | 0 | 0 | 0 | 0 | 0 | 0 | 0 | 0 | 0 | 0
11.91 | 0 | 0 | 1 | 0 | 1 | 1 | 0 | 1 | 0 | 0 | 0 | 0 | 0 | 0 | 0 | 0 | 0 | 0 | 0 | 0 | 0 | 0 | 0 | 0 | 0 | 0 | 0
11.92 | 0 | 0 | 1 | 0 | 1 | 1 | 0 | 1 | 0 | 0 | 0 | 0 | 0 | 0 | 0 | 0 | 0 | 0 | 0 | 0 | 0 | 0 | 0 | 0 | 0 | 0 | 0
11.93 | 0 | 0 | 1 | 0 | 1 | 1 | 0 | 1 | 0 | 0 | 0 | 0 | 0 | 0 | 0 | 0 | 0 | 0 | 0 | 0 | 0 | 0 | 0 | 0 | 0 | 0 | 0
11.94 | 0 | 0 | 1 | 0 | 1 | 1 | 0 | 1 | 0 | 0 | 0 | 0 | 0 | 0 | 0 | 0 | 0 | 0 | 0 | 0 | 0 | 0 | 0 | 0 | 0 | 0 | 0
11.95 | 0 | 0 | 1 | 0 | 1 | 1 | 0 | 1 | 0 | 0 | 0 | 0 | 0 | 0 | 0 | 0 | 0 | 0 | 0 | 0 | 0 | 0 | 0 | 0 | 0 | 0 | 0
11.96 | 0 | 0 | 1 | 0 | 1 | 1 | 0 | 1 | 0 | 0 | 0 | 0 | 0 | 0 | 0 | 0 | 0 | 0 | 0 | 0 | 0 | 0 | 0 | 0 | 0 | 0 | 0
11.97 | 0 | 0 | 1 | 0 | 1 | 1 | 0 | 1 | 0 | 0 | 0 | 0 | 0 | 0 | 0 | 0 | 0 | 0 | 0 | 0 | 0 | 0 | 0 | 0 | 0 | 0 | 0
11.98 | 0 | 0 | 1 | 0 | 1 | 1 | 0 | 1 | 0 | 0 | 0 | 0 | 0 | 0 | 0 | 0 | 0 | 0 | 0 | 0 | 0 | 0 | 0 | 0 | 0 | 0 | 0
11.99 | 0 | 0 | 1 | 0 | 1 | 1 | 0 | 1 | 0 | 0 | 0 | 0 | 0 | 0 | 0 | 0 | 0 | 0 | 0 | 0 | 0 | 0 | 0 | 0 | 0 | 0 | 0
12 | 0 | 0 | 1 | 0 | 1 | 1 | 0 | 1 | 0 | 0 | 0 | 0 | 0 | 0 | 0 | 0 | 0 | 0 | 0 | 0 | 0 | 0 | 0 | 0 | 0 | 0 | 0
12.01 | 0 | 0 | 1 | 0 | 1 | 1 | 0 | 1 | 0 | 0 | 0 | 0 | 0 | 0 | 0 | 0 | 0 | 0 | 0 | 0 | 0 | 0 | 0 | 0 | 0 | 0 | 0
12.02 | 0 | 0 | 1 | 0 | 1 | 1 | 0 | 1 | 0 | 0 | 0 | 0 | 0 | 0 | 0 | 0 | 0 | 0 | 0 | 0 | 0 | 0 | 0 | 0 | 0 | 0 | 0
12.03 | 0 | 0 | 1 | 0 | 1 | 1 | 0 | 1 | 0 | 0 | 0 | 0 | 0 | 0 | 0 | 0 | 0 | 0 | 0 | 0 | 0 | 0 | 0 | 0 | 0 | 0 | 0
12.04 | 0 | 0 | 1 | 0 | 1 | 1 | 0 | 1 | 0 | 0 | 0 | 0 | 0 | 0 | 0 | 0 | 0 | 0 | 0 | 0 | 0 | 0 | 0 | 0 | 0 | 0 | 0
12.05 | 0 | 0 | 1 | 0 | 1 | 1 | 0 | 1 | 0 | 0 | 0 | 0 | 0 | 0 | 0 | 0 | 0 | 0 | 0 | 0 | 0 | 0 | 0 | 0 | 0 | 0 | 0
12.06 | 0 | 0 | 1 | 0 | 1 | 1 | 0 | 1 | 0 | 0 | 0 | 0 | 0 | 0 | 0 | 0 | 0 | 0 | 0 | 0 | 0 | 0 | 0 | 0 | 0 | 0 | 0
12.07 | 0 | 0 | 1 | 0 | 1 | 1 | 0 | 1 | 0 | 0 | 0 | 0 | 0 | 0 | 0 | 0 | 0 | 0 | 0 | 0 | 0 | 0 | 0 | 0 | 0 | 0 | 0
12.08 | 0 | 0 | 1 | 0 | 1 | 1 | 0 | 1 | 0 | 0 | 0 | 0 | 0 | 0 | 0 | 0 | 0 | 0 | 0 | 0 | 0 | 0 | 0 | 0 | 0 | 0 | 0
12.09 | 0 | 0 | 1 | 0 | 1 | 1 | 0 | 1 | 0 | 0 | 0 | 0 | 0 | 0 | 0 | 0 | 0 | 0 | 0 | 0 | 0 | 0 | 0 | 0 | 0 | 0 | 0
12.1 | 0 | 0 | 1 | 0 | 1 | 1 | 0 | 1 | 0 | 0 | 0 | 0 | 0 | 0 | 0 | 0 | 0 | 0 | 0 | 0 | 0 | 0 | 0 | 0 | 0 | 0 | 0
12.11 | 0 | 0 | 1 | 0 | 1 | 1 | 0 | 1 | 0 | 0 | 0 | 0 | 0 | 0 | 0 | 0 | 0 | 0 | 0 | 0 | 0 | 0 | 0 | 0 | 0 | 0 | 0
12.12 | 0 | 0 | 1 | 0 | 1 | 1 | 0 | 1 | 0 | 0 | 0 | 0 | 0 | 0 | 0 | 0 | 0 | 0 | 0 | 0 | 0 | 0 | 0 | 0 | 0 | 0 | 0
12.13 | 0 | 0 | 1 | 0 | 1 | 1 | 0 | 1 | 0 | 0 | 0 | 0 | 0 | 0 | 0 | 0 | 0 | 0 | 0 | 0 | 0 | 0 | 0 | 0 | 0 | 0 | 0
12.14 | 0 | 0 | 1 | 0 | 1 | 1 | 0 | 1 | 0 | 0 | 0 | 0 | 0 | 0 | 0 | 0 | 0 | 0 | 0 | 0 | 0 | 0 | 0 | 0 | 0 | 0 | 0
12.15 | 0 | 0 | 1 | 0 | 1 | 1 | 0 | 1 | 0 | 0 | 0 | 0 | 0 | 0 | 0 | 0 | 0 | 0 | 0 | 0 | 0 | 0 | 0 | 0 | 0 | 0 | 0
12.16 | 0 | 0 | 1 | 0 | 1 | 1 | 0 | 1 | 0 | 0 | 0 | 0 | 0 | 0 | 0 | 0 | 0 | 0 | 0 | 0 | 0 | 0 | 0 | 0 | 0 | 0 | 0
12.17 | 0 | 0 | 1 | 0 | 1 | 1 | 0 | 1 | 0 | 0 | 0 | 0 | 0 | 0 | 0 | 0 | 0 | 0 | 0 | 0 | 0 | 0 | 0 | 0 | 0 | 0 | 0
12.18 | 0 | 0 | 1 | 0 | 1 | 1 | 0 | 1 | 0 | 0 | 0 | 0 | 0 | 0 | 0 | 0 | 0 | 0 | 0 | 0 | 0 | 0 | 0 | 0 | 0 | 0 | 0
12.19 | 0 | 0 | 1 | 0 | 1 | 1 | 0 | 1 | 0 | 0 | 0 | 0 | 0 | 0 | 0 | 0 | 0 | 0 | 0 | 0 | 0 | 0 | 0 | 0 | 0 | 0 | 0
12.2 | 0 | 0 | 1 | 0 | 1 | 1 | 0 | 1 | 0 | 0 | 0 | 0 | 0 | 0 | 0 | 0 | 0 | 0 | 0 | 0 | 0 | 0 | 0 | 0 | 0 | 0 | 0
12.21 | 0 | 0 | 1 | 0 | 1 | 1 | 0 | 1 | 0 | 0 | 0 | 0 | 0 | 0 | 0 | 0 | 0 | 0 | 0 | 0 | 0 | 0 | 0 | 0 | 0 | 0 | 0
12.22 | 0 | 0 | 1 | 0 | 1 | 1 | 0 | 1 | 0 | 0 | 0 | 0 | 0 | 0 | 0 | 0 | 0 | 0 | 0 | 0 | 0 | 0 | 0 | 0 | 0 | 0 | 0
12.23 | 0 | 0 | 1 | 0 | 1 | 1 | 0 | 1 | 0 | 0 | 0 | 0 | 0 | 0 | 0 | 0 | 0 | 0 | 0 | 0 | 0 | 0 | 0 | 0 | 0 | 0 | 0
12.24 | 0 | 0 | 1 | 0 | 1 | 1 | 0 | 1 | 0 | 0 | 0 | 0 | 0 | 0 | 0 | 0 | 0 | 0 | 0 | 0 | 0 | 0 | 0 | 0 | 0 | 0 | 0
12.25 | 0 | 0 | 1 | 0 | 1 | 1 | 0 | 1 | 0 | 0 | 0 | 0 | 0 | 0 | 0 | 0 | 0 | 0 | 0 | 0 | 0 | 0 | 0 | 0 | 0 | 0 | 0
12.26 | 0 | 0 | 1 | 0 | 1 | 1 | 0 | 1 | 0 | 0 | 0 | 0 | 0 | 0 | 0 | 0 | 0 | 0 | 0 | 0 | 0 | 0 | 0 | 0 | 0 | 0 | 0
12.27 | 0 | 0 | 1 | 0 | 1 | 1 | 0 | 1 | 0 | 0 | 0 | 0 | 0 | 0 | 0 | 0 | 0 | 0 | 0 | 0 | 0 | 0 | 0 | 0 | 0 | 0 | 0
12.28 | 0 | 0 | 1 | 0 | 1 | 1 | 0 | 1 | 0 | 0 | 0 | 0 | 0 | 0 | 0 | 0 | 0 | 0 | 0 | 0 | 0 | 0 | 0 | 0 | 0 | 0 | 0
12.29 | 0 | 0 | 1 | 0 | 1 | 1 | 0 | 1 | 0 | 0 | 0 | 0 | 0 | 0 | 0 | 0 | 0 | 0 | 0 | 0 | 0 | 0 | 0 | 0 | 0 | 0 | 0
12.3 | 0 | 0 | 1 | 0 | 1 | 1 | 0 | 1 | 0 | 0 | 0 | 0 | 0 | 0 | 0 | 0 | 0 | 0 | 0 | 0 | 0 | 0 | 0 | 0 | 0 | 0 | 0
12.31 | 0 | 0 | 1 | 0 | 1 | 1 | 0 | 1 | 0 | 0 | 0 | 0 | 0 | 0 | 0 | 0 | 0 | 0 | 0 | 0 | 0 | 0 | 0 | 0 | 0 | 0 | 0
12.32 | 0 | 0 | 1 | 0 | 1 | 1 | 0 | 1 | 0 | 0 | 0 | 0 | 0 | 0 | 0 | 0 | 0 | 0 | 0 | 0 | 0 | 0 | 0 | 0 | 0 | 0 | 0
12.33 | 0 | 0 | 1 | 0 | 1 | 1 | 0 | 1 | 0 | 0 | 0 | 0 | 0 | 0 | 0 | 0 | 0 | 0 | 0 | 0 | 0 | 0 | 0 | 0 | 0 | 0 | 0
12.34 | 0 | 0 | 1 | 0 | 1 | 1 | 0 | 1 | 0 | 0 | 0 | 0 | 0 | 0 | 0 | 0 | 0 | 0 | 0 | 0 | 0 | 0 | 0 | 0 | 0 | 0 | 0
12.35 | 0 | 0 | 1 | 0 | 1 | 1 | 0 | 1 | 0 | 0 | 0 | 0 | 0 | 0 | 0 | 0 | 0 | 0 | 0 | 0 | 0 | 0 | 0 | 0 | 0 | 0 | 0
12.36 | 0 | 0 | 1 | 0 | 1 | 1 | 0 | 1 | 0 | 0 | 0 | 0 | 0 | 0 | 0 | 0 | 0 | 0 | 0 | 0 | 0 | 0 | 0 | 0 | 0 | 0 | 0
12.37 | 0 | 0 | 1 | 0 | 1 | 1 | 0 | 1 | 0 | 0 | 0 | 0 | 0 | 0 | 0 | 0 | 0 | 0 | 0 | 0 | 0 | 0 | 0 | 0 | 0 | 0 | 0
12.38 | 0 | 0 | 1 | 0 | 1 | 1 | 0 | 1 | 0 | 0 | 0 | 0 | 0 | 0 | 0 | 0 | 0 | 0 | 0 | 0 | 0 | 0 | 0 | 0 | 0 | 0 | 0
12.39 | 0 | 0 | 1 | 0 | 1 | 1 | 0 | 1 | 0 | 0 | 0 | 0 | 0 | 0 | 0 | 0 | 0 | 0 | 0 | 0 | 0 | 0 | 0 | 0 | 0 | 0 | 0
12.4 | 0 | 0 | 1 | 0 | 1 | 1 | 0 | 1 | 0 | 0 | 0 | 0 | 0 | 0 | 0 | 0 | 0 | 0 | 0 | 0 | 0 | 0 | 0 | 0 | 0 | 0 | 0
12.41 | 0 | 0 | 1 | 0 | 1 | 1 | 0 | 1 | 0 | 0 | 0 | 0 | 0 | 0 | 0 | 0 | 0 | 0 | 0 | 0 | 0 | 0 | 0 | 0 | 0 | 0 | 0
12.42 | 0 | 0 | 1 | 0 | 1 | 1 | 0 | 1 | 0 | 0 | 0 | 0 | 0 | 0 | 0 | 0 | 0 | 0 | 0 | 0 | 0 | 0 | 0 | 0 | 0 | 0 | 0
12.43 | 0 | 0 | 1 | 0 | 1 | 1 | 0 | 1 | 0 | 0 | 0 | 0 | 0 | 0 | 0 | 0 | 0 | 0 | 0 | 0 | 0 | 0 | 0 | 0 | 0 | 0 | 0
12.44 | 0 | 0 | 1 | 0 | 1 | 1 | 0 | 1 | 0 | 0 | 0 | 0 | 0 | 0 | 0 | 0 | 0 | 0 | 0 | 0 | 0 | 0 | 0 | 0 | 0 | 0 | 0
12.45 | 0 | 0 | 1 | 0 | 1 | 1 | 0 | 1 | 0 | 0 | 0 | 0 | 0 | 0 | 0 | 0 | 0 | 0 | 0 | 0 | 0 | 0 | 0 | 0 | 0 | 0 | 0
12.46 | 0 | 0 | 1 | 0 | 1 | 1 | 0 | 1 | 0 | 0 | 0 | 0 | 0 | 0 | 0 | 0 | 0 | 0 | 0 | 0 | 0 | 0 | 0 | 0 | 0 | 0 | 0
12.47 | 0 | 0 | 1 | 0 | 1 | 1 | 0 | 1 | 0 | 0 | 0 | 0 | 0 | 0 | 0 | 0 | 0 | 0 | 0 | 0 | 0 | 0 | 0 | 0 | 0 | 0 | 0
12.48 | 0 | 0 | 1 | 0 | 1 | 1 | 0 | 1 | 0 | 0 | 0 | 0 | 0 | 0 | 0 | 0 | 0 | 0 | 0 | 0 | 0 | 0 | 0 | 0 | 0 | 0 | 0
12.49 | 0 | 0 | 1 | 0 | 1 | 1 | 0 | 1 | 0 | 0 | 0 | 0 | 0 | 0 | 0 | 0 | 0 | 0 | 0 | 0 | 0 | 0 | 0 | 0 | 0 | 0 | 0
12.5 | 0 | 0 | 1 | 0 | 1 | 1 | 0 | 1 | 0 | 0 | 0 | 0 | 0 | 0 | 0 | 0 | 0 | 0 | 0 | 0 | 0 | 0 | 0 | 0 | 0 | 0 | 0
12.51 | 0 | 0 | 1 | 0 | 1 | 1 | 0 | 1 | 0 | 0 | 0 | 0 | 0 | 0 | 0 | 0 | 0 | 0 | 0 | 0 | 0 | 0 | 0 | 0 | 0 | 0 | 0
12.52 | 0 | 0 | 1 | 0 | 1 | 1 | 0 | 1 | 0 | 0 | 0 | 0 | 0 | 0 | 0 | 0 | 0 | 0 | 0 | 0 | 0 | 0 | 0 | 0 | 0 | 0 | 0
12.53 | 0 | 0 | 1 | 0 | 1 | 1 | 0 | 1 | 0 | 0 | 0 | 0 | 0 | 0 | 0 | 0 | 0 | 0 | 0 | 0 | 0 | 0 | 0 | 0 | 0 | 0 | 0
12.54 | 0 | 0 | 1 | 0 | 1 | 1 | 0 | 1 | 0 | 0 | 0 | 0 | 0 | 0 | 0 | 0 | 0 | 0 | 0 | 0 | 0 | 0 | 0 | 0 | 0 | 0 | 0
12.55 | 0 | 0 | 1 | 0 | 1 | 1 | 0 | 1 | 0 | 0 | 0 | 0 | 0 | 0 | 0 | 0 | 0 | 0 | 0 | 0 | 0 | 0 | 0 | 0 | 0 | 0 | 0
12.56 | 0 | 0 | 1 | 0 | 1 | 1 | 0 | 1 | 0 | 0 | 0 | 0 | 0 | 0 | 0 | 0 | 0 | 0 | 0 | 0 | 0 | 0 | 0 | 0 | 0 | 0 | 0
12.57 | 0 | 0 | 1 | 0 | 1 | 1 | 0 | 1 | 0 | 0 | 0 | 0 | 0 | 0 | 0 | 0 | 0 | 0 | 0 | 0 | 0 | 0 | 0 | 0 | 0 | 0 | 0
12.58 | 0 | 0 | 1 | 0 | 1 | 1 | 0 | 1 | 0 | 0 | 0 | 0 | 0 | 0 | 0 | 0 | 0 | 0 | 0 | 0 | 0 | 0 | 0 | 0 | 0 | 0 | 0
12.59 | 0 | 0 | 1 | 0 | 1 | 1 | 0 | 1 | 0 | 0 | 0 | 0 | 0 | 0 | 0 | 0 | 0 | 0 | 0 | 0 | 0 | 0 | 0 | 0 | 0 | 0 | 0
12.6 | 0 | 0 | 1 | 0 | 1 | 1 | 0 | 1 | 0 | 0 | 0 | 0 | 0 | 0 | 0 | 0 | 0 | 0 | 0 | 0 | 0 | 0 | 0 | 0 | 0 | 0 | 0
12.61 | 0 | 0 | 1 | 0 | 1 | 1 | 0 | 1 | 0 | 0 | 0 | 0 | 0 | 0 | 0 | 0 | 0 | 0 | 0 | 0 | 0 | 0 | 0 | 0 | 0 | 0 | 0
12.62 | 0 | 0 | 1 | 0 | 1 | 1 | 0 | 1 | 0 | 0 | 0 | 0 | 0 | 0 | 0 | 0 | 0 | 0 | 0 | 0 | 0 | 0 | 0 | 0 | 0 | 0 | 0
12.63 | 0 | 0 | 1 | 0 | 1 | 1 | 0 | 1 | 0 | 0 | 0 | 0 | 0 | 0 | 0 | 0 | 0 | 0 | 0 | 0 | 0 | 0 | 0 | 0 | 0 | 0 | 0
12.64 | 0 | 0 | 1 | 0 | 1 | 1 | 0 | 1 | 0 | 0 | 0 | 0 | 0 | 0 | 0 | 0 | 0 | 0 | 0 | 0 | 0 | 0 | 0 | 0 | 0 | 0 | 0
12.65 | 0 | 0 | 1 | 0 | 1 | 1 | 0 | 1 | 0 | 0 | 0 | 0 | 0 | 0 | 0 | 0 | 0 | 0 | 0 | 0 | 0 | 0 | 0 | 0 | 0 | 0 | 0
12.66 | 0 | 0 | 1 | 0 | 1 | 1 | 0 | 1 | 0 | 0 | 0 | 0 | 0 | 0 | 0 | 0 | 0 | 0 | 0 | 0 | 0 | 0 | 0 | 0 | 0 | 0 | 0
12.67 | 0 | 0 | 1 | 0 | 1 | 1 | 0 | 1 | 0 | 0 | 0 | 0 | 0 | 0 | 0 | 0 | 0 | 0 | 0 | 0 | 0 | 0 | 0 | 0 | 0 | 0 | 0
12.68 | 0 | 0 | 1 | 0 | 1 | 1 | 0 | 1 | 0 | 0 | 0 | 0 | 0 | 0 | 0 | 0 | 0 | 0 | 0 | 0 | 0 | 0 | 0 | 0 | 0 | 0 | 0
12.69 | 0 | 0 | 1 | 0 | 1 | 1 | 0 | 1 | 0 | 0 | 0 | 0 | 0 | 0 | 0 | 0 | 0 | 0 | 0 | 0 | 0 | 0 | 0 | 0 | 0 | 0 | 0
12.7 | 0 | 0 | 1 | 0 | 1 | 1 | 0 | 1 | 0 | 0 | 0 | 0 | 0 | 0 | 0 | 0 | 0 | 0 | 0 | 0 | 0 | 0 | 0 | 0 | 0 | 0 | 0
12.71 | 0 | 0 | 1 | 0 | 1 | 1 | 0 | 1 | 0 | 0 | 0 | 0 | 0 | 0 | 0 | 0 | 0 | 0 | 0 | 0 | 0 | 0 | 0 | 0 | 0 | 0 | 0
12.72 | 0 | 0 | 1 | 0 | 1 | 1 | 0 | 1 | 0 | 0 | 0 | 0 | 0 | 0 | 0 | 0 | 0 | 0 | 0 | 0 | 0 | 0 | 0 | 0 | 0 | 0 | 0
12.73 | 0 | 0 | 1 | 0 | 1 | 1 | 0 | 1 | 0 | 0 | 0 | 0 | 0 | 0 | 0 | 0 | 0 | 0 | 0 | 0 | 0 | 0 | 0 | 0 | 0 | 0 | 0
12.74 | 0 | 0 | 1 | 0 | 1 | 1 | 0 | 1 | 0 | 0 | 0 | 0 | 0 | 0 | 0 | 0 | 0 | 0 | 0 | 0 | 0 | 0 | 0 | 0 | 0 | 0 | 0
12.75 | 0 | 0 | 1 | 0 | 1 | 1 | 0 | 1 | 0 | 0 | 0 | 0 | 0 | 0 | 0 | 0 | 0 | 0 | 0 | 0 | 0 | 0 | 0 | 0 | 0 | 0 | 0
12.76 | 0 | 0 | 1 | 0 | 1 | 1 | 0 | 1 | 0 | 0 | 0 | 0 | 0 | 0 | 0 | 0 | 0 | 0 | 0 | 0 | 0 | 0 | 0 | 0 | 0 | 0 | 0
12.77 | 0 | 0 | 1 | 0 | 1 | 1 | 0 | 1 | 0 | 0 | 0 | 0 | 0 | 0 | 0 | 0 | 0 | 0 | 0 | 0 | 0 | 0 | 0 | 0 | 0 | 0 | 0
12.78 | 0 | 0 | 1 | 0 | 1 | 1 | 0 | 1 | 0 | 0 | 0 | 0 | 0 | 0 | 0 | 0 | 0 | 0 | 0 | 0 | 0 | 0 | 0 | 0 | 0 | 0 | 0
12.79 | 0 | 0 | 1 | 0 | 1 | 1 | 0 | 1 | 0 | 0 | 0 | 0 | 0 | 0 | 0 | 0 | 0 | 0 | 0 | 0 | 0 | 0 | 0 | 0 | 0 | 0 | 0
12.8 | 0 | 0 | 1 | 0 | 1 | 1 | 0 | 1 | 0 | 0 | 0 | 0 | 0 | 0 | 0 | 0 | 0 | 0 | 0 | 0 | 0 | 0 | 0 | 0 | 0 | 0 | 0
12.81 | 0 | 0 | 1 | 0 | 1 | 1 | 0 | 1 | 0 | 0 | 0 | 0 | 0 | 0 | 0 | 0 | 0 | 0 | 0 | 0 | 0 | 0 | 0 | 0 | 0 | 0 | 0
12.82 | 0 | 0 | 1 | 0 | 1 | 1 | 0 | 1 | 0 | 0 | 0 | 0 | 0 | 0 | 0 | 0 | 0 | 0 | 0 | 0 | 0 | 0 | 0 | 0 | 0 | 0 | 0
12.83 | 0 | 0 | 1 | 0 | 1 | 1 | 0 | 1 | 0 | 0 | 0 | 0 | 0 | 0 | 0 | 0 | 0 | 0 | 0 | 0 | 0 | 0 | 0 | 0 | 0 | 0 | 0
12.84 | 0 | 0 | 1 | 0 | 1 | 1 | 0 | 1 | 0 | 0 | 0 | 0 | 0 | 0 | 0 | 0 | 0 | 0 | 0 | 0 | 0 | 0 | 0 | 0 | 0 | 0 | 0
12.85 | 0 | 0 | 1 | 0 | 1 | 1 | 0 | 1 | 0 | 0 | 0 | 0 | 0 | 0 | 0 | 0 | 0 | 0 | 0 | 0 | 0 | 0 | 0 | 0 | 0 | 0 | 0
12.86 | 0 | 0 | 1 | 0 | 1 | 1 | 0 | 1 | 0 | 0 | 0 | 0 | 0 | 0 | 0 | 0 | 0 | 0 | 0 | 0 | 0 | 0 | 0 | 0 | 0 | 0 | 0
12.87 | 0 | 0 | 1 | 0 | 1 | 1 | 0 | 1 | 0 | 0 | 0 | 0 | 0 | 0 | 0 | 0 | 0 | 0 | 0 | 0 | 0 | 0 | 0 | 0 | 0 | 0 | 0
12.88 | 0 | 0 | 1 | 0 | 1 | 1 | 0 | 1 | 0 | 0 | 0 | 0 | 0 | 0 | 0 | 0 | 0 | 0 | 0 | 0 | 0 | 0 | 0 | 0 | 0 | 0 | 0
12.89 | 0 | 0 | 1 | 0 | 1 | 1 | 0 | 1 | 0 | 0 | 0 | 0 | 0 | 0 | 0 | 0 | 0 | 0 | 0 | 0 | 0 | 0 | 0 | 0 | 0 | 0 | 0
12.9 | 0 | 0 | 1 | 0 | 1 | 1 | 0 | 1 | 0 | 0 | 0 | 0 | 0 | 0 | 0 | 0 | 0 | 0 | 0 | 0 | 0 | 0 | 0 | 0 | 0 | 0 | 0
12.91 | 0 | 0 | 1 | 0 | 1 | 1 | 0 | 1 | 0 | 0 | 0 | 0 | 0 | 0 | 0 | 0 | 0 | 0 | 0 | 0 | 0 | 0 | 0 | 0 | 0 | 0 | 0
12.92 | 0 | 0 | 1 | 0 | 1 | 1 | 0 | 1 | 0 | 0 | 0 | 0 | 0 | 0 | 0 | 0 | 0 | 0 | 0 | 0 | 0 | 0 | 0 | 0 | 0 | 0 | 0
12.93 | 0 | 0 | 1 | 0 | 1 | 1 | 0 | 1 | 0 | 0 | 0 | 0 | 0 | 0 | 0 | 0 | 0 | 0 | 0 | 0 | 0 | 0 | 0 | 0 | 0 | 0 | 0
12.94 | 0 | 0 | 1 | 0 | 1 | 1 | 0 | 1 | 0 | 0 | 0 | 0 | 0 | 0 | 0 | 0 | 0 | 0 | 0 | 0 | 0 | 0 | 0 | 0 | 0 | 0 | 0
12.95 | 0 | 0 | 1 | 0 | 1 | 1 | 0 | 1 | 0 | 0 | 0 | 0 | 0 | 0 | 0 | 0 | 0 | 0 | 0 | 0 | 0 | 0 | 0 | 0 | 0 | 0 | 0
12.96 | 0 | 0 | 1 | 0 | 1 | 1 | 0 | 1 | 0 | 0 | 0 | 0 | 0 | 0 | 0 | 0 | 0 | 0 | 0 | 0 | 0 | 0 | 0 | 0 | 0 | 0 | 0
12.97 | 0 | 0 | 1 | 0 | 1 | 1 | 0 | 1 | 0 | 0 | 0 | 0 | 0 | 0 | 0 | 0 | 0 | 0 | 0 | 0 | 0 | 0 | 0 | 0 | 0 | 0 | 0
12.98 | 0 | 0 | 1 | 0 | 1 | 1 | 0 | 1 | 0 | 0 | 0 | 0 | 0 | 0 | 0 | 0 | 0 | 0 | 0 | 0 | 0 | 0 | 0 | 0 | 0 | 0 | 0
12.99 | 0 | 0 | 1 | 0 | 1 | 1 | 0 | 1 | 0 | 0 | 0 | 0 | 0 | 0 | 0 | 0 | 0 | 0 | 0 | 0 | 0 | 0 | 0 | 0 | 0 | 0 | 0
13 | 0 | 0 | 1 | 0 | 1 | 1 | 0 | 1 | 0 | 0 | 0 | 0 | 0 | 0 | 0 | 0 | 0 | 0 | 0 | 0 | 0 | 0 | 0 | 0 | 0 | 0 | 0
13.01 | 0 | 0 | 1 | 0 | 1 | 1 | 0 | 1 | 0 | 0 | 0 | 0 | 0 | 0 | 0 | 0 | 0 | 0 | 0 | 0 | 0 | 0 | 0 | 0 | 0 | 0 | 0
13.02 | 0 | 0 | 1 | 0 | 1 | 1 | 0 | 1 | 0 | 0 | 0 | 0 | 0 | 0 | 0 | 0 | 0 | 0 | 0 | 0 | 0 | 0 | 0 | 0 | 0 | 0 | 0
13.03 | 0 | 0 | 1 | 0 | 1 | 1 | 0 | 1 | 0 | 0 | 0 | 0 | 0 | 0 | 0 | 0 | 0 | 0 | 0 | 0 | 0 | 0 | 0 | 0 | 0 | 0 | 0
13.04 | 0 | 0 | 1 | 0 | 1 | 1 | 0 | 1 | 0 | 0 | 0 | 0 | 0 | 0 | 0 | 0 | 0 | 0 | 0 | 0 | 0 | 0 | 0 | 0 | 0 | 0 | 0
13.05 | 0 | 0 | 1 | 0 | 1 | 1 | 0 | 1 | 0 | 0 | 0 | 0 | 0 | 0 | 0 | 0 | 0 | 0 | 0 | 0 | 0 | 0 | 0 | 0 | 0 | 0 | 0
13.06 | 0 | 0 | 1 | 0 | 1 | 1 | 0 | 1 | 0 | 0 | 0 | 0 | 0 | 0 | 0 | 0 | 0 | 0 | 0 | 0 | 0 | 0 | 0 | 0 | 0 | 0 | 0
13.07 | 0 | 0 | 1 | 0 | 1 | 1 | 0 | 1 | 0 | 0 | 0 | 0 | 0 | 0 | 0 | 0 | 0 | 0 | 0 | 0 | 0 | 0 | 0 | 0 | 0 | 0 | 0
13.08 | 0 | 0 | 1 | 0 | 1 | 1 | 0 | 1 | 0 | 0 | 0 | 0 | 0 | 0 | 0 | 0 | 0 | 0 | 0 | 0 | 0 | 0 | 0 | 0 | 0 | 0 | 0
13.09 | 0 | 0 | 1 | 0 | 1 | 1 | 0 | 1 | 0 | 0 | 0 | 0 | 0 | 0 | 0 | 0 | 0 | 0 | 0 | 0 | 0 | 0 | 0 | 0 | 0 | 0 | 0
13.1 | 0 | 0 | 1 | 0 | 1 | 1 | 0 | 1 | 0 | 0 | 0 | 0 | 0 | 0 | 0 | 0 | 0 | 0 | 0 | 0 | 0 | 0 | 0 | 0 | 0 | 0 | 0
13.11 | 0 | 0 | 1 | 0 | 1 | 1 | 0 | 1 | 0 | 0 | 0 | 0 | 0 | 0 | 0 | 0 | 0 | 0 | 0 | 0 | 0 | 0 | 0 | 0 | 0 | 0 | 0
13.12 | 0 | 0 | 1 | 0 | 1 | 1 | 0 | 1 | 0 | 0 | 0 | 0 | 0 | 0 | 0 | 0 | 0 | 0 | 0 | 0 | 0 | 0 | 0 | 0 | 0 | 0 | 0
13.13 | 0 | 0 | 1 | 0 | 1 | 1 | 0 | 1 | 0 | 0 | 0 | 0 | 0 | 0 | 0 | 0 | 0 | 0 | 0 | 0 | 0 | 0 | 0 | 0 | 0 | 0 | 0
13.14 | 0 | 0 | 1 | 0 | 1 | 1 | 0 | 1 | 0 | 0 | 0 | 0 | 0 | 0 | 0 | 0 | 0 | 0 | 0 | 0 | 0 | 0 | 0 | 0 | 0 | 0 | 0
13.15 | 0 | 0 | 1 | 0 | 1 | 1 | 0 | 1 | 0 | 0 | 0 | 0 | 0 | 0 | 0 | 0 | 0 | 0 | 0 | 0 | 0 | 0 | 0 | 0 | 0 | 0 | 0
13.16 | 0 | 0 | 1 | 0 | 1 | 1 | 0 | 1 | 0 | 0 | 0 | 0 | 0 | 0 | 0 | 0 | 0 | 0 | 0 | 0 | 0 | 0 | 0 | 0 | 0 | 0 | 0
13.17 | 0 | 0 | 1 | 0 | 1 | 1 | 0 | 1 | 0 | 0 | 0 | 0 | 0 | 0 | 0 | 0 | 0 | 0 | 0 | 0 | 0 | 0 | 0 | 0 | 0 | 0 | 0
13.18 | 0 | 0 | 1 | 0 | 1 | 1 | 0 | 1 | 0 | 0 | 0 | 0 | 0 | 0 | 0 | 0 | 0 | 0 | 0 | 0 | 0 | 0 | 0 | 0 | 0 | 0 | 0
13.19 | 0 | 0 | 1 | 0 | 1 | 1 | 0 | 1 | 0 | 0 | 0 | 0 | 0 | 0 | 0 | 0 | 0 | 0 | 0 | 0 | 0 | 0 | 0 | 0 | 0 | 0 | 0
13.2 | 0 | 0 | 1 | 0 | 1 | 1 | 0 | 1 | 0 | 0 | 0 | 0 | 0 | 0 | 0 | 0 | 0 | 0 | 0 | 0 | 0 | 0 | 0 | 0 | 0 | 0 | 0
13.21 | 0 | 0 | 1 | 0 | 1 | 1 | 0 | 1 | 0 | 0 | 0 | 0 | 0 | 0 | 0 | 0 | 0 | 0 | 0 | 0 | 0 | 0 | 0 | 0 | 0 | 0 | 0
13.22 | 0 | 0 | 1 | 0 | 1 | 1 | 0 | 1 | 0 | 0 | 0 | 0 | 0 | 0 | 0 | 0 | 0 | 0 | 0 | 0 | 0 | 0 | 0 | 0 | 0 | 0 | 0
13.23 | 0 | 0 | 1 | 0 | 1 | 1 | 0 | 1 | 0 | 0 | 0 | 0 | 0 | 0 | 0 | 0 | 0 | 0 | 0 | 0 | 0 | 0 | 0 | 0 | 0 | 0 | 0
13.24 | 0 | 0 | 1 | 0 | 1 | 1 | 0 | 1 | 0 | 0 | 0 | 0 | 0 | 0 | 0 | 0 | 0 | 0 | 0 | 0 | 0 | 0 | 0 | 0 | 0 | 0 | 0
13.25 | 0 | 0 | 1 | 0 | 1 | 1 | 0 | 1 | 0 | 0 | 0 | 0 | 0 | 0 | 0 | 0 | 0 | 0 | 0 | 0 | 0 | 0 | 0 | 0 | 0 | 0 | 0
13.26 | 0 | 0 | 1 | 0 | 1 | 1 | 0 | 1 | 0 | 0 | 0 | 0 | 0 | 0 | 0 | 0 | 0 | 0 | 0 | 0 | 0 | 0 | 0 | 0 | 0 | 0 | 0
13.27 | 0 | 0 | 1 | 0 | 1 | 1 | 0 | 1 | 0 | 0 | 0 | 0 | 0 | 0 | 0 | 0 | 0 | 0 | 0 | 0 | 0 | 0 | 0 | 0 | 0 | 0 | 0
13.28 | 0 | 0 | 1 | 0 | 1 | 1 | 0 | 1 | 0 | 0 | 0 | 0 | 0 | 0 | 0 | 0 | 0 | 0 | 0 | 0 | 0 | 0 | 0 | 0 | 0 | 0 | 0
13.29 | 0 | 0 | 1 | 0 | 1 | 1 | 0 | 1 | 0 | 0 | 0 | 0 | 0 | 0 | 0 | 0 | 0 | 0 | 0 | 0 | 0 | 0 | 0 | 0 | 0 | 0 | 0
13.3 | 0 | 0 | 1 | 0 | 1 | 1 | 0 | 1 | 0 | 0 | 0 | 0 | 0 | 0 | 0 | 0 | 0 | 0 | 0 | 0 | 0 | 0 | 0 | 0 | 0 | 0 | 0
13.31 | 0 | 0 | 1 | 0 | 1 | 1 | 0 | 1 | 0 | 0 | 0 | 0 | 0 | 0 | 0 | 0 | 0 | 0 | 0 | 0 | 0 | 0 | 0 | 0 | 0 | 0 | 0
13.32 | 0 | 0 | 1 | 0 | 1 | 1 | 0 | 1 | 0 | 0 | 0 | 0 | 0 | 0 | 0 | 0 | 0 | 0 | 0 | 0 | 0 | 0 | 0 | 0 | 0 | 0 | 0
13.33 | 0 | 0 | 1 | 0 | 1 | 1 | 0 | 1 | 0 | 0 | 0 | 0 | 0 | 0 | 0 | 0 | 0 | 0 | 0 | 0 | 0 | 0 | 0 | 0 | 0 | 0 | 0
13.34 | 0 | 0 | 1 | 0 | 1 | 1 | 0 | 1 | 0 | 0 | 0 | 0 | 0 | 0 | 0 | 0 | 0 | 0 | 0 | 0 | 0 | 0 | 0 | 0 | 0 | 0 | 0
13.35 | 0 | 0 | 1 | 0 | 1 | 1 | 0 | 1 | 0 | 0 | 0 | 0 | 0 | 0 | 0 | 0 | 0 | 0 | 0 | 0 | 0 | 0 | 0 | 0 | 0 | 0 | 0
13.36 | 0 | 0 | 1 | 0 | 1 | 1 | 0 | 1 | 0 | 0 | 0 | 0 | 0 | 0 | 0 | 0 | 0 | 0 | 0 | 0 | 0 | 0 | 0 | 0 | 0 | 0 | 0
13.37 | 0 | 0 | 1 | 0 | 1 | 1 | 0 | 1 | 0 | 0 | 0 | 0 | 0 | 0 | 0 | 0 | 0 | 0 | 0 | 0 | 0 | 0 | 0 | 0 | 0 | 0 | 0
13.38 | 0 | 0 | 1 | 0 | 1 | 1 | 0 | 1 | 0 | 0 | 0 | 0 | 0 | 0 | 0 | 0 | 0 | 0 | 0 | 0 | 0 | 0 | 0 | 0 | 0 | 0 | 0
13.39 | 0 | 0 | 1 | 0 | 1 | 1 | 0 | 1 | 0 | 0 | 0 | 0 | 0 | 0 | 0 | 0 | 0 | 0 | 0 | 0 | 0 | 0 | 0 | 0 | 0 | 0 | 0
13.4 | 0 | 0 | 1 | 0 | 1 | 1 | 0 | 1 | 0 | 0 | 0 | 0 | 0 | 0 | 0 | 0 | 0 | 0 | 0 | 0 | 0 | 0 | 0 | 0 | 0 | 0 | 0
13.41 | 0 | 0 | 1 | 0 | 1 | 1 | 0 | 1 | 0 | 0 | 0 | 0 | 0 | 0 | 0 | 0 | 0 | 0 | 0 | 0 | 0 | 0 | 0 | 0 | 0 | 0 | 0
13.42 | 0 | 0 | 1 | 0 | 1 | 1 | 0 | 1 | 0 | 0 | 0 | 0 | 0 | 0 | 0 | 0 | 0 | 0 | 0 | 0 | 0 | 0 | 0 | 0 | 0 | 0 | 0
13.43 | 0 | 0 | 1 | 0 | 1 | 1 | 0 | 1 | 0 | 0 | 0 | 0 | 0 | 0 | 0 | 0 | 0 | 0 | 0 | 0 | 0 | 0 | 0 | 0 | 0 | 0 | 0
13.44 | 0 | 0 | 1 | 0 | 1 | 1 | 0 | 1 | 0 | 0 | 0 | 0 | 0 | 0 | 0 | 0 | 0 | 0 | 0 | 0 | 0 | 0 | 0 | 0 | 0 | 0 | 0
13.45 | 0 | 0 | 1 | 0 | 1 | 1 | 0 | 1 | 0 | 0 | 0 | 0 | 0 | 0 | 0 | 0 | 0 | 0 | 0 | 0 | 0 | 0 | 0 | 0 | 0 | 0 | 0
13.46 | 0 | 0 | 1 | 0 | 1 | 1 | 0 | 1 | 0 | 0 | 0 | 0 | 0 | 0 | 0 | 0 | 0 | 0 | 0 | 0 | 0 | 0 | 0 | 0 | 0 | 0 | 0
13.47 | 0 | 0 | 1 | 0 | 1 | 1 | 0 | 1 | 0 | 0 | 0 | 0 | 0 | 0 | 0 | 0 | 0 | 0 | 0 | 0 | 0 | 0 | 0 | 0 | 0 | 0 | 0
13.48 | 0 | 0 | 1 | 0 | 1 | 1 | 0 | 1 | 0 | 0 | 0 | 0 | 0 | 0 | 0 | 0 | 0 | 0 | 0 | 0 | 0 | 0 | 0 | 0 | 0 | 0 | 0
13.49 | 0 | 0 | 1 | 0 | 1 | 1 | 0 | 1 | 0 | 0 | 0 | 0 | 0 | 0 | 0 | 0 | 0 | 0 | 0 | 0 | 0 | 0 | 0 | 0 | 0 | 0 | 0
13.5 | 0 | 0 | 1 | 0 | 1 | 1 | 0 | 1 | 0 | 0 | 0 | 0 | 0 | 0 | 0 | 0 | 0 | 0 | 0 | 0 | 0 | 0 | 0 | 0 | 0 | 0 | 0
13.51 | 0 | 0 | 1 | 0 | 1 | 1 | 0 | 1 | 0 | 0 | 0 | 0 | 0 | 0 | 0 | 0 | 0 | 0 | 0 | 0 | 0 | 0 | 0 | 0 | 0 | 0 | 0
13.52 | 0 | 0 | 1 | 0 | 1 | 1 | 0 | 1 | 0 | 0 | 0 | 0 | 0 | 0 | 0 | 0 | 0 | 0 | 0 | 0 | 0 | 0 | 0 | 0 | 0 | 0 | 0
13.53 | 0 | 0 | 1 | 0 | 1 | 1 | 0 | 1 | 0 | 0 | 0 | 0 | 0 | 0 | 0 | 0 | 0 | 0 | 0 | 0 | 0 | 0 | 0 | 0 | 0 | 0 | 0
13.54 | 0 | 0 | 1 | 0 | 1 | 1 | 0 | 1 | 0 | 0 | 0 | 0 | 0 | 0 | 0 | 0 | 0 | 0 | 0 | 0 | 0 | 0 | 0 | 0 | 0 | 0 | 0
13.55 | 0 | 0 | 1 | 0 | 1 | 1 | 0 | 1 | 0 | 0 | 0 | 0 | 0 | 0 | 0 | 0 | 0 | 0 | 0 | 0 | 0 | 0 | 0 | 0 | 0 | 0 | 0
13.56 | 0 | 0 | 1 | 0 | 1 | 1 | 0 | 1 | 0 | 0 | 0 | 0 | 0 | 0 | 0 | 0 | 0 | 0 | 0 | 0 | 0 | 0 | 0 | 0 | 0 | 0 | 0
13.57 | 0 | 0 | 1 | 0 | 1 | 1 | 0 | 1 | 0 | 0 | 0 | 0 | 0 | 0 | 0 | 0 | 0 | 0 | 0 | 0 | 0 | 0 | 0 | 0 | 0 | 0 | 0
13.58 | 0 | 0 | 1 | 0 | 1 | 1 | 0 | 1 | 0 | 0 | 0 | 0 | 0 | 0 | 0 | 0 | 0 | 0 | 0 | 0 | 0 | 0 | 0 | 0 | 0 | 0 | 0
13.59 | 0 | 0 | 1 | 0 | 1 | 1 | 0 | 1 | 0 | 0 | 0 | 0 | 0 | 0 | 0 | 0 | 0 | 0 | 0 | 0 | 0 | 0 | 0 | 0 | 0 | 0 | 0
13.6 | 0 | 0 | 1 | 0 | 1 | 1 | 0 | 1 | 0 | 0 | 0 | 0 | 0 | 0 | 0 | 0 | 0 | 0 | 0 | 0 | 0 | 0 | 0 | 0 | 0 | 0 | 0
13.61 | 0 | 0 | 1 | 0 | 1 | 1 | 0 | 1 | 0 | 0 | 0 | 0 | 0 | 0 | 0 | 0 | 0 | 0 | 0 | 0 | 0 | 0 | 0 | 0 | 0 | 0 | 0
13.62 | 0 | 0 | 1 | 0 | 1 | 1 | 0 | 1 | 0 | 0 | 0 | 0 | 0 | 0 | 0 | 0 | 0 | 0 | 0 | 0 | 0 | 0 | 0 | 0 | 0 | 0 | 0
13.63 | 0 | 0 | 1 | 0 | 1 | 1 | 0 | 1 | 0 | 0 | 0 | 0 | 0 | 0 | 0 | 0 | 0 | 0 | 0 | 0 | 0 | 0 | 0 | 0 | 0 | 0 | 0
13.64 | 0 | 0 | 1 | 0 | 1 | 1 | 0 | 1 | 0 | 0 | 0 | 0 | 0 | 0 | 0 | 0 | 0 | 0 | 0 | 0 | 0 | 0 | 0 | 0 | 0 | 0 | 0
13.65 | 0 | 0 | 1 | 0 | 1 | 1 | 0 | 1 | 0 | 0 | 0 | 0 | 0 | 0 | 0 | 0 | 0 | 0 | 0 | 0 | 0 | 0 | 0 | 0 | 0 | 0 | 0
13.66 | 0 | 0 | 1 | 0 | 1 | 1 | 0 | 1 | 0 | 0 | 0 | 0 | 0 | 0 | 0 | 0 | 0 | 0 | 0 | 0 | 0 | 0 | 0 | 0 | 0 | 0 | 0
13.67 | 0 | 0 | 1 | 0 | 1 | 1 | 0 | 1 | 0 | 0 | 0 | 0 | 0 | 0 | 0 | 0 | 0 | 0 | 0 | 0 | 0 | 0 | 0 | 0 | 0 | 0 | 0
13.68 | 0 | 0 | 1 | 0 | 1 | 1 | 0 | 1 | 0 | 0 | 0 | 0 | 0 | 0 | 0 | 0 | 0 | 0 | 0 | 0 | 0 | 0 | 0 | 0 | 0 | 0 | 0
13.69 | 0 | 0 | 1 | 0 | 1 | 1 | 0 | 1 | 0 | 0 | 0 | 0 | 0 | 0 | 0 | 0 | 0 | 0 | 0 | 0 | 0 | 0 | 0 | 0 | 0 | 0 | 0
13.7 | 0 | 0 | 1 | 0 | 1 | 1 | 0 | 1 | 0 | 0 | 0 | 0 | 0 | 0 | 0 | 0 | 0 | 0 | 0 | 0 | 0 | 0 | 0 | 0 | 0 | 0 | 0
13.71 | 0 | 0 | 1 | 0 | 1 | 1 | 0 | 1 | 0 | 0 | 0 | 0 | 0 | 0 | 0 | 0 | 0 | 0 | 0 | 0 | 0 | 0 | 0 | 0 | 0 | 0 | 0
13.72 | 0 | 0 | 1 | 0 | 1 | 1 | 0 | 1 | 0 | 0 | 0 | 0 | 0 | 0 | 0 | 0 | 0 | 0 | 0 | 0 | 0 | 0 | 0 | 0 | 0 | 0 | 0
13.73 | 0 | 0 | 1 | 0 | 1 | 1 | 0 | 1 | 0 | 0 | 0 | 0 | 0 | 0 | 0 | 0 | 0 | 0 | 0 | 0 | 0 | 0 | 0 | 0 | 0 | 0 | 0
13.74 | 0 | 0 | 1 | 0 | 1 | 1 | 0 | 1 | 0 | 0 | 0 | 0 | 0 | 0 | 0 | 0 | 0 | 0 | 0 | 0 | 0 | 0 | 0 | 0 | 0 | 0 | 0
13.75 | 0 | 0 | 1 | 0 | 1 | 1 | 0 | 1 | 0 | 0 | 0 | 0 | 0 | 0 | 0 | 0 | 0 | 0 | 0 | 0 | 0 | 0 | 0 | 0 | 0 | 0 | 0
13.76 | 0 | 0 | 1 | 0 | 1 | 1 | 0 | 1 | 0 | 0 | 0 | 0 | 0 | 0 | 0 | 0 | 0 | 0 | 0 | 0 | 0 | 0 | 0 | 0 | 0 | 0 | 0
13.77 | 0 | 0 | 1 | 0 | 1 | 1 | 0 | 1 | 0 | 0 | 0 | 0 | 0 | 0 | 0 | 0 | 0 | 0 | 0 | 0 | 0 | 0 | 0 | 0 | 0 | 0 | 0
13.78 | 0 | 0 | 1 | 0 | 1 | 1 | 0 | 1 | 0 | 0 | 0 | 0 | 0 | 0 | 0 | 0 | 0 | 0 | 0 | 0 | 0 | 0 | 0 | 0 | 0 | 0 | 0
13.79 | 0 | 0 | 1 | 0 | 1 | 1 | 0 | 1 | 0 | 0 | 0 | 0 | 0 | 0 | 0 | 0 | 0 | 0 | 0 | 0 | 0 | 0 | 0 | 0 | 0 | 0 | 0
13.8 | 0 | 0 | 1 | 0 | 1 | 1 | 0 | 1 | 0 | 0 | 0 | 0 | 0 | 0 | 0 | 0 | 0 | 0 | 0 | 0 | 0 | 0 | 0 | 0 | 0 | 0 | 0
13.81 | 0 | 0 | 1 | 0 | 1 | 1 | 0 | 1 | 0 | 0 | 0 | 0 | 0 | 0 | 0 | 0 | 0 | 0 | 0 | 0 | 0 | 0 | 0 | 0 | 0 | 0 | 0
13.82 | 0 | 0 | 1 | 0 | 1 | 1 | 0 | 1 | 0 | 0 | 0 | 0 | 0 | 0 | 0 | 0 | 0 | 0 | 0 | 0 | 0 | 0 | 0 | 0 | 0 | 0 | 0
13.83 | 0 | 0 | 1 | 0 | 1 | 1 | 0 | 1 | 0 | 0 | 0 | 0 | 0 | 0 | 0 | 0 | 0 | 0 | 0 | 0 | 0 | 0 | 0 | 0 | 0 | 0 | 0
13.84 | 0 | 0 | 1 | 0 | 1 | 1 | 0 | 1 | 0 | 0 | 0 | 0 | 0 | 0 | 0 | 0 | 0 | 0 | 0 | 0 | 0 | 0 | 0 | 0 | 0 | 0 | 0
13.85 | 0 | 0 | 1 | 0 | 1 | 1 | 0 | 1 | 0 | 0 | 0 | 0 | 0 | 0 | 0 | 0 | 0 | 0 | 0 | 0 | 0 | 0 | 0 | 0 | 0 | 0 | 0
13.86 | 0 | 0 | 1 | 0 | 1 | 1 | 0 | 1 | 0 | 0 | 0 | 0 | 0 | 0 | 0 | 0 | 0 | 0 | 0 | 0 | 0 | 0 | 0 | 0 | 0 | 0 | 0
13.87 | 0 | 0 | 1 | 0 | 1 | 0 | 0 | 1 | 0 | 0 | 0 | 0 | 0 | 0 | 0 | 0 | 0 | 0 | 0 | 0 | 0 | 0 | 0 | 0 | 0 | 0 | 0
13.88 | 0 | 0 | 1 | 0 | 1 | 0 | 0 | 1 | 0 | 0 | 0 | 0 | 0 | 0 | 0 | 0 | 0 | 0 | 0 | 0 | 0 | 0 | 0 | 0 | 0 | 0 | 0
13.89 | 0 | 0 | 1 | 0 | 1 | 0 | 0 | 1 | 0 | 0 | 0 | 0 | 0 | 0 | 0 | 0 | 0 | 0 | 0 | 0 | 0 | 0 | 0 | 0 | 0 | 0 | 0
13.9 | 0 | 0 | 1 | 0 | 1 | 0 | 0 | 1 | 0 | 0 | 0 | 0 | 0 | 0 | 0 | 0 | 0 | 0 | 0 | 0 | 0 | 0 | 0 | 0 | 0 | 0 | 0
13.91 | 0 | 0 | 1 | 0 | 1 | 0 | 0 | 1 | 0 | 0 | 0 | 0 | 0 | 0 | 0 | 0 | 0 | 0 | 0 | 0 | 0 | 0 | 0 | 0 | 0 | 0 | 0
13.92 | 0 | 0 | 1 | 0 | 1 | 0 | 0 | 1 | 0 | 0 | 0 | 0 | 0 | 0 | 0 | 0 | 0 | 0 | 0 | 0 | 0 | 0 | 0 | 0 | 0 | 0 | 0
13.93 | 0 | 0 | 1 | 0 | 1 | 0 | 0 | 1 | 0 | 0 | 0 | 0 | 0 | 0 | 0 | 0 | 0 | 0 | 0 | 0 | 0 | 0 | 0 | 0 | 0 | 0 | 0
13.94 | 0 | 0 | 1 | 0 | 1 | 0 | 0 | 1 | 0 | 0 | 0 | 0 | 0 | 0 | 0 | 0 | 0 | 0 | 0 | 0 | 0 | 0 | 0 | 0 | 0 | 0 | 0
13.95 | 0 | 0 | 1 | 0 | 1 | 0 | 0 | 1 | 0 | 0 | 0 | 0 | 0 | 0 | 0 | 0 | 0 | 0 | 0 | 0 | 0 | 0 | 0 | 0 | 0 | 0 | 0
13.96 | 0 | 0 | 1 | 0 | 1 | 0 | 0 | 1 | 0 | 0 | 0 | 0 | 0 | 0 | 0 | 0 | 0 | 0 | 0 | 0 | 0 | 0 | 0 | 0 | 0 | 0 | 0
13.97 | 0 | 0 | 1 | 0 | 0 | 0 | 0 | 1 | 0 | 0 | 0 | 0 | 0 | 0 | 0 | 0 | 0 | 0 | 0 | 0 | 0 | 0 | 0 | 0 | 0 | 0 | 0
13.98 | 0 | 0 | 1 | 0 | 0 | 0 | 0 | 1 | 0 | 0 | 0 | 0 | 0 | 0 | 0 | 0 | 0 | 0 | 0 | 0 | 0 | 0 | 0 | 0 | 0 | 0 | 0
13.99 | 0 | 0 | 1 | 0 | 0 | 0 | 0 | 1 | 0 | 0 | 0 | 0 | 0 | 0 | 0 | 0 | 0 | 0 | 0 | 0 | 0 | 0 | 0 | 0 | 0 | 0 | 0
14 | 0 | 0 | 1 | 0 | 0 | 0 | 0 | 1 | 0 | 0 | 0 | 0 | 0 | 0 | 0 | 0 | 0 | 0 | 0 | 0 | 0 | 0 | 0 | 0 | 0 | 0 | 0
14.01 | 0 | 0 | 1 | 0 | 0 | 0 | 0 | 1 | 0 | 0 | 0 | 0 | 0 | 0 | 0 | 0 | 0 | 0 | 0 | 0 | 0 | 0 | 0 | 0 | 0 | 0 | 0
14.02 | 0 | 0 | 1 | 0 | 0 | 0 | 0 | 1 | 0 | 0 | 0 | 0 | 0 | 0 | 0 | 0 | 0 | 0 | 0 | 0 | 0 | 0 | 0 | 0 | 0 | 0 | 0
14.03 | 0 | 0 | 1 | 0 | 0 | 0 | 0 | 1 | 0 | 0 | 0 | 0 | 0 | 0 | 0 | 0 | 0 | 0 | 0 | 0 | 0 | 0 | 0 | 0 | 0 | 0 | 0
14.04 | 0 | 0 | 1 | 0 | 0 | 0 | 0 | 1 | 0 | 0 | 0 | 0 | 0 | 0 | 0 | 0 | 0 | 0 | 0 | 0 | 0 | 0 | 0 | 0 | 0 | 0 | 0
14.05 | 0 | 0 | 1 | 0 | 0 | 0 | 0 | 1 | 0 | 0 | 0 | 0 | 0 | 0 | 0 | 0 | 0 | 0 | 0 | 0 | 0 | 0 | 0 | 0 | 0 | 0 | 0
14.06 | 0 | 0 | 1 | 0 | 0 | 0 | 0 | 1 | 0 | 0 | 0 | 0 | 0 | 0 | 0 | 0 | 0 | 0 | 0 | 0 | 0 | 0 | 0 | 0 | 0 | 0 | 0
14.07 | 0 | 0 | 1 | 0 | 0 | 0 | 0 | 1 | 0 | 0 | 0 | 0 | 0 | 0 | 0 | 0 | 0 | 0 | 0 | 0 | 0 | 0 | 0 | 0 | 0 | 0 | 0
14.08 | 0 | 0 | 1 | 0 | 0 | 0 | 0 | 1 | 0 | 0 | 0 | 0 | 0 | 0 | 0 | 0 | 0 | 0 | 0 | 0 | 0 | 0 | 0 | 0 | 0 | 0 | 0

## Velocities
Time (s) | Vx (mm/s) | Vy (mm/s) | Vz (mm/s) | V (mm/s)