## Weld Data
Time (s) | Status | Mode | Options | Voltage (V) | Current (A) | Wire Speed (m/min) | SeamTrack | Error | M1 (A) | M2 (A) | M3 (A) | X (mm) | Y (mm) | Z (mm) | P (°Dec) | GasFlux (l/min) | Temperature (°C) | Wire Speed S (m/min) | Current S (A) | Robot Speed (mm/s) | Distance (mm) | dX (mm) | dY (mm) | dZ (mm) | Gap (mm) | Mismatch (mm) | Area (mm^2) | Program
0 | 264 | 0 | 0 | 14.799 | 92.987 | 7.83 | 0 | 0 | 0.02 | 0 | 0 | 238.65 | -145.27 | 103 | 0 | 0.556 | 800 | 0 | 0 | 0 | 0 | 0 | 0.02 | 0 | 0 | 0 | 0 | 0
0.01 | 264 | 0 | 0 | 14.799 | 92.987 | 7.83 | 0 | 0 | 0.02 | 0 | 0 | 238.65 | -145.27 | 103 | 0 | 0.693 | 800 | 0 | 0 | 0 | 0 | 0 | 0.02 | 0 | 0 | 0 | 0 | 0
0.02 | 264 | 0 | 0 | 14.799 | 92.987 | 7.83 | 0 | 0 | 0.02 | 0 | 0 | 238.65 | -145.27 | 103 | 0 | 0.766 | 800 | 0 | 0 | 0 | 0 | 0 | 0.02 | 0 | 0 | 0 | 0 | 0
0.03 | 264 | 0 | 0 | 14.799 | 92.987 | 7.83 | 0 | 0 | 0.02 | 0 | 0 | 238.65 | -145.27 | 103 | 0 | 0.782 | 800 | 0 | 0 | 0 | 0 | 0 | 0.02 | 0 | 0 | 0 | 0 | 0
0.04 | 264 | 0 | 0 | 14.799 | 92.987 | 7.83 | 0 | 0 | 0.02 | 0 | 0 | 238.65 | -145.27 | 103 | 0 | 0.785 | 800 | 0 | 0 | 0 | 0 | 0 | 0.02 | 0 | 0 | 0 | 0 | 0
0.05 | 264 | 0 | 0 | 14.799 | 92.987 | 7.83 | 0 | 0 | 0.02 | 0 | 0 | 238.65 | -145.27 | 103 | 0 | 0.779 | 800 | 0.047 | 0 | 0 | 0 | 0 | 0.02 | 0 | 0 | 0 | 0 | 0
0.06 | 264 | 0 | 0 | 14.799 | 92.987 | 7.83 | 0 | 0 | 0.02 | 0 | 0 | 238.65 | -145.27 | 103 | 0 | 5.981 | 800 | 0.265 | 0 | 0 | 0 | 0 | 0.02 | 0 | 0 | 0 | 0 | 0
0.07 | 264 | 0 | 0 | 14.799 | 92.987 | 7.83 | 0 | 0 | 0.02 | 0 | 0 | 238.65 | -145.27 | 103 | 0 | 19.118 | 800 | 0.506 | 0 | 0 | 0 | 0 | 0.02 | 0 | 0 | 0 | 0 | 0
0.08 | 264 | 0 | 0 | 14.799 | 92.987 | 7.83 | 0 | 0 | 0.02 | 0 | 0 | 238.65 | -145.27 | 103 | 0 | 22.806 | 800 | 0.754 | 0 | 0 | 0 | 0 | 0.02 | 0 | 0 | 0 | 0 | 0
0.09 | 264 | 0 | 0 | 14.799 | 92.987 | 7.83 | 0 | 0 | 0.02 | 0 | 0 | 238.65 | -145.27 | 103 | 0 | 23.722 | 800 | 0.965 | 0 | 0 | 0 | 0 | 0.02 | 0 | 0 | 0 | 0 | 0
0.1 | 264 | 0 | 0 | 14.799 | 92.987 | 7.83 | 0 | 0 | 0.02 | 0 | 0 | 238.65 | -145.27 | 103 | 0 | 22.968 | 800 | 1.181 | 2.829 | 0 | 0 | 0 | 0.02 | 0 | 0 | 0 | 0 | 0
0.11 | 264 | 0 | 0 | 14.799 | 92.987 | 7.83 | 0 | 0 | 0.02 | 0 | 0 | 238.65 | -145.27 | 103 | 0 | 21.554 | 800 | 1.433 | 9.859 | 0 | 0 | 0 | 0.02 | 0 | 0 | 0 | 0 | 0
0.12 | 264 | 0 | 0 | 14.799 | 92.987 | 7.83 | 0 | 0 | 0.02 | 0 | 0 | 238.65 | -145.27 | 103 | 0 | 20.791 | 800 | 1.591 | 18.136 | 0 | 0 | 0 | 0.02 | 0 | 0 | 0 | 0 | 0
0.13 | 264 | 0 | 0 | 14.799 | 92.987 | 7.83 | 0 | 0 | 0.02 | 0 | 0 | 238.65 | -145.27 | 103 | 0 | 20.919 | 800 | 1.695 | 29.147 | 0 | 0 | 0 | 0.02 | 0 | 0 | 0 | 0 | 0
0.14 | 328 | 0 | 0 | 14.799 | 92.987 | 7.83 | 0 | 0 | 0.02 | 0 | 0 | 238.65 | -145.27 | 103 | 0 | 21.869 | 800 | 1.784 | 42.394 | 0 | 0 | 0 | 0.02 | 0 | 0 | 0 | 0 | 0
0.15 | 328 | 0 | 0 | 14.799 | 92.987 | 7.83 | 0 | 0 | 0.02 | 0 | 0 | 238.65 | -145.27 | 103 | 0 | 22.571 | 800 | 1.744 | 56.257 | 0 | 0 | 0 | 0.02 | 0 | 0 | 0 | 0 | 0
0.16 | 328 | 0 | 0 | 14.799 | 92.987 | 7.83 | 0 | 0 | 0.02 | 0 | 0 | 238.65 | -145.27 | 103 | 0 | 22.775 | 800 | 1.616 | 71.017 | 0 | 0 | 0 | 0.02 | 0 | 0 | 0 | 0 | 0
0.17 | 360 | 0 | 0 | 0 | 0 | 0 | 0 | 0 | 0.02 | 0 | 0 | 238.65 | -145.27 | 103 | 0 | 22.223 | 800 | 1.454 | 85.311 | 0 | 0 | 0 | 0.02 | 0 | 0 | 0 | 0 | 0
0.18 | 360 | 0 | 0 | 0 | 0 | 0 | 0 | 0 | 0.02 | 0 | 0 | 238.65 | -145.27 | 103 | 0 | 21.917 | 800 | 1.427 | 98.069 | 0 | 0 | 0 | 0.02 | 0 | 0 | 0 | 0 | 0
0.19 | 360 | 0 | 0 | 0 | 0 | 0 | 0 | 0 | 0.02 | 0 | 0 | 238.65 | -145.27 | 103 | 0 | 21.914 | 800 | 1.395 | 109.907 | 0 | 0 | 0 | 0.02 | 0 | 0 | 0 | 0 | 0
0.2 | 360 | 0 | 0 | 0 | 0 | 0 | 0 | 0 | 0.02 | 0 | 0 | 238.65 | -145.27 | 103 | 0 | 22.586 | 800 | 1.501 | 120.698 | 0 | 0 | 0 | 0.02 | 0 | 0 | 0 | 0 | 0
0.21 | 360 | 0 | 0 | 0 | 0 | 0 | 0 | 0 | 0.02 | 0 | 0 | 238.65 | -145.27 | 103 | 0 | 23.334 | 800 | 1.764 | 129.987 | 0 | 0 | 0 | 0.02 | 0 | 0 | 0 | 0 | 0
0.22 | 360 | 0 | 0 | 0 | 0 | 0 | 0 | 0 | 0.02 | 0 | 0 | 238.65 | -145.27 | 103 | 0 | 23.832 | 800 | 2.044 | 138.24 | 0 | 0 | 0 | 0.02 | 0 | 0 | 0 | 0 | 0
0.23 | 360 | 0 | 0 | 0 | 0 | 0 | 0 | 0 | 0.02 | 0 | 0 | 238.65 | -145.27 | 103 | 0 | 23.395 | 800 | 2.397 | 145.701 | 0 | 0 | 0 | 0.02 | 0 | 0 | 0 | 0 | 0
0.24 | 360 | 0 | 0 | 0 | 0 | 0 | 0 | 0 | 0.02 | 0 | 0 | 238.65 | -145.27 | 103 | 0 | 22.537 | 800 | 2.752 | 152.185 | 0 | 0 | 0 | 0.02 | 0 | 0 | 0 | 0 | 0
0.25 | 360 | 0 | 0 | 0 | 0 | 0 | 0 | 0 | 0.02 | 0 | 0 | 238.65 | -145.27 | 103 | 0 | 22.479 | 800 | 3.133 | 157.725 | 0 | 0 | 0 | 0.02 | 0 | 0 | 0 | 0 | 0
0.26 | 360 | 0 | 0 | 0 | 0 | 0 | 0 | 0 | 0.02 | 0 | 0 | 238.65 | -145.27 | 103 | 0 | 23.108 | 800 | 3.508 | 162.8 | 0 | 0 | 0 | 0.02 | 0 | 0 | 0 | 0 | 0
0.27 | 360 | 0 | 0 | 0 | 0 | 0 | 0 | 0 | 0.02 | 0 | 0 | 238.65 | -145.27 | 103 | 0 | 23.859 | 800 | 3.838 | 167.072 | 0 | 0 | 0 | 0.02 | 0 | 0 | 0 | 0 | 0
0.28 | 360 | 0 | 0 | 0 | 0 | 0 | 0 | 0 | 0.02 | 0 | 0 | 238.65 | -145.27 | 103 | 0 | 24.455 | 800 | 4.186 | 170.809 | 0 | 0 | 0 | 0.02 | 0 | 0 | 0 | 0 | 0
0.29 | 360 | 0 | 0 | 0 | 0 | 0 | 0 | 0 | 0.02 | 0 | 0 | 238.65 | -145.27 | 103 | 0 | 24.879 | 800 | 4.459 | 171.903 | 0 | 0 | 0 | 0.02 | 0 | 0 | 0 | 0 | 0
0.3 | 360 | 0 | 0 | 0 | 0 | 0 | 0 | 0 | 0.02 | 0 | 0 | 238.65 | -145.27 | 103 | 0 | 24.177 | 800 | 4.782 | 169.412 | 0 | 0 | 0 | 0.02 | 0 | 0 | 0 | 0 | 0
0.31 | 360 | 0 | 0 | 0 | 0 | 0 | 0 | 0 | 0.02 | 0 | 0 | 238.65 | -145.27 | 103 | 0 | 23.594 | 800 | 5.116 | 164.267 | 0 | 0 | 0 | 0.02 | 0 | 0 | 0 | 0 | 0
0.32 | 360 | 0 | 0 | 0 | 0 | 0 | 0 | 0 | 0.02 | 0 | 0 | 238.65 | -145.27 | 103 | 0 | 23.844 | 800 | 5.374 | 158.331 | 0 | 0 | 0 | 0.02 | 0 | 0 | 0 | 0 | 0
0.33 | 360 | 0 | 0 | 0 | 0 | 0 | 0 | 0 | 0.02 | 0 | 0 | 238.65 | -145.27 | 103 | 0 | 24.677 | 800 | 5.676 | 153.698 | 0 | 0 | 0 | 0.02 | 0 | 0 | 0 | 0 | 0
0.34 | 360 | 0 | 0 | 0 | 0 | 0 | 0 | 0 | 0.02 | 0 | 0 | 238.65 | -145.27 | 103 | 0 | 25.325 | 800 | 5.914 | 150.345 | 0 | 0 | 0 | 0.02 | 0 | 0 | 0 | 0 | 0
0.35 | 360 | 0 | 0 | 0 | 0 | 0 | 0 | 0 | 0.02 | 0 | 0 | 238.65 | -145.27 | 103 | 0 | 25.48 | 800 | 6.005 | 147.377 | 0 | 0 | 0 | 0.02 | 0 | 0 | 0 | 0 | 0
0.36 | 360 | 0 | 0 | 0 | 0 | 0 | 0 | 0 | 0.02 | 0 | 0 | 238.65 | -145.27 | 103 | 0 | 25.093 | 800 | 6.135 | 145.072 | 0 | 0 | 0 | 0.02 | 0 | 0 | 0 | 0 | 0
0.37 | 360 | 0 | 0 | 0 | 0 | 0 | 0 | 0 | 0.02 | 0 | 0 | 238.65 | -145.27 | 103 | 0 | 24.503 | 800 | 6.229 | 141.72 | 0 | 0 | 0 | 0.02 | 0 | 0 | 0 | 0 | 0
0.38 | 360 | 0 | 0 | 0 | 0 | 0 | 0 | 0 | 0.02 | 0 | 0 | 238.65 | -145.27 | 103 | 0 | 24.403 | 800 | 6.264 | 136.331 | 0 | 0 | 0 | 0.02 | 0 | 0 | 0 | 0 | 0
0.39 | 360 | 0 | 0 | 0 | 0 | 0 | 0 | 0 | 0.02 | 0 | 0 | 238.65 | -145.27 | 103 | 0 | 25.074 | 800 | 6.32 | 130.604 | 0 | 0 | 0 | 0.02 | 0 | 0 | 0 | 0 | 0
0.4 | 360 | 0 | 0 | 0 | 0 | 0 | 0 | 0 | 0.02 | 0 | 0 | 238.65 | -145.27 | 103 | 0 | 25.917 | 800 | 6.343 | 125.284 | 0 | 0 | 0 | 0.02 | 0 | 0 | 0 | 0 | 0
0.41 | 360 | 0 | 0 | 0 | 0 | 0 | 0 | 0 | 0.02 | 0 | 0 | 238.65 | -145.27 | 103 | 0 | 26.344 | 800 | 6.289 | 119.452 | 0 | 0 | 0 | 0.02 | 0 | 0 | 0 | 0 | 0
0.42 | 360 | 0 | 0 | 0 | 0 | 0 | 0 | 0 | 0.02 | 0 | 0 | 238.65 | -145.27 | 103 | 0 | 25.844 | 800 | 6.305 | 114.098 | 0 | 0 | 0 | 0.02 | 0 | 0 | 0 | 0 | 0
0.43 | 360 | 0 | 0 | 0 | 0 | 0 | 0 | 0 | 0.02 | 0 | 0 | 238.65 | -145.27 | 103 | 0 | 25.077 | 800 | 6.35 | 109.709 | 0 | 0 | 0 | 0.02 | 0 | 0 | 0 | 0 | 0
0.44 | 360 | 0 | 0 | 0 | 0 | 0 | 0 | 0 | 0.02 | 0 | 0 | 238.65 | -145.27 | 103 | 0 | 24.748 | 800 | 6.442 | 105.379 | 0 | 0 | 0 | 0.02 | 0 | 0 | 0 | 0 | 0
0.45 | 360 | 0 | 0 | 0 | 0 | 0 | 0 | 0 | 0.02 | 0 | 0 | 238.65 | -145.27 | 103 | 0 | 25.203 | 800 | 6.513 | 101.608 | 10 | 0 | 0 | 0.02 | 0 | 0 | 0 | 0 | 0
0.46 | 360 | 0 | 0 | 0 | 0 | 0 | 0 | 0 | 0.02 | 0 | 0 | 238.65 | -145.27 | 103 | 0 | 26.012 | 800 | 6.664 | 98.348 | 10 | 0 | 0 | 0.02 | 0 | 0 | 0 | 0 | 0
0.47 | 360 | 0 | 0 | 0 | 0 | 0 | 0 | 0 | 0.02 | 0 | 0 | 238.65 | -145.27 | 103 | 0 | 26.723 | 800 | 6.818 | 95.648 | 10 | 0 | 0 | 0.02 | 0 | 0 | 0 | 0 | 0
0.48 | 360 | 0 | 0 | 0 | 0 | 0 | 0 | 0 | 0.02 | 0 | 0 | 238.65 | -145.27 | 103 | 0 | 26.677 | 800 | 6.935 | 92.831 | 10 | 0 | 0 | 0.02 | 0 | 0 | 0 | 0 | 0
0.49 | 360 | 0 | 0 | 0 | 0 | 0 | 0 | 0 | 0.02 | 0 | 0 | 238.65 | -145.27 | 103 | 0 | 25.874 | 800 | 7.092 | 91.364 | 10 | 0 | 0 | 0.02 | 0 | 0 | 0 | 0 | 0
0.5 | 360 | 0 | 0 | 13.599 | 28.992 | 4.93 | 0 | 0 | 0.99 | 0 | 0 | 238.65 | -145.27 | 103 | 0 | 25.257 | 800 | 7.237 | 92.517 | 10 | 0 | 0 | 0.02 | 0 | 0 | 0 | 0 | 0
0.51 | 360 | 0 | 0 | 13.599 | 28.992 | 4.93 | 0 | 0 | 0.99 | 0 | 0 | 238.65 | -145.27 | 103 | 0 | 25.52 | 800 | 7.316 | 95.811 | 10 | 0 | 0 | 0.02 | 0 | 0 | 0 | 0 | 0
0.52 | 360 | 0 | 0 | 13.599 | 28.992 | 4.93 | 0 | 0 | 0.99 | 0 | 0 | 238.65 | -145.24 | 103 | 0 | 26.35 | 800 | 7.291 | 100.269 | 10 | 0 | 0 | 0.02 | 0 | 0 | 0 | 0 | 0
0.53 | 360 | 0 | 0 | 13.599 | 28.992 | 4.93 | 0 | 0 | 0.99 | 0 | 0 | 238.65 | -145.24 | 103 | 0 | 26.995 | 800 | 7.258 | 104.751 | 10 | 0 | 0 | 0.02 | 0 | 0 | 0 | 0 | 0
0.54 | 360 | 0 | 0 | 13.599 | 28.992 | 4.93 | 0 | 0 | 0.99 | 0 | 0 | 238.65 | -145.2 | 103 | 0 | 27.236 | 800 | 7.125 | 108.417 | 10 | 0 | 0 | 0.02 | 0 | 0 | 0 | 0 | 0
0.55 | 360 | 0 | 0 | 13.599 | 28.992 | 4.93 | 0 | 0 | 0.99 | 0 | 0 | 238.65 | -145.2 | 103 | 0 | 26.851 | 800 | 6.958 | 109.314 | 10 | 0 | 0 | 0.02 | 0 | 0 | 0 | 0 | 0
0.56 | 360 | 0 | 0 | 13.599 | 28.992 | 4.93 | 0 | 0 | 0.99 | 0 | 0 | 238.65 | -145.2 | 103 | 0 | 26.195 | 800 | 6.829 | 108.569 | 10 | 0 | 0 | 0.02 | 0 | 0 | 0 | 0 | 0
0.57 | 360 | 0 | 0 | 13.599 | 28.992 | 4.93 | 0 | 0 | 0.99 | 0 | 0 | 238.65 | -145.13 | 103 | 0 | 26.051 | 800 | 6.721 | 106.403 | 10 | 0 | 0 | 0.02 | 0 | 0 | 0 | 0 | 0
0.58 | 360 | 0 | 0 | 13.599 | 28.992 | 4.93 | 0 | 0 | 0.99 | 0 | 0 | 238.65 | -145.13 | 103 | 0 | 26.818 | 800 | 6.662 | 103.656 | 10 | 0 | 0 | 0.02 | 0 | 0 | 0 | 0 | 0
0.59 | 360 | 0 | 0 | 13.599 | 28.992 | 4.93 | 0 | 0 | 0.99 | 0 | 0 | 238.65 | -145.02 | 103 | 0 | 27.633 | 800 | 6.662 | 101.037 | 10 | 0 | 0 | 0.02 | 0 | 0 | 0 | 0 | 0
0.6 | 360 | 0 | 0 | 13.599 | 28.992 | 4.93 | 0 | 0 | 0.99 | 0 | 0 | 238.65 | -145.02 | 103 | 0 | 28.005 | 800 | 6.692 | 98.267 | 10 | 0 | 0 | 0.02 | 0 | 0 | 0 | 0 | 0
0.61 | 360 | 0 | 0 | 13.599 | 28.992 | 4.93 | 0 | 0 | 0.99 | 0 | 0 | 238.65 | -144.9 | 103 | 0 | 27.492 | 800 | 6.754 | 95.59 | 10 | 0 | 0 | 0.02 | 0 | 0 | 0 | 0 | 0
0.62 | 360 | 0 | 0 | 13.599 | 28.992 | 4.93 | 0 | 0 | 0.99 | 0 | 0 | 238.65 | -144.9 | 103 | 0 | 26.955 | 800 | 6.842 | 93.553 | 10 | 0 | 0 | 0.02 | 0 | 0 | 0 | 0 | 0
0.63 | 360 | 0 | 0 | 13.599 | 28.992 | 4.93 | 0 | 0 | 0.99 | 0 | 0 | 238.65 | -144.9 | 103 | 0 | 26.589 | 800 | 6.941 | 91.562 | 10 | 0 | 0 | 0.02 | 0 | 0 | 0 | 0 | 0
0.64 | 360 | 0 | 0 | 13.599 | 28.992 | 4.93 | 0 | 0 | 0.99 | 0 | 0 | 238.65 | -144.9 | 103 | 0 | 27.05 | 800 | 7.05 | 89.548 | 10 | 0 | 0 | 0.02 | 0 | 0 | 0 | 0 | 0
0.65 | 360 | 0 | 0 | 13.599 | 28.992 | 4.93 | 0 | 0 | 0.99 | 0 | 0 | 238.65 | -144.68 | 103 | 0 | 27.898 | 800 | 7.155 | 88.035 | 10 | 0 | 0 | 0.02 | 0 | 0 | 0 | 0 | 0
0.66 | 360 | 0 | 0 | 13.599 | 28.992 | 4.93 | 0 | 0 | 0.99 | 0 | 0 | 238.65 | -144.68 | 103 | 0 | 28.536 | 800 | 7.347 | 86.825 | 10 | 0 | 0 | 0.02 | 0 | 0 | 0 | 0 | 0
0.67 | 360 | 0 | 0 | 13.599 | 28.992 | 4.93 | 0 | 0 | 0.99 | 0 | 0 | 238.65 | -144.48 | 103 | 0 | 28.359 | 800 | 7.48 | 87.895 | 10 | 0 | 0 | 0.02 | 0 | 0 | 0 | 0 | 0
0.68 | 360 | 0 | 0 | 13.599 | 28.992 | 4.93 | 0 | 0 | 0.99 | 0 | 0 | 238.65 | -144.48 | 103 | 0 | 27.52 | 800 | 7.513 | 91.632 | 10 | 0 | 0 | 0.02 | 0 | 0 | 0 | 0 | 0
0.69 | 360 | 0 | 0 | 13.599 | 28.992 | 4.93 | 0 | 0 | 0.99 | 0 | 0 | 238.65 | -144.26 | 103 | 0 | 26.992 | 800 | 7.562 | 96.381 | 10 | 0 | 0 | 0.02 | 0 | 0 | 0 | 0 | 0
0.7 | 360 | 0 | 0 | 13.599 | 28.992 | 4.93 | 0 | 0 | 0.99 | 0 | 0 | 238.65 | -144.26 | 103 | 0 | 27.199 | 800 | 7.494 | 101.375 | 10 | 0 | 0 | 0.02 | 0 | 0 | 0 | 0 | 0
0.71 | 360 | 0 | 0 | 13.599 | 28.992 | 4.93 | 0 | 0 | 0.99 | 0 | 0 | 238.65 | -144.26 | 103 | 0 | 28.033 | 800 | 7.377 | 106.159 | 10 | 0 | 0 | 0.02 | 0 | 0 | 0 | 0 | 0
0.72 | 360 | 0 | 0 | 13.599 | 28.992 | 4.93 | 0 | 0 | 0.99 | 0 | 0 | 238.65 | -144.03 | 103 | 0 | 28.692 | 800 | 7.248 | 108.115 | 10 | 0 | 0 | 0.02 | 0 | 0 | 0 | 0 | 0
0.73 | 360 | 0 | 0 | 13.599 | 28.992 | 4.93 | 0 | 0 | 0.99 | 0 | 0 | 238.65 | -144.03 | 103 | 0 | 28.643 | 800 | 7.092 | 108.068 | 10 | 0 | 0 | 0.02 | 0 | 0 | 0 | 0 | 0
0.74 | 360 | 0 | 0 | 13.599 | 28.992 | 4.93 | 0 | 0 | 0.99 | 0 | 0 | 238.65 | -143.79 | 103 | 0 | 27.834 | 800 | 6.958 | 106.322 | 10 | 0 | 0 | 0.02 | 0 | 0 | 0 | 0 | 0
0.75 | 360 | 0 | 0 | 13.599 | 28.992 | 4.93 | 0 | 0 | 0.99 | 0 | 0 | 238.65 | -143.79 | 103 | 0 | 27.105 | 800 | 6.823 | 104.029 | 10 | 0 | 0 | 0.02 | 0 | 0 | 0 | 0 | 0
0.76 | 360 | 0 | 0 | 13.599 | 28.992 | 4.93 | 0 | 0 | 0.99 | 0 | 0 | 238.65 | -143.79 | 103 | 0 | 26.876 | 800 | 6.91 | 101.107 | 10 | 0 | 0 | 0.02 | 0 | 0 | 0 | 0 | 0
0.77 | 360 | 0 | 0 | 13.599 | 28.992 | 4.93 | 0 | 0 | 0.99 | 0 | 0 | 238.65 | -143.47 | 103.01 | 0 | 27.99 | 800 | 6.922 | 98.092 | 10 | 0 | 0 | 0.02 | 0 | 0 | 0 | 0 | 0
0.78 | 360 | 0 | 0 | 13.599 | 28.992 | 4.93 | 0 | 0 | 0.99 | 0 | 0 | 238.65 | -143.47 | 103.01 | 0 | 28.894 | 800 | 7.021 | 95.31 | 10 | 0 | 0 | 0.02 | 0 | 0 | 0 | 0 | 0
0.79 | 360 | 0 | 0 | 13.599 | 28.992 | 4.93 | 0 | 0 | 0.99 | 0 | 0 | 238.65 | -143.47 | 103.01 | 0 | 29.254 | 800 | 7.157 | 92.982 | 10 | 0 | 0 | 0.02 | 0 | 0 | 0 | 0 | 0
0.8 | 360 | 0 | 0 | 13.599 | 28.992 | 4.93 | 0 | 0 | 0.99 | 0 | 0 | 238.65 | -143.23 | 103.01 | 0 | 28.717 | 800 | 7.201 | 90.491 | 10 | 0 | 0 | 0.02 | 0 | 0 | 0 | 0 | 0
0.81 | 360 | 0 | 0 | 13.599 | 28.992 | 4.93 | 0 | 0 | 0.99 | 0 | 0 | 238.65 | -143.23 | 103.01 | 0 | 27.898 | 800 | 7.327 | 88.512 | 10 | 0 | 0 | 0.02 | 0 | 0 | 0 | 0 | 0
0.82 | 360 | 0 | 0 | 13.599 | 28.992 | 4.93 | 0 | 0 | 0.99 | 0 | 0 | 238.65 | -142.99 | 103.01 | 0 | 27.437 | 800 | 7.451 | 87.046 | 10 | 0 | 0 | 0.02 | 0 | 0 | 0 | 0 | 0
0.83 | 360 | 0 | 0 | 13.599 | 28.992 | 4.93 | 0 | 0 | 0.99 | 0 | 0 | 238.65 | -142.99 | 103.01 | 0 | 27.889 | 800 | 7.506 | 85.416 | 10 | 0 | 0 | 0.02 | 0 | 0 | 0 | 0 | 0
0.84 | 360 | 0 | 0 | 18.098 | 133.987 | 7.35 | 0 | 0 | 0.52 | 0 | 0 | 238.65 | -142.99 | 103.01 | 0 | 28.741 | 800 | 7.591 | 83.833 | 10 | 0 | 0 | 0.02 | 0 | 0 | 0 | 0 | 0
0.85 | 360 | 0 | 0 | 18.098 | 133.987 | 7.35 | 0 | 0 | 0.52 | 0 | 0 | 238.65 | -142.75 | 103.01 | 0 | 29.239 | 800 | 7.686 | 84.066 | 10 | 0 | 0 | 0.02 | 0 | 0 | 0 | 0 | 0
0.86 | 360 | 0 | 0 | 18.098 | 133.987 | 7.35 | 0 | 0 | 0.52 | 0 | 0 | 238.65 | -142.75 | 103.01 | 0 | 28.979 | 800 | 7.752 | 87.139 | 10 | 0 | 0 | 0.02 | 0 | 0 | 0 | 0 | 0
0.87 | 360 | 0 | 0 | 18.098 | 133.987 | 7.35 | 0 | 0 | 0.52 | 0 | 0 | 238.65 | -142.51 | 103.01 | 0 | 28.158 | 800 | 7.735 | 91.83 | 10 | 0 | 0 | 0.02 | 0 | 0 | 0 | 0 | 0
0.88 | 360 | 0 | 0 | 18.098 | 133.987 | 7.35 | 0 | 0 | 0.52 | 0 | 0 | 238.65 | -142.51 | 103.01 | 0 | 27.685 | 800 | 7.673 | 97.056 | 10 | 0 | 0 | 0.02 | 0 | 0 | 0 | 0 | 0
0.89 | 360 | 0 | 0 | 18.098 | 133.987 | 7.35 | 0 | 0 | 0.52 | 0 | 0 | 238.65 | -142.51 | 103.01 | 0 | 27.733 | 800 | 7.543 | 102.609 | 10 | 0 | 0 | 0.02 | 0 | 0 | 0 | 0 | 0
0.9 | 360 | 0 | 0 | 18.098 | 133.987 | 7.35 | 0 | 0 | 0.52 | 0 | 0 | 238.65 | -142.19 | 103.01 | 0 | 28.509 | 800 | 7.295 | 106.194 | 10 | 0 | 0 | 0.02 | 0 | 0 | 0 | 0 | 0
0.91 | 360 | 0 | 0 | 18.098 | 133.987 | 7.35 | 0 | 0 | 0.52 | 0 | 0 | 238.65 | -142.19 | 103.01 | 0 | 29.242 | 800 | 7.132 | 107.183 | 10 | 0 | 0 | 0.02 | 0 | 0 | 0 | 0 | 0
0.92 | 360 | 0 | 0 | 18.098 | 133.987 | 7.35 | 0 | 0 | 0.52 | 0 | 0 | 238.65 | -142.19 | 103.01 | 0 | 29.406 | 800 | 6.952 | 106.369 | 10 | 0 | 0 | 0.02 | 0 | 0 | 0 | 0 | 0
0.93 | 360 | 0 | 0 | 18.098 | 133.987 | 7.35 | 0 | 0 | 0.52 | 0 | 0 | 238.65 | -141.95 | 103.01 | 0 | 28.787 | 800 | 6.88 | 104.227 | 10 | 0 | 0 | 0.02 | 0 | 0 | 0 | 0 | 0
0.94 | 360 | 0 | 0 | 18.098 | 133.987 | 7.35 | 0 | 0 | 0.52 | 0 | 0 | 238.65 | -141.95 | 103.01 | 0 | 28.039 | 800 | 6.845 | 102.027 | 10 | 0 | 0 | 0.02 | 0 | 0 | 0 | 0 | 0
0.95 | 360 | 0 | 0 | 18.098 | 133.987 | 7.35 | 0 | 0 | 0.52 | 0 | 0 | 238.64 | -141.71 | 103.01 | 0 | 27.761 | 800 | 6.88 | 99.338 | 10 | 0 | 0 | 0.02 | 0 | 0 | 0 | 0 | 0
0.96 | 360 | 0 | 0 | 18.098 | 133.987 | 7.35 | 0 | 0 | 0.52 | 0 | 0 | 238.64 | -141.71 | 103.01 | 0 | 28.399 | 800 | 6.958 | 96.521 | 10 | 0 | 0 | 0.02 | 0 | 0 | 0 | 0 | 0
0.97 | 360 | 0 | 0 | 18.098 | 133.987 | 7.35 | 0 | 0 | 0.52 | 0 | 0 | 238.64 | -141.48 | 103.01 | 0 | 29.248 | 800 | 7.097 | 94.274 | 10 | 0 | 0 | 0.02 | 0 | 0 | 0 | 0 | 0
0.98 | 360 | 0 | 0 | 18.098 | 133.987 | 7.35 | 0 | 0 | 0.52 | 0 | 0 | 238.64 | -141.48 | 103.01 | 0 | 29.681 | 800 | 7.199 | 92.179 | 10 | 0 | 0 | 0.02 | 0 | 0 | 0 | 0 | 0
0.99 | 360 | 0 | 0 | 18.098 | 133.987 | 7.35 | 0 | 0 | 0.52 | 0 | 0 | 238.64 | -141.48 | 103.01 | 0 | 29.254 | 800 | 7.316 | 90.084 | 10 | 0 | 0 | 0.02 | 0 | 0 | 0 | 0 | 0
1 | 360 | 0 | 0 | 18.098 | 133.987 | 7.35 | 0 | 0 | 0.52 | 0 | 0 | 238.64 | -141.24 | 103.01 | 0 | 28.426 | 800 | 7.445 | 88.268 | 10 | 0 | 0 | 0.02 | 0 | 0 | 0 | 0 | 0
1.01 | 360 | 0 | 0 | 18.098 | 133.987 | 7.35 | 0 | 0 | 0.52 | 0 | 0 | 238.64 | -141.24 | 103.01 | 0 | 27.895 | 800 | 7.678 | 86.883 | 10 | 0 | 0 | 0.02 | 0 | 0 | 0 | 0 | 0
1.02 | 360 | 0 | 0 | 18.098 | 133.987 | 7.35 | 0 | 0 | 0.52 | 0 | 0 | 238.64 | -141.24 | 103.01 | 0 | 28.216 | 800 | 7.866 | 85.404 | 10 | 0 | 0 | 0.02 | 0 | 0 | 0 | 0 | 0
1.03 | 360 | 0 | 0 | 18.098 | 133.987 | 7.35 | 0 | 0 | 0.52 | 0 | 0 | 238.64 | -140.92 | 103.01 | 0 | 29.333 | 800 | 8.029 | 86.697 | 10 | 0 | 0 | 0.02 | 0 | 0 | 0 | 0 | 0
1.04 | 360 | 0 | 0 | 18.098 | 133.987 | 7.35 | 0 | 0 | 0.52 | 0 | 0 | 238.64 | -140.92 | 103.01 | 0 | 30.005 | 800 | 8.154 | 90.363 | 10 | 0 | 0 | 0.02 | 0 | 0 | 0 | 0 | 0
1.05 | 360 | 0 | 0 | 18.098 | 133.987 | 7.35 | 0 | 0 | 0.52 | 0 | 0 | 238.64 | -140.68 | 103.01 | 0 | 29.877 | 800 | 8.231 | 95.473 | 10 | 0 | 0 | 0.02 | 0 | 0 | 0 | 0 | 0
1.06 | 360 | 0 | 0 | 18.098 | 133.987 | 7.35 | 0 | 0 | 0.52 | 0 | 0 | 238.64 | -140.68 | 103.01 | 0 | 29.135 | 800 | 8.177 | 100.665 | 10 | 0 | 0 | 0.02 | 0 | 0 | 0 | 0 | 0
1.07 | 360 | 0 | 0 | 18.098 | 133.987 | 7.35 | 0 | 0 | 0.52 | 0 | 0 | 238.64 | -140.68 | 103.01 | 0 | 28.475 | 800 | 8.053 | 105.496 | 10 | 0 | 0 | 0.02 | 0 | 0 | 0 | 0 | 0
1.08 | 360 | 0 | 0 | 18.098 | 133.987 | 7.35 | 0 | 0 | 0.52 | 0 | 0 | 238.64 | -140.44 | 103.01 | 0 | 28.359 | 800 | 7.862 | 107.847 | 10 | 0 | 0 | 0.02 | 0 | 0 | 0 | 0 | 0
1.09 | 360 | 0 | 0 | 18.098 | 133.987 | 7.35 | 0 | 0 | 0.52 | 0 | 0 | 238.64 | -140.44 | 103.01 | 0 | 29.153 | 800 | 7.64 | 107.451 | 10 | 0 | 0 | 0.02 | 0 | 0 | 0 | 0 | 0
1.1 | 360 | 0 | 0 | 18.098 | 133.987 | 7.35 | 0 | 0 | 0.52 | 0 | 0 | 238.64 | -140.2 | 103.01 | 0 | 29.919 | 800 | 7.505 | 106.008 | 10 | 0 | 0 | 0.02 | 0 | 0 | 0 | 0 | 0
1.11 | 360 | 0 | 0 | 18.098 | 133.987 | 7.35 | 0 | 0 | 0.52 | 0 | 0 | 238.64 | -140.2 | 103.01 | 0 | 30.051 | 800 | 7.428 | 103.796 | 10 | 0 | 0 | 0.02 | 0 | 0 | 0 | 0 | 0
1.12 | 360 | 0 | 0 | 18.098 | 133.987 | 7.35 | 0 | 0 | 0.52 | 0 | 0 | 238.64 | -140.2 | 103.01 | 0 | 29.397 | 800 | 7.402 | 101.002 | 10 | 0 | 0 | 0.02 | 0 | 0 | 0 | 0 | 0
1.13 | 360 | 0 | 0 | 18.098 | 133.987 | 7.35 | 0 | 0 | 0.52 | 0 | 0 | 238.64 | -139.96 | 103.01 | 0 | 28.659 | 800 | 7.451 | 98.348 | 10 | 0 | 0 | 0.02 | 0 | 0 | 0 | 0 | 0
1.14 | 360 | 0 | 0 | 18.098 | 133.987 | 7.35 | 0 | 0 | 0.52 | 0 | 0 | 238.64 | -139.96 | 103.01 | 0 | 28.42 | 800 | 7.492 | 95.788 | 10 | 0 | 0 | 0.02 | 0 | 0 | 0 | 0 | 0
1.15 | 360 | 0 | 0 | 18.098 | 133.987 | 7.35 | 0 | 0 | 0.52 | 0 | 0 | 238.64 | -139.96 | 103.01 | 0 | 29.022 | 800 | 7.503 | 93.32 | 10 | 0 | 0 | 0.02 | 0 | 0 | 0 | 0 | 0
1.16 | 360 | 0 | 0 | 18.098 | 133.987 | 7.35 | 0 | 0 | 0.52 | 0 | 0 | 238.64 | -139.64 | 103.01 | 0 | 29.901 | 800 | 7.547 | 91.236 | 10 | 0 | 0 | 0.02 | 0 | 0 | 0 | 0 | 0
1.17 | 360 | 0 | 0 | 14.099 | 93.994 | 7.46 | 0 | 0 | 0.49 | 0 | 0 | 238.64 | -139.64 | 103.01 | 0 | 30.438 | 800 | 7.598 | 89.537 | 10 | 0 | 0 | 0.02 | 0 | 0 | 0 | 0 | 0
1.18 | 360 | 0 | 0 | 14.099 | 93.994 | 7.46 | 0 | 0 | 0.49 | 0 | 0 | 238.64 | -139.4 | 103.01 | 0 | 30.182 | 800 | 7.639 | 87.977 | 10 | 0 | 0 | 0.02 | 0 | 0 | 0 | 0 | 0
1.19 | 360 | 0 | 0 | 14.099 | 93.994 | 7.46 | 0 | 0 | 0.49 | 0 | 0 | 238.64 | -139.4 | 103.01 | 0 | 29.452 | 800 | 7.658 | 86.208 | 10 | 0 | 0 | 0.02 | 0 | 0 | 0 | 0 | 0
1.2 | 360 | 0 | 0 | 14.099 | 93.994 | 7.46 | 0 | 0 | 0.49 | 0 | 0 | 238.64 | -139.4 | 103.01 | 0 | 28.952 | 800 | 7.771 | 86.592 | 10 | 0 | 0 | 0.02 | 0 | 0 | 0 | 0 | 0
1.21 | 360 | 0 | 0 | 14.099 | 93.994 | 7.46 | 0 | 0 | 0.49 | 0 | 0 | 238.64 | -139.16 | 103.01 | 0 | 29.049 | 800 | 7.828 | 89.828 | 10 | 0 | 0 | 0.02 | 0 | 0 | 0 | 0 | 0
1.22 | 360 | 0 | 0 | 14.099 | 93.994 | 7.46 | 0 | 0 | 0.49 | 0 | 0 | 238.64 | -139.16 | 103.01 | 0 | 29.88 | 800 | 7.834 | 94.263 | 10 | 0 | 0 | 0.02 | 0 | 0 | 0 | 0 | 0
1.23 | 360 | 0 | 0 | 14.099 | 93.994 | 7.46 | 0 | 0 | 0.49 | 0 | 0 | 238.64 | -138.92 | 103.01 | 0 | 30.469 | 808.284 | 7.84 | 99.384 | 10 | 0 | 0 | 0.02 | 0 | 0 | 0 | 0 | 0
1.24 | 360 | 0 | 0 | 14.099 | 93.994 | 7.46 | 0 | 0 | 0.49 | 0 | 0 | 238.64 | -138.92 | 103.01 | 0 | 30.31 | 811.657 | 7.829 | 104.599 | 10 | 0 | 0 | 0.02 | 0 | 0 | 0 | 0 | 0
1.25 | 360 | 0 | 0 | 14.099 | 93.994 | 7.46 | 0 | 0 | 0.49 | 0 | 0 | 238.64 | -138.68 | 103.02 | 0 | 29.617 | 811.785 | 7.792 | 107.509 | 10 | 0 | 0 | 0.02 | 0 | 0 | 0 | 0 | 0
1.26 | 360 | 0 | 0 | 14.099 | 93.994 | 7.46 | 0 | 0 | 0.49 | 0 | 0 | 238.64 | -138.68 | 103.02 | 0 | 29.022 | 811.828 | 7.815 | 107.963 | 10 | 0 | 0 | 0.02 | 0 | 0 | 0 | 0 | 0
1.27 | 360 | 0 | 0 | 14.099 | 93.994 | 7.46 | 0 | 0 | 0.49 | 0 | 0 | 238.64 | -138.68 | 103.02 | 0 | 29.193 | 812.554 | 7.845 | 106.729 | 10 | 0 | 0 | 0.02 | 0 | 0 | 0 | 0 | 0
1.28 | 360 | 0 | 0 | 14.099 | 93.994 | 7.46 | 0 | 0 | 0.49 | 0 | 0 | 238.64 | -138.68 | 103.02 | 0 | 30.158 | 808.07 | 7.821 | 104.215 | 10 | 0 | 0 | 0.02 | 0 | 0 | 0 | 0 | 0
1.29 | 360 | 0 | 0 | 14.099 | 93.994 | 7.46 | 0 | 0 | 0.49 | 0 | 0 | 238.64 | -138.36 | 103.02 | 0 | 30.701 | 807.259 | 7.856 | 101.724 | 10 | 0 | 0 | 0.02 | 0 | 0 | 0 | 0 | 0
1.3 | 360 | 0 | 0 | 14.099 | 93.994 | 7.46 | 0 | 0 | 0.49 | 0 | 0 | 238.64 | -138.36 | 103.02 | 0 | 30.188 | 808.625 | 7.867 | 99.117 | 10 | 0 | 0 | 0.02 | 0 | 0 | 0 | 0 | 0
1.31 | 360 | 0 | 0 | 14.099 | 93.994 | 7.46 | 0 | 0 | 0.49 | 0 | 0 | 238.64 | -138.12 | 103.02 | 0 | 29.382 | 809.65 | 7.873 | 96.346 | 10 | 0 | 0 | 0.02 | 0 | 0 | 0 | 0 | 0
1.32 | 360 | 0 | 0 | 14.099 | 93.994 | 7.46 | 0 | 0 | 0.49 | 0 | 0 | 238.64 | -138.12 | 103.02 | 0 | 28.869 | 810.248 | 7.927 | 93.914 | 10 | 0 | 0 | 0.02 | 0 | 0 | 0 | 0 | 0
1.33 | 360 | 0 | 0 | 14.099 | 93.994 | 7.46 | 0 | 0 | 0.49 | 0 | 0 | 238.64 | -137.88 | 103.02 | 0 | 29.339 | 819.428 | 8.014 | 91.923 | 10 | 0 | 0 | 0.02 | 0 | 0 | 0 | 0 | 0
1.34 | 360 | 0 | 0 | 14.099 | 93.994 | 7.46 | 0 | 0 | 0.49 | 0 | 0 | 238.64 | -137.88 | 103.02 | 0 | 30.261 | 822.631 | 7.962 | 89.711 | 10 | 0 | 0 | 0.02 | 0 | 0 | 0 | 0 | 0
1.35 | 360 | 0 | 0 | 14.099 | 93.994 | 7.46 | 0 | 0 | 0.49 | 0 | 0 | 238.64 | -137.88 | 103.02 | 0 | 30.451 | 823.613 | 7.984 | 87.93 | 10 | 0 | 0 | 0.02 | 0 | 0 | 0 | 0 | 0
1.36 | 360 | 0 | 0 | 14.099 | 93.994 | 7.46 | 0 | 0 | 0.49 | 0 | 0 | 238.64 | -137.64 | 103.02 | 0 | 29.813 | 824.211 | 8.033 | 86.569 | 10 | 0 | 0 | 0.02 | 0 | 0 | 0 | 0 | 0
1.37 | 360 | 0 | 0 | 14.099 | 93.994 | 7.46 | 0 | 0 | 0.49 | 0 | 0 | 238.64 | -137.64 | 103.02 | 0 | 29.12 | 823.698 | 8.02 | 84.822 | 10 | 0 | 0 | 0.02 | 0 | 0 | 0 | 0 | 0
1.38 | 360 | 0 | 0 | 14.099 | 93.994 | 7.46 | 0 | 0 | 0.49 | 0 | 0 | 238.64 | -137.4 | 103.02 | 0 | 29.049 | 823.955 | 8.067 | 85.253 | 10 | 0 | 0 | 0.02 | 0 | 0 | 0 | 0 | 0
1.39 | 360 | 0 | 0 | 14.099 | 93.994 | 7.46 | 0 | 0 | 0.49 | 0 | 0 | 238.64 | -137.4 | 103.02 | 0 | 29.877 | 824.638 | 8.097 | 88.582 | 10 | 0 | 0 | 0.02 | 0 | 0 | 0 | 0 | 0
1.4 | 360 | 0 | 0 | 14.099 | 93.994 | 7.46 | 0 | 0 | 0.49 | 0 | 0 | 238.64 | -137.4 | 103.02 | 0 | 30.811 | 824.467 | 8.072 | 93.203 | 10 | 0 | 0 | 0.02 | 0 | 0 | 0 | 0 | 0
1.41 | 360 | 0 | 0 | 14.099 | 93.994 | 7.46 | 0 | 0 | 0.49 | 0 | 0 | 238.64 | -137.08 | 103.02 | 0 | 30.628 | 863.324 | 8.1 | 98.791 | 10 | 0 | 0 | 0.02 | 0 | 0 | 0 | 0 | 0
1.42 | 360 | 0 | 0 | 14.099 | 93.994 | 7.46 | 0 | 0 | 0.49 | 0 | 0 | 238.64 | -137.08 | 103.02 | 0 | 29.733 | 882.795 | 8.136 | 104.203 | 10 | 0 | 0 | 0.02 | 0 | 0 | 0 | 0 | 0
1.43 | 360 | 0 | 0 | 14.099 | 93.994 | 7.46 | 0 | 0 | 0.49 | 0 | 0 | 238.64 | -137.08 | 103.02 | 0 | 29.309 | 885.528 | 8.073 | 106.974 | 10 | 0 | 0 | 0.02 | 0 | 0 | 0 | 0 | 0
1.44 | 360 | 0 | 0 | 14.099 | 93.994 | 7.46 | 0 | 0 | 0.49 | 0 | 0 | 238.63 | -136.84 | 103.02 | 0 | 29.706 | 876.689 | 8.086 | 107.346 | 10 | 0 | 0 | 0.02 | 0 | 0 | 0 | 0 | 0
1.45 | 360 | 0 | 0 | 14.099 | 93.994 | 7.46 | 0 | 0 | 0.49 | 0 | 0 | 238.63 | -136.84 | 103.02 | 0 | 30.64 | 874.554 | 8.099 | 105.996 | 10 | 0 | 0 | 0.02 | 0 | 0 | 0 | 0 | 0
1.46 | 360 | 0 | 0 | 14.099 | 93.994 | 7.46 | 0 | 0 | 0.49 | 0 | 0 | 238.63 | -136.6 | 103.02 | 0 | 31.113 | 865.331 | 8.091 | 103.68 | 10 | 0 | 0 | 0.02 | 0 | 0 | 0 | 0 | 0
1.47 | 360 | 0 | 0 | 14.099 | 93.994 | 7.46 | 0 | 0 | 0.49 | 0 | 0 | 238.63 | -136.6 | 103.02 | 0 | 30.521 | 856.193 | 8.055 | 100.933 | 10 | 0 | 0 | 0.02 | 0 | 0 | 0 | 0 | 0
1.48 | 360 | 0 | 0 | 14.099 | 93.994 | 7.46 | 0 | 0 | 0.49 | 0 | 0 | 238.63 | -136.6 | 103.02 | 0 | 29.678 | 854.101 | 8.051 | 98.279 | 10 | 0 | 0 | 0.02 | 0 | 0 | 0 | 0 | 0
1.49 | 360 | 0 | 0 | 14.699 | 94.986 | 7.71 | 0 | 0 | 0.54 | 0 | 0 | 238.63 | -136.36 | 103.02 | 0 | 29.428 | 860.847 | 8.025 | 95.578 | 10 | 0 | 0 | 0.02 | 0 | 0 | 0 | 0 | 0
1.5 | 360 | 0 | 0 | 14.699 | 94.986 | 7.71 | 0 | 0 | 0.54 | 0 | 0 | 238.63 | -136.36 | 103.02 | 0 | 30.133 | 864.648 | 8.015 | 93.157 | 10 | 0 | 0 | 0.02 | 0 | 0 | 0 | 0 | 0
1.51 | 360 | 0 | 0 | 14.699 | 94.986 | 7.71 | 0 | 0 | 0.54 | 0 | 0 | 238.63 | -136.12 | 103.02 | 0 | 30.912 | 866.228 | 8.014 | 91.027 | 10 | 0 | 0 | 0.02 | 0 | 0 | 0 | 0 | 0
1.52 | 360 | 0 | 0 | 14.699 | 94.986 | 7.71 | 0 | 0 | 0.54 | 0 | 0 | 238.63 | -136.12 | 103.02 | 0 | 30.988 | 864.52 | 7.993 | 89.164 | 10 | 0 | 0 | 0.02 | 0 | 0 | 0 | 0 | 0
1.53 | 360 | 0 | 0 | 14.699 | 94.986 | 7.71 | 0 | 0 | 0.54 | 0 | 0 | 238.63 | -136.12 | 103.02 | 0 | 30.182 | 864.135 | 7.974 | 87.372 | 10 | 0 | 0 | 0.02 | 0 | 0 | 0 | 0 | 0
1.54 | 360 | 0 | 0 | 14.699 | 94.986 | 7.71 | 0 | 0 | 0.54 | 0 | 0 | 238.63 | -135.8 | 103.02 | 0 | 29.544 | 864.691 | 7.957 | 85.87 | 10 | 0 | 0 | 0.02 | 0 | 0 | 0 | 0 | 0
1.55 | 360 | 0 | 0 | 14.699 | 94.986 | 7.71 | 0 | 0 | 0.54 | 0 | 0 | 238.63 | -135.8 | 103.02 | 0 | 29.776 | 864.135 | 7.919 | 84.438 | 10 | 0 | 0 | 0.02 | 0 | 0 | 0 | 0 | 0
1.56 | 360 | 0 | 0 | 14.699 | 94.986 | 7.71 | 0 | 0 | 0.54 | 0 | 0 | 238.63 | -135.8 | 103.02 | 0 | 30.667 | 863.965 | 7.977 | 83.938 | 10 | 0 | 0 | 0.02 | 0 | 0 | 0 | 0 | 0
1.57 | 360 | 0 | 0 | 14.699 | 94.986 | 7.71 | 0 | 0 | 0.54 | 0 | 0 | 238.63 | -135.56 | 103.02 | 0 | 31.272 | 882.881 | 8.006 | 86.406 | 10 | 0 | 0 | 0.02 | 0 | 0 | 0 | 0 | 0
1.58 | 360 | 0 | 0 | 14.699 | 94.986 | 7.71 | 0 | 0 | 0.54 | 0 | 0 | 238.63 | -135.56 | 103.02 | 0 | 31.012 | 901.455 | 7.966 | 90.701 | 10 | 0 | 0 | 0.02 | 0 | 0 | 0 | 0 | 0
1.59 | 360 | 0 | 0 | 14.699 | 94.986 | 7.71 | 0 | 0 | 0.54 | 0 | 0 | 238.63 | -135.32 | 103.02 | 0 | 30.261 | 906.195 | 7.992 | 95.857 | 10 | 0 | 0 | 0.02 | 0 | 0 | 0 | 0 | 0
1.6 | 360 | 0 | 0 | 14.699 | 94.986 | 7.71 | 0 | 0 | 0.54 | 0 | 0 | 238.63 | -135.32 | 103.02 | 0 | 29.77 | 935.188 | 7.984 | 101.608 | 10 | 0 | 0 | 0.02 | 0 | 0 | 0 | 0 | 0
1.61 | 360 | 0 | 0 | 14.699 | 94.986 | 7.71 | 0 | 0 | 0.54 | 0 | 0 | 238.63 | -135.08 | 103.02 | 0 | 30.304 | 961.449 | 7.892 | 105.856 | 10 | 0 | 0 | 0.02 | 0 | 0 | 0 | 0 | 0
1.62 | 360 | 0 | 0 | 14.699 | 94.986 | 7.71 | 0 | 0 | 0.54 | 0 | 0 | 238.63 | -135.08 | 103.02 | 0 | 31.199 | 968.836 | 7.921 | 107.265 | 10 | 0 | 0 | 0.02 | 0 | 0 | 0 | 0 | 0
1.63 | 360 | 0 | 0 | 14.699 | 94.986 | 7.71 | 0 | 0 | 0.54 | 0 | 0 | 238.63 | -135.08 | 103.02 | 0 | 31.44 | 943.259 | 7.932 | 106.834 | 10 | 0 | 0 | 0.02 | 0 | 0 | 0 | 0 | 0
1.64 | 360 | 0 | 0 | 14.699 | 94.986 | 7.71 | 0 | 0 | 0.54 | 0 | 0 | 238.63 | -134.84 | 103.02 | 0 | 30.777 | 927.033 | 7.911 | 104.914 | 10 | 0 | 0 | 0.02 | 0 | 0 | 0 | 0 | 0
1.65 | 360 | 0 | 0 | 14.699 | 94.986 | 7.71 | 0 | 0 | 0.54 | 0 | 0 | 238.63 | -134.84 | 103.02 | 0 | 29.941 | 922.592 | 7.902 | 102.469 | 10 | 0 | 0 | 0.02 | 0 | 0 | 0 | 0 | 0
1.66 | 360 | 0 | 0 | 14.699 | 94.986 | 7.71 | 0 | 0 | 0.54 | 0 | 0 | 238.63 | -134.84 | 103.02 | 0 | 29.684 | 912.557 | 7.908 | 100.013 | 10 | 0 | 0 | 0.02 | 0 | 0 | 0 | 0 | 0
1.67 | 360 | 0 | 0 | 14.699 | 94.986 | 7.71 | 0 | 0 | 0.54 | 0 | 0 | 238.63 | -134.52 | 103.02 | 0 | 30.481 | 908.116 | 7.899 | 97.266 | 10 | 0 | 0 | 0.02 | 0 | 0 | 0 | 0 | 0
1.68 | 360 | 0 | 0 | 14.699 | 94.986 | 7.71 | 0 | 0 | 0.54 | 0 | 0 | 238.63 | -134.52 | 103.02 | 0 | 31.244 | 905.853 | 7.888 | 94.787 | 10 | 0 | 0 | 0.02 | 0 | 0 | 0 | 0 | 0
1.69 | 360 | 0 | 0 | 14.699 | 94.986 | 7.71 | 0 | 0 | 0.54 | 0 | 0 | 238.63 | -134.28 | 103.02 | 0 | 31.147 | 897.612 | 7.936 | 92.703 | 10 | 0 | 0 | 0.02 | 0 | 0 | 0 | 0 | 0
1.7 | 360 | 0 | 0 | 14.699 | 94.986 | 7.71 | 0 | 0 | 0.54 | 0 | 0 | 238.63 | -134.28 | 103.02 | 0 | 30.429 | 894.324 | 7.971 | 90.596 | 10 | 0 | 0 | 0.02 | 0 | 0 | 0 | 0 | 0
1.71 | 360 | 0 | 0 | 14.699 | 94.986 | 7.71 | 0 | 0 | 0.54 | 0 | 0 | 238.63 | -134.28 | 103.02 | 0 | 29.846 | 898.765 | 7.949 | 88.652 | 10 | 0 | 0 | 0.02 | 0 | 0 | 0 | 0 | 0
1.72 | 360 | 0 | 0 | 14.699 | 94.986 | 7.71 | 0 | 0 | 0.54 | 0 | 0 | 238.63 | -134.04 | 103.02 | 0 | 30.063 | 910.636 | 7.954 | 87.116 | 10 | 0 | 0 | 0.02 | 0 | 0 | 0 | 0 | 0
1.73 | 360 | 0 | 0 | 14.699 | 94.986 | 7.71 | 0 | 0 | 0.54 | 0 | 0 | 238.63 | -134.04 | 103.02 | 0 | 30.777 | 913.582 | 7.968 | 85.335 | 10 | 0 | 0 | 0.02 | 0 | 0 | 0 | 0 | 0
1.74 | 360 | 0 | 0 | 14.699 | 94.986 | 7.71 | 0 | 0 | 0.54 | 0 | 0 | 238.63 | -133.8 | 103.03 | 0 | 31.186 | 921.311 | 8.009 | 85.323 | 10 | 0 | 0 | 0.02 | 0 | 0 | 0 | 0 | 0
1.75 | 360 | 0 | 0 | 14.699 | 94.986 | 7.71 | 0 | 0 | 0.54 | 0 | 0 | 238.63 | -133.8 | 103.03 | 0 | 30.594 | 931.644 | 8.064 | 88.245 | 10 | 0 | 0 | 0.02 | 0 | 0 | 0 | 0 | 0
1.76 | 360 | 0 | 0 | 14.699 | 94.986 | 7.71 | 0 | 0 | 0.54 | 0 | 0 | 238.63 | -133.8 | 103.03 | 0 | 29.834 | 934.292 | 8.051 | 92.796 | 10 | 0 | 0 | 0.02 | 0 | 0 | 0 | 0 | 0
1.77 | 360 | 0 | 0 | 14.699 | 94.986 | 7.71 | 0 | 0 | 0.54 | 0 | 0 | 238.63 | -133.56 | 103.03 | 0 | 29.709 | 942.362 | 8.064 | 98.244 | 10 | 0 | 0 | 0.02 | 0 | 0 | 0 | 0 | 0
1.78 | 360 | 0 | 0 | 14.699 | 94.986 | 7.71 | 0 | 0 | 0.54 | 0 | 0 | 238.63 | -133.56 | 103.03 | 0 | 30.405 | 999.836 | 8.143 | 103.738 | 10 | 0 | 0 | 0.02 | 0 | 0 | 0 | 0 | 0
1.79 | 360 | 0 | 0 | 14.699 | 94.986 | 7.71 | 0 | 0 | 0.54 | 0 | 0 | 238.63 | -133.56 | 103.03 | 0 | 31.318 | 1017.855 | 8.072 | 107.044 | 10 | 0 | 0 | 0.02 | 0 | 0 | 0 | 0 | 0
1.8 | 360 | 0 | 0 | 14.699 | 94.986 | 7.71 | 0 | 0 | 0.54 | 0 | 0 | 238.63 | -133.24 | 103.03 | 0 | 31.37 | 1023.449 | 8.042 | 107.498 | 10 | 0 | 0 | 0.02 | 0 | 0 | 0 | 0 | 0
1.81 | 360 | 0 | 0 | 14.699 | 94.986 | 7.71 | 0 | 0 | 0.54 | 0 | 0 | 238.63 | -133.24 | 103.03 | 0 | 30.46 | 1025.243 | 8.053 | 106.194 | 10 | 0 | 0 | 0.02 | 0 | 0 | 0 | 0 | 0
1.82 | 360 | 0 | 0 | 14.699 | 94.986 | 7.71 | 0 | 0 | 0.54 | 0 | 0 | 238.63 | -133 | 103.03 | 0 | 29.767 | 1025.328 | 8.07 | 103.936 | 10 | 0 | 0 | 0.02 | 0 | 0 | 0 | 0 | 0
1.83 | 360 | 0 | 0 | 14.4 | 93.994 | 8.1 | 0 | 0 | 0.36 | 0 | 0 | 238.63 | -133 | 103.03 | 0 | 29.755 | 982.414 | 8.037 | 101.259 | 10 | 0 | 0 | 0.02 | 0 | 0 | 0 | 0 | 0
1.84 | 360 | 0 | 0 | 14.4 | 93.994 | 8.1 | 0 | 0 | 0.36 | 0 | 0 | 238.63 | -133 | 103.03 | 0 | 30.582 | 952.396 | 8.04 | 98.593 | 10 | 0 | 0 | 0.02 | 0 | 0 | 0 | 0 | 0
1.85 | 360 | 0 | 0 | 14.4 | 93.994 | 8.1 | 0 | 0 | 0.36 | 0 | 0 | 238.63 | -132.76 | 103.03 | 0 | 31.275 | 943.814 | 8.014 | 96.009 | 10 | 0 | 0 | 0.02 | 0 | 0 | 0 | 0 | 0
1.86 | 360 | 0 | 0 | 14.4 | 93.994 | 8.1 | 0 | 0 | 0.36 | 0 | 0 | 238.63 | -132.76 | 103.03 | 0 | 30.982 | 925.922 | 7.993 | 93.39 | 10 | 0 | 0 | 0.02 | 0 | 0 | 0 | 0 | 0
1.87 | 360 | 0 | 0 | 14.4 | 93.994 | 8.1 | 0 | 0 | 0.36 | 0 | 0 | 238.63 | -132.52 | 103.03 | 0 | 30.145 | 917.041 | 7.995 | 91.19 | 10 | 0 | 0 | 0.02 | 0 | 0 | 0 | 0 | 0
1.88 | 360 | 0 | 0 | 14.4 | 93.994 | 8.1 | 0 | 0 | 0.36 | 0 | 0 | 238.63 | -132.52 | 103.03 | 0 | 29.788 | 914.052 | 7.902 | 89.141 | 10 | 0 | 0 | 0.02 | 0 | 0 | 0 | 0 | 0
1.89 | 360 | 0 | 0 | 14.4 | 93.994 | 8.1 | 0 | 0 | 0.36 | 0 | 0 | 238.63 | -132.28 | 103.03 | 0 | 30.228 | 923.958 | 7.968 | 87.476 | 10 | 0 | 0 | 0.02 | 0 | 0 | 0 | 0 | 0
1.9 | 360 | 0 | 0 | 14.4 | 93.994 | 8.1 | 0 | 0 | 0.36 | 0 | 0 | 238.63 | -132.28 | 103.03 | 0 | 31.107 | 929.125 | 7.996 | 86.056 | 10 | 0 | 0 | 0.02 | 0 | 0 | 0 | 0 | 0
1.91 | 360 | 0 | 0 | 14.4 | 93.994 | 8.1 | 0 | 0 | 0.36 | 0 | 0 | 238.63 | -132.28 | 103.03 | 0 | 31.589 | 929.979 | 7.979 | 84.694 | 10 | 0 | 0 | 0.02 | 0 | 0 | 0 | 0 | 0
1.92 | 360 | 0 | 0 | 14.4 | 93.994 | 8.1 | 0 | 0 | 0.36 | 0 | 0 | 238.63 | -132.28 | 103.03 | 0 | 31.022 | 926.563 | 7.993 | 83.949 | 10 | 0 | 0 | 0.02 | 0 | 0 | 0 | 0 | 0
1.93 | 360 | 0 | 0 | 14.4 | 93.994 | 8.1 | 0 | 0 | 0.36 | 0 | 0 | 238.62 | -131.96 | 103.03 | 0 | 30.243 | 925.751 | 8.02 | 86.312 | 10 | 0 | 0 | 0.02 | 0 | 0 | 0 | 0 | 0
1.94 | 360 | 0 | 0 | 14.4 | 93.994 | 8.1 | 0 | 0 | 0.36 | 0 | 0 | 238.62 | -131.96 | 103.03 | 0 | 30.075 | 926.904 | 8.031 | 90.829 | 10 | 0 | 0 | 0.02 | 0 | 0 | 0 | 0 | 0
1.95 | 360 | 0 | 0 | 14.4 | 93.994 | 8.1 | 0 | 0 | 0.36 | 0 | 0 | 238.62 | -131.72 | 103.03 | 0 | 30.93 | 979.297 | 8.015 | 95.857 | 10 | 0 | 0 | 0.02 | 0 | 0 | 0 | 0 | 0
1.96 | 360 | 0 | 0 | 14.4 | 93.994 | 8.1 | 0 | 0 | 0.36 | 0 | 0 | 238.62 | -131.72 | 103.03 | 0 | 31.782 | 1003.508 | 8.061 | 101.375 | 10 | 0 | 0 | 0.02 | 0 | 0 | 0 | 0 | 0
1.97 | 360 | 0 | 0 | 14.4 | 93.994 | 8.1 | 0 | 0 | 0.36 | 0 | 0 | 238.62 | -131.48 | 103.03 | 0 | 31.76 | 1018.154 | 8.02 | 105.787 | 10 | 0 | 0 | 0.02 | 0 | 0 | 0 | 0 | 0
1.98 | 360 | 0 | 0 | 14.4 | 93.994 | 8.1 | 0 | 0 | 0.36 | 0 | 0 | 238.62 | -131.48 | 103.03 | 0 | 30.954 | 1053.937 | 7.998 | 107.207 | 10 | 0 | 0 | 0.02 | 0 | 0 | 0 | 0 | 0
1.99 | 360 | 0 | 0 | 14.4 | 93.994 | 8.1 | 0 | 0 | 0.36 | 0 | 0 | 238.62 | -131.48 | 103.03 | 0 | 30.133 | 1065.466 | 7.988 | 106.566 | 10 | 0 | 0 | 0.02 | 0 | 0 | 0 | 0 | 0
2 | 360 | 0 | 0 | 14.4 | 93.994 | 8.1 | 0 | 0 | 0.36 | 0 | 0 | 238.62 | -131.24 | 103.03 | 0 | 30.267 | 1021.656 | 8.037 | 104.739 | 10 | 0 | 0 | 0.02 | 0 | 0 | 0 | 0 | 0
2.01 | 360 | 0 | 0 | 14.4 | 93.994 | 8.1 | 0 | 0 | 0.36 | 0 | 0 | 238.62 | -131.24 | 103.03 | 0 | 31.208 | 998.555 | 7.993 | 102.097 | 10 | 0 | 0 | 0.02 | 0 | 0 | 0 | 0 | 0
2.02 | 360 | 0 | 0 | 14.4 | 93.994 | 8.1 | 0 | 0 | 0.36 | 0 | 0 | 238.62 | -131 | 103.03 | 0 | 31.721 | 992.748 | 7.988 | 99.478 | 10 | 0 | 0 | 0.02 | 0 | 0 | 0 | 0 | 0
2.03 | 360 | 0 | 0 | 14.4 | 93.994 | 8.1 | 0 | 0 | 0.36 | 0 | 0 | 238.62 | -131 | 103.03 | 0 | 31.26 | 990.57 | 7.957 | 96.893 | 10 | 0 | 0 | 0.02 | 0 | 0 | 0 | 0 | 0
2.04 | 360 | 0 | 0 | 14.4 | 93.994 | 8.1 | 0 | 0 | 0.36 | 0 | 0 | 238.62 | -131 | 103.03 | 0 | 30.426 | 989.887 | 7.93 | 94.402 | 10 | 0 | 0 | 0.02 | 0 | 0 | 0 | 0 | 0
2.05 | 360 | 0 | 0 | 14.4 | 93.994 | 8.1 | 0 | 0 | 0.36 | 0 | 0 | 238.62 | -130.68 | 103.03 | 0 | 30.005 | 969.775 | 7.947 | 92.191 | 10 | 0 | 0 | 0.02 | 0 | 0 | 0 | 0 | 0
2.06 | 360 | 0 | 0 | 14.4 | 93.994 | 8.1 | 0 | 0 | 0.36 | 0 | 0 | 238.62 | -130.68 | 103.03 | 0 | 30.713 | 956.239 | 7.919 | 90.13 | 10 | 0 | 0 | 0.02 | 0 | 0 | 0 | 0 | 0
2.07 | 360 | 0 | 0 | 14.4 | 93.994 | 8.1 | 0 | 0 | 0.36 | 0 | 0 | 238.62 | -130.68 | 103.03 | 0 | 31.69 | 952.183 | 7.867 | 88.117 | 10 | 0 | 0 | 0.02 | 0 | 0 | 0 | 0 | 0
2.08 | 360 | 0 | 0 | 14.4 | 93.994 | 8.1 | 0 | 0 | 0.36 | 0 | 0 | 238.62 | -130.44 | 103.03 | 0 | 31.867 | 960.936 | 7.866 | 86.731 | 10 | 0 | 0 | 0.02 | 0 | 0 | 0 | 0 | 0
2.09 | 360 | 0 | 0 | 14.4 | 93.994 | 8.1 | 0 | 0 | 0.36 | 0 | 0 | 238.62 | -130.44 | 103.03 | 0 | 31.116 | 964.438 | 7.84 | 85.439 | 10 | 0 | 0 | 0.02 | 0 | 0 | 0 | 0 | 0
2.1 | 360 | 0 | 0 | 14.4 | 93.994 | 8.1 | 0 | 0 | 0.36 | 0 | 0 | 238.62 | -130.2 | 103.03 | 0 | 30.387 | 962.303 | 7.807 | 83.728 | 10 | 0 | 0 | 0.02 | 0 | 0 | 0 | 0 | 0
2.11 | 360 | 0 | 0 | 14.4 | 93.994 | 8.1 | 0 | 0 | 0.36 | 0 | 0 | 238.62 | -130.2 | 103.03 | 0 | 30.295 | 955.77 | 7.848 | 84.24 | 10 | 0 | 0 | 0.02 | 0 | 0 | 0 | 0 | 0
2.12 | 360 | 0 | 0 | 14.4 | 93.994 | 8.1 | 0 | 0 | 0.36 | 0 | 0 | 238.62 | -130.2 | 103.03 | 0 | 31.128 | 953.72 | 7.828 | 87.267 | 10 | 0 | 0 | 0.02 | 0 | 0 | 0 | 0 | 0
2.13 | 360 | 0 | 0 | 14.4 | 93.994 | 8.1 | 0 | 0 | 0.36 | 0 | 0 | 238.62 | -129.96 | 103.03 | 0 | 31.861 | 962.345 | 7.799 | 92.261 | 10 | 0 | 0 | 0.02 | 0 | 0 | 0 | 0 | 0
2.14 | 360 | 0 | 0 | 14.4 | 93.994 | 8.1 | 0 | 0 | 0.36 | 0 | 0 | 238.62 | -129.96 | 103.03 | 0 | 31.479 | 1045.738 | 7.839 | 97.976 | 10 | 0 | 0 | 0.02 | 0 | 0 | 0 | 0 | 0
2.15 | 360 | 0 | 0 | 14.4 | 93.994 | 8.1 | 0 | 0 | 0.36 | 0 | 0 | 238.62 | -129.72 | 103.03 | 0 | 30.622 | 1086.517 | 7.845 | 103.272 | 10 | 0 | 0 | 0.02 | 0 | 0 | 0 | 0 | 0
2.16 | 360 | 0 | 0 | 14.6 | 92.987 | 8.17 | 0 | 0 | 0.41 | 0 | 0 | 238.62 | -129.72 | 103.03 | 0 | 30.054 | 1109.831 | 7.803 | 106.38 | 10 | 0 | 0 | 0.02 | 0 | 0 | 0 | 0 | 0
2.17 | 360 | 0 | 0 | 14.6 | 92.987 | 8.17 | 0 | 0 | 0.41 | 0 | 0 | 238.62 | -129.72 | 103.03 | 0 | 30.411 | 1130.327 | 7.78 | 107.032 | 10 | 0 | 0 | 0.02 | 0 | 0 | 0 | 0 | 0
2.18 | 360 | 0 | 0 | 14.6 | 92.987 | 8.17 | 0 | 0 | 0.41 | 0 | 0 | 238.62 | -129.4 | 103.03 | 0 | 31.455 | 1136.006 | 7.787 | 105.926 | 10 | 0 | 0 | 0.02 | 0 | 0 | 0 | 0 | 0
2.19 | 360 | 0 | 0 | 14.6 | 92.987 | 8.17 | 0 | 0 | 0.41 | 0 | 0 | 238.62 | -129.4 | 103.03 | 0 | 31.95 | 1072.17 | 7.779 | 103.808 | 10 | 0 | 0 | 0.02 | 0 | 0 | 0 | 0 | 0
2.2 | 360 | 0 | 0 | 14.6 | 92.987 | 8.17 | 0 | 0 | 0.41 | 0 | 0 | 238.62 | -129.4 | 103.03 | 0 | 31.345 | 1032.074 | 7.84 | 101.259 | 10 | 0 | 0 | 0.02 | 0 | 0 | 0 | 0 | 0
2.21 | 360 | 0 | 0 | 14.6 | 92.987 | 8.17 | 0 | 0 | 0.41 | 0 | 0 | 238.62 | -129.16 | 103.04 | 0 | 30.533 | 1020.844 | 7.799 | 98.57 | 10 | 0 | 0 | 0.02 | 0 | 0 | 0 | 0 | 0
2.22 | 360 | 0 | 0 | 14.6 | 92.987 | 8.17 | 0 | 0 | 0.41 | 0 | 0 | 238.62 | -129.16 | 103.04 | 0 | 30.261 | 1017.685 | 7.815 | 96.044 | 10 | 0 | 0 | 0.02 | 0 | 0 | 0 | 0 | 0
2.23 | 360 | 0 | 0 | 14.6 | 92.987 | 8.17 | 0 | 0 | 0.41 | 0 | 0 | 238.62 | -128.92 | 103.04 | 0 | 30.884 | 1017.215 | 7.834 | 93.646 | 10 | 0 | 0 | 0.02 | 0 | 0 | 0 | 0 | 0
2.24 | 360 | 0 | 0 | 14.6 | 92.987 | 8.17 | 0 | 0 | 0.41 | 0 | 0 | 238.62 | -128.92 | 103.04 | 0 | 31.776 | 1006.07 | 7.814 | 91.376 | 10 | 0 | 0 | 0.02 | 0 | 0 | 0 | 0 | 0
2.25 | 360 | 0 | 0 | 14.6 | 92.987 | 8.17 | 0 | 0 | 0.41 | 0 | 0 | 238.62 | -128.68 | 103.04 | 0 | 31.812 | 991.937 | 7.787 | 89.362 | 10 | 0 | 0 | 0.02 | 0 | 0 | 0 | 0 | 0
2.26 | 360 | 0 | 0 | 14.6 | 92.987 | 8.17 | 0 | 0 | 0.41 | 0 | 0 | 238.62 | -128.68 | 103.04 | 0 | 31.012 | 987.923 | 7.779 | 87.628 | 10 | 0 | 0 | 0.02 | 0 | 0 | 0 | 0 | 0
2.27 | 360 | 0 | 0 | 14.6 | 92.987 | 8.17 | 0 | 0 | 0.41 | 0 | 0 | 238.62 | -128.68 | 103.04 | 0 | 30.325 | 982.756 | 7.806 | 86.219 | 10 | 0 | 0 | 0.02 | 0 | 0 | 0 | 0 | 0
2.28 | 360 | 0 | 0 | 14.6 | 92.987 | 8.17 | 0 | 0 | 0.41 | 0 | 0 | 238.62 | -128.44 | 103.04 | 0 | 30.39 | 979.212 | 7.866 | 84.613 | 10 | 0 | 0 | 0.02 | 0 | 0 | 0 | 0 | 0
2.29 | 360 | 0 | 0 | 14.6 | 92.987 | 8.17 | 0 | 0 | 0.41 | 0 | 0 | 238.62 | -128.44 | 103.04 | 0 | 31.284 | 978.614 | 7.892 | 84.729 | 10 | 0 | 0 | 0.02 | 0 | 0 | 0 | 0 | 0
2.3 | 360 | 0 | 0 | 14.6 | 92.987 | 8.17 | 0 | 0 | 0.41 | 0 | 0 | 238.62 | -128.44 | 103.04 | 0 | 31.919 | 1009.401 | 7.988 | 87.954 | 10 | 0 | 0 | 0.02 | 0 | 0 | 0 | 0 | 0
2.31 | 360 | 0 | 0 | 14.6 | 92.987 | 8.17 | 0 | 0 | 0.41 | 0 | 0 | 238.62 | -128.12 | 103.04 | 0 | 31.534 | 1056.115 | 7.971 | 92.458 | 10 | 0 | 0 | 0.02 | 0 | 0 | 0 | 0 | 0
2.32 | 360 | 0 | 0 | 14.6 | 92.987 | 8.17 | 0 | 0 | 0.41 | 0 | 0 | 238.62 | -128.12 | 103.04 | 0 | 30.695 | 1071.017 | 7.946 | 97.976 | 10 | 0 | 0 | 0.02 | 0 | 0 | 0 | 0 | 0
2.33 | 360 | 0 | 0 | 14.6 | 92.987 | 8.17 | 0 | 0 | 0.41 | 0 | 0 | 238.62 | -127.88 | 103.04 | 0 | 30.231 | 1103.64 | 7.872 | 103.505 | 10 | 0 | 0 | 0.02 | 0 | 0 | 0 | 0 | 0
2.34 | 360 | 0 | 0 | 14.6 | 92.987 | 8.17 | 0 | 0 | 0.41 | 0 | 0 | 238.62 | -127.88 | 103.04 | 0 | 30.738 | 1172.429 | 7.861 | 106.881 | 10 | 0 | 0 | 0.02 | 0 | 0 | 0 | 0 | 0
2.35 | 360 | 0 | 0 | 14.6 | 92.987 | 8.17 | 0 | 0 | 0.41 | 0 | 0 | 238.62 | -127.88 | 103.04 | 0 | 31.602 | 1193.865 | 7.867 | 107.474 | 10 | 0 | 0 | 0.02 | 0 | 0 | 0 | 0 | 0
2.36 | 360 | 0 | 0 | 14.6 | 92.987 | 8.17 | 0 | 0 | 0.41 | 0 | 0 | 238.62 | -127.64 | 103.04 | 0 | 32.038 | 1138.184 | 7.891 | 106.45 | 10 | 0 | 0 | 0.02 | 0 | 0 | 0 | 0 | 0
2.37 | 360 | 0 | 0 | 14.6 | 92.987 | 8.17 | 0 | 0 | 0.41 | 0 | 0 | 238.62 | -127.64 | 103.04 | 0 | 31.382 | 1111.24 | 7.861 | 104.122 | 10 | 0 | 0 | 0.02 | 0 | 0 | 0 | 0 | 0
2.38 | 360 | 0 | 0 | 14.6 | 92.987 | 8.17 | 0 | 0 | 0.41 | 0 | 0 | 238.62 | -127.4 | 103.04 | 0 | 30.637 | 1104.152 | 7.798 | 101.689 | 10 | 0 | 0 | 0.02 | 0 | 0 | 0 | 0 | 0
2.39 | 360 | 0 | 0 | 14.6 | 92.987 | 8.17 | 0 | 0 | 0.41 | 0 | 0 | 238.62 | -127.4 | 103.04 | 0 | 30.426 | 1070.248 | 7.807 | 98.942 | 10 | 0 | 0 | 0.02 | 0 | 0 | 0 | 0 | 0
2.4 | 360 | 0 | 0 | 14.6 | 92.987 | 8.17 | 0 | 0 | 0.41 | 0 | 0 | 238.62 | -127.4 | 103.04 | 0 | 31.131 | 1059.787 | 7.832 | 96.183 | 10 | 0 | 0 | 0.02 | 0 | 0 | 0 | 0 | 0
2.41 | 360 | 0 | 0 | 14.6 | 92.987 | 8.17 | 0 | 0 | 0.41 | 0 | 0 | 238.62 | -127.16 | 103.04 | 0 | 31.855 | 1050.649 | 7.823 | 93.902 | 10 | 0 | 0 | 0.02 | 0 | 0 | 0 | 0 | 0
2.42 | 360 | 0 | 0 | 14.6 | 92.987 | 8.17 | 0 | 0 | 0.41 | 0 | 0 | 238.62 | -127.16 | 103.04 | 0 | 31.669 | 1024.132 | 7.798 | 91.644 | 10 | 0 | 0 | 0.02 | 0 | 0 | 0 | 0 | 0
2.43 | 360 | 0 | 0 | 14.6 | 92.987 | 8.17 | 0 | 0 | 0.41 | 0 | 0 | 238.62 | -127.16 | 103.04 | 0 | 30.985 | 1016.404 | 7.758 | 89.513 | 10 | 0 | 0 | 0.02 | 0 | 0 | 0 | 0 | 0
2.44 | 360 | 0 | 0 | 14.6 | 92.987 | 8.17 | 0 | 0 | 0.41 | 0 | 0 | 238.61 | -126.84 | 103.04 | 0 | 30.448 | 1014.824 | 7.779 | 87.826 | 10 | 0 | 0 | 0.02 | 0 | 0 | 0 | 0 | 0
2.45 | 360 | 0 | 0 | 14.6 | 92.987 | 8.17 | 0 | 0 | 0.41 | 0 | 0 | 238.61 | -126.84 | 103.04 | 0 | 30.698 | 1015.08 | 7.79 | 86.662 | 10 | 0 | 0 | 0.02 | 0 | 0 | 0 | 0 | 0
2.46 | 360 | 0 | 0 | 14.6 | 92.987 | 8.17 | 0 | 0 | 0.41 | 0 | 0 | 238.61 | -126.6 | 103.04 | 0 | 31.654 | 1014.824 | 7.784 | 85.16 | 10 | 0 | 0 | 0.02 | 0 | 0 | 0 | 0 | 0
2.47 | 360 | 0 | 0 | 14.6 | 92.987 | 8.17 | 0 | 0 | 0.41 | 0 | 0 | 238.61 | -126.6 | 103.04 | 0 | 32.148 | 1014.995 | 7.787 | 86.103 | 10 | 0 | 0 | 0.02 | 0 | 0 | 0 | 0 | 0
2.48 | 360 | 0 | 0 | 14.6 | 92.987 | 8.17 | 0 | 0 | 0.41 | 0 | 0 | 238.61 | -126.6 | 103.04 | 0 | 31.592 | 1015.165 | 7.762 | 89.444 | 10 | 0 | 0 | 0.02 | 0 | 0 | 0 | 0 | 0
2.49 | 360 | 0 | 0 | 14.899 | 92.987 | 8.02 | 0 | 0 | 0.42 | 0 | 0 | 238.61 | -126.36 | 103.04 | 0 | 30.783 | 1014.696 | 7.768 | 94.298 | 10 | 0 | 0 | 0.02 | 0 | 0 | 0 | 0 | 0
2.5 | 360 | 0 | 0 | 14.899 | 92.987 | 8.02 | 0 | 0 | 0.42 | 0 | 0 | 238.61 | -126.36 | 103.04 | 0 | 30.371 | 1033.441 | 7.76 | 99.71 | 10 | 0 | 0 | 0.02 | 0 | 0 | 0 | 0 | 0
2.51 | 360 | 0 | 0 | 14.899 | 92.987 | 8.02 | 0 | 0 | 0.42 | 0 | 0 | 238.61 | -126.12 | 103.04 | 0 | 30.854 | 1121.189 | 7.763 | 104.809 | 10 | 0 | 0 | 0.02 | 0 | 0 | 0 | 0 | 0
2.52 | 360 | 0 | 0 | 14.899 | 92.987 | 8.02 | 0 | 0 | 0.42 | 0 | 0 | 238.61 | -126.12 | 103.04 | 0 | 31.773 | 1209.365 | 7.769 | 107.3 | 10 | 0 | 0 | 0.02 | 0 | 0 | 0 | 0 | 0
2.53 | 360 | 0 | 0 | 14.899 | 92.987 | 8.02 | 0 | 0 | 0.42 | 0 | 0 | 238.61 | -125.88 | 103.04 | 0 | 31.867 | 1206.888 | 7.716 | 107.509 | 10 | 0 | 0 | 0.02 | 0 | 0 | 0 | 0 | 0
2.54 | 360 | 0 | 0 | 14.899 | 92.987 | 8.02 | 0 | 0 | 0.42 | 0 | 0 | 238.61 | -125.88 | 103.04 | 0 | 31.296 | 1190.022 | 7.741 | 106.194 | 10 | 0 | 0 | 0.02 | 0 | 0 | 0 | 0 | 0
2.55 | 360 | 0 | 0 | 14.899 | 92.987 | 8.02 | 0 | 0 | 0.42 | 0 | 0 | 238.61 | -125.88 | 103.04 | 0 | 30.747 | 1184.343 | 7.683 | 103.668 | 10 | 0 | 0 | 0.02 | 0 | 0 | 0 | 0 | 0
2.56 | 360 | 0 | 0 | 14.899 | 92.987 | 8.02 | 0 | 0 | 0.42 | 0 | 0 | 238.61 | -125.88 | 103.04 | 0 | 30.719 | 1118.627 | 7.703 | 101.177 | 10 | 0 | 0 | 0.02 | 0 | 0 | 0 | 0 | 0
2.57 | 360 | 0 | 0 | 14.899 | 92.987 | 8.02 | 0 | 0 | 0.42 | 0 | 0 | 238.61 | -125.56 | 103.04 | 0 | 31.623 | 1076.098 | 7.724 | 98.325 | 10 | 0 | 0 | 0.02 | 0 | 0 | 0 | 0 | 0
2.58 | 360 | 0 | 0 | 14.899 | 92.987 | 8.02 | 0 | 0 | 0.42 | 0 | 0 | 238.61 | -125.56 | 103.04 | 0 | 32.212 | 1064.1 | 7.724 | 95.636 | 10 | 0 | 0 | 0.02 | 0 | 0 | 0 | 0 | 0
2.59 | 360 | 0 | 0 | 14.899 | 92.987 | 8.02 | 0 | 0 | 0.42 | 0 | 0 | 238.61 | -125.32 | 103.04 | 0 | 31.84 | 1062.391 | 7.662 | 93.064 | 10 | 0 | 0 | 0.02 | 0 | 0 | 0 | 0 | 0
2.6 | 360 | 0 | 0 | 14.899 | 92.987 | 8.02 | 0 | 0 | 0.42 | 0 | 0 | 238.61 | -125.32 | 103.04 | 0 | 30.957 | 1062.221 | 7.722 | 90.875 | 10 | 0 | 0 | 0.02 | 0 | 0 | 0 | 0 | 0
2.61 | 360 | 0 | 0 | 14.899 | 92.987 | 8.02 | 0 | 0 | 0.42 | 0 | 0 | 238.61 | -125.08 | 103.04 | 0 | 30.478 | 1055.73 | 7.724 | 88.803 | 10 | 0 | 0 | 0.02 | 0 | 0 | 0 | 0 | 0
2.62 | 360 | 0 | 0 | 14.899 | 92.987 | 8.02 | 0 | 0 | 0.42 | 0 | 0 | 238.61 | -125.08 | 103.04 | 0 | 30.814 | 1037.412 | 7.699 | 87.232 | 10 | 0 | 0 | 0.02 | 0 | 0 | 0 | 0 | 0
2.63 | 360 | 0 | 0 | 14.899 | 92.987 | 8.02 | 0 | 0 | 0.42 | 0 | 0 | 238.61 | -125.08 | 103.04 | 0 | 31.736 | 1032.8 | 7.721 | 85.952 | 10 | 0 | 0 | 0.02 | 0 | 0 | 0 | 0 | 0
2.64 | 360 | 0 | 0 | 14.899 | 92.987 | 8.02 | 0 | 0 | 0.42 | 0 | 0 | 238.61 | -124.84 | 103.04 | 0 | 32.154 | 1023.962 | 7.702 | 84.543 | 10 | 0 | 0 | 0.02 | 0 | 0 | 0 | 0 | 0
2.65 | 360 | 0 | 0 | 14.899 | 92.987 | 8.02 | 0 | 0 | 0.42 | 0 | 0 | 238.61 | -124.84 | 103.04 | 0 | 31.489 | 1017.13 | 7.727 | 85.544 | 10 | 0 | 0 | 0.02 | 0 | 0 | 0 | 0 | 0
2.66 | 360 | 0 | 0 | 14.899 | 92.987 | 8.02 | 0 | 0 | 0.42 | 0 | 0 | 238.61 | -124.6 | 103.04 | 0 | 30.695 | 1015.55 | 7.751 | 89.409 | 10 | 0 | 0 | 0.02 | 0 | 0 | 0 | 0 | 0
2.67 | 360 | 0 | 0 | 14.899 | 92.987 | 8.02 | 0 | 0 | 0.42 | 0 | 0 | 238.61 | -124.6 | 103.04 | 0 | 30.499 | 1049.88 | 7.735 | 94.391 | 10 | 0 | 0 | 0.02 | 0 | 0 | 0 | 0 | 0
2.68 | 360 | 0 | 0 | 14.899 | 92.987 | 8.02 | 0 | 0 | 0.42 | 0 | 0 | 238.61 | -124.6 | 103.04 | 0 | 31.196 | 1148.048 | 7.751 | 99.641 | 10 | 0 | 0 | 0.02 | 0 | 0 | 0 | 0 | 0
2.69 | 360 | 0 | 0 | 14.899 | 92.987 | 8.02 | 0 | 0 | 0.42 | 0 | 0 | 238.61 | -124.28 | 103.05 | 0 | 32.111 | 1232.508 | 7.763 | 104.844 | 10 | 0 | 0 | 0.02 | 0 | 0 | 0 | 0 | 0
2.7 | 360 | 0 | 0 | 14.899 | 92.987 | 8.02 | 0 | 0 | 0.42 | 0 | 0 | 238.61 | -124.28 | 103.05 | 0 | 32.139 | 1256.335 | 7.702 | 107.393 | 10 | 0 | 0 | 0.02 | 0 | 0 | 0 | 0 | 0
2.71 | 360 | 0 | 0 | 14.899 | 92.987 | 8.02 | 0 | 0 | 0.42 | 0 | 0 | 238.61 | -124.28 | 103.05 | 0 | 31.37 | 1262.911 | 7.692 | 107.509 | 10 | 0 | 0 | 0.02 | 0 | 0 | 0 | 0 | 0
2.72 | 360 | 0 | 0 | 14.899 | 92.987 | 8.02 | 0 | 0 | 0.42 | 0 | 0 | 238.61 | -124.04 | 103.05 | 0 | 30.716 | 1243.226 | 7.716 | 106.171 | 10 | 0 | 0 | 0.02 | 0 | 0 | 0 | 0 | 0
2.73 | 360 | 0 | 0 | 14.899 | 92.987 | 8.02 | 0 | 0 | 0.42 | 0 | 0 | 238.61 | -124.04 | 103.05 | 0 | 30.863 | 1218.631 | 7.673 | 103.831 | 10 | 0 | 0 | 0.02 | 0 | 0 | 0 | 0 | 0
2.74 | 360 | 0 | 0 | 14.899 | 92.987 | 8.02 | 0 | 0 | 0.42 | 0 | 0 | 238.61 | -123.8 | 103.05 | 0 | 31.757 | 1212.269 | 7.643 | 101.48 | 10 | 0 | 0 | 0.02 | 0 | 0 | 0 | 0 | 0
2.75 | 360 | 0 | 0 | 14.899 | 92.987 | 8.02 | 0 | 0 | 0.42 | 0 | 0 | 238.61 | -123.8 | 103.05 | 0 | 32.322 | 1174.65 | 7.634 | 99.035 | 10 | 0 | 0 | 0.02 | 0 | 0 | 0 | 0 | 0
2.76 | 360 | 0 | 0 | 14.899 | 92.987 | 8.02 | 0 | 0 | 0.42 | 0 | 0 | 238.61 | -123.8 | 103.05 | 0 | 31.889 | 1150.311 | 7.645 | 96.125 | 10 | 0 | 0 | 0.02 | 0 | 0 | 0 | 0 | 0
2.77 | 360 | 0 | 0 | 14.899 | 92.987 | 8.02 | 0 | 0 | 0.42 | 0 | 0 | 238.61 | -123.56 | 103.05 | 0 | 31.083 | 1144.119 | 7.609 | 93.785 | 10 | 0 | 0 | 0.02 | 0 | 0 | 0 | 0 | 0
2.78 | 360 | 0 | 0 | 14.899 | 92.987 | 8.02 | 0 | 0 | 0.42 | 0 | 0 | 238.61 | -123.56 | 103.05 | 0 | 30.64 | 1119.311 | 7.664 | 91.644 | 10 | 0 | 0 | 0.02 | 0 | 0 | 0 | 0 | 0
2.79 | 360 | 0 | 0 | 14.899 | 92.987 | 8.02 | 0 | 0 | 0.42 | 0 | 0 | 238.61 | -123.32 | 103.05 | 0 | 31.193 | 1110.514 | 7.643 | 89.525 | 10 | 0 | 0 | 0.02 | 0 | 0 | 0 | 0 | 0
2.8 | 360 | 0 | 0 | 14.899 | 92.987 | 8.02 | 0 | 0 | 0.42 | 0 | 0 | 238.61 | -123.32 | 103.05 | 0 | 32.002 | 1108.507 | 7.666 | 88.082 | 10 | 0 | 0 | 0.02 | 0 | 0 | 0 | 0 | 0
2.81 | 360 | 0 | 0 | 14.899 | 92.987 | 8.02 | 0 | 0 | 0.42 | 0 | 0 | 238.61 | -123.32 | 103.05 | 0 | 32.084 | 1107.91 | 7.656 | 86.662 | 10 | 0 | 0 | 0.02 | 0 | 0 | 0 | 0 | 0
2.82 | 360 | 0 | 0 | 15.298 | 93.994 | 7.93 | 0 | 0 | 0.4 | 0 | 0 | 238.61 | -123 | 103.05 | 0 | 31.36 | 1106.842 | 7.632 | 86.243 | 10 | 0 | 0 | 0.02 | 0 | 0 | 0 | 0 | 0
2.83 | 360 | 0 | 0 | 15.298 | 93.994 | 7.93 | 0 | 0 | 0.4 | 0 | 0 | 238.61 | -123 | 103.05 | 0 | 30.612 | 1116.535 | 7.645 | 88.931 | 10 | 0 | 0 | 0.02 | 0 | 0 | 0 | 0 | 0
2.84 | 360 | 0 | 0 | 15.298 | 93.994 | 7.93 | 0 | 0 | 0.4 | 0 | 0 | 238.61 | -123 | 103.05 | 0 | 30.658 | 1191.388 | 7.667 | 93.39 | 10 | 0 | 0 | 0.02 | 0 | 0 | 0 | 0 | 0
2.85 | 360 | 0 | 0 | 15.298 | 93.994 | 7.93 | 0 | 0 | 0.4 | 0 | 0 | 238.61 | -122.76 | 103.05 | 0 | 31.559 | 1277.173 | 7.639 | 98.511 | 10 | 0 | 0 | 0.02 | 0 | 0 | 0 | 0 | 0
2.86 | 360 | 0 | 0 | 15.298 | 93.994 | 7.93 | 0 | 0 | 0.4 | 0 | 0 | 238.61 | -122.76 | 103.05 | 0 | 32.313 | 1313.254 | 7.65 | 103.784 | 10 | 0 | 0 | 0.02 | 0 | 0 | 0 | 0 | 0
2.87 | 360 | 0 | 0 | 15.298 | 93.994 | 7.93 | 0 | 0 | 0.4 | 0 | 0 | 238.61 | -122.52 | 103.05 | 0 | 32.056 | 1383.538 | 7.658 | 107.265 | 10 | 0 | 0 | 0.02 | 0 | 0 | 0 | 0 | 0
2.88 | 360 | 0 | 0 | 15.298 | 93.994 | 7.93 | 0 | 0 | 0.4 | 0 | 0 | 238.61 | -122.52 | 103.05 | 0 | 31.223 | 1477.179 | 7.623 | 107.754 | 10 | 0 | 0 | 0.02 | 0 | 0 | 0 | 0 | 0
2.89 | 360 | 0 | 0 | 15.298 | 93.994 | 7.93 | 0 | 0 | 0.4 | 0 | 0 | 238.61 | -122.28 | 103.05 | 0 | 30.661 | 1535.379 | 7.576 | 106.566 | 10 | 0 | 0 | 0.02 | 0 | 0 | 0 | 0 | 0
2.9 | 360 | 0 | 0 | 15.298 | 93.994 | 7.93 | 0 | 0 | 0.4 | 0 | 0 | 238.61 | -122.28 | 103.05 | 0 | 30.96 | 1551.862 | 7.651 | 104.506 | 10 | 0 | 0 | 0.02 | 0 | 0 | 0 | 0 | 0
2.91 | 360 | 0 | 0 | 15.298 | 93.994 | 7.93 | 0 | 0 | 0.4 | 0 | 0 | 238.61 | -122.28 | 103.05 | 0 | 31.919 | 1503.696 | 7.67 | 101.887 | 10 | 0 | 0 | 0.02 | 0 | 0 | 0 | 0 | 0
2.92 | 360 | 0 | 0 | 15.298 | 93.994 | 7.93 | 0 | 0 | 0.4 | 0 | 0 | 238.6 | -122.04 | 103.05 | 0 | 32.389 | 1266.54 | 7.632 | 99 | 10 | 0 | 0 | 0.02 | 0 | 0 | 0 | 0 | 0
2.93 | 360 | 0 | 0 | 15.298 | 93.994 | 7.93 | 0 | 0 | 0.4 | 0 | 0 | 238.6 | -122.04 | 103.05 | 0 | 31.727 | 1201.722 | 7.697 | 96.579 | 10 | 0 | 0 | 0.02 | 0 | 0 | 0 | 0 | 0
2.94 | 360 | 0 | 0 | 15.298 | 93.994 | 7.93 | 0 | 0 | 0.4 | 0 | 0 | 238.6 | -122.04 | 103.05 | 0 | 30.982 | 1165 | 7.67 | 94.042 | 10 | 0 | 0 | 0.02 | 0 | 0 | 0 | 0 | 0
2.95 | 360 | 0 | 0 | 15.298 | 93.994 | 7.93 | 0 | 0 | 0.4 | 0 | 0 | 238.6 | -121.72 | 103.05 | 0 | 30.64 | 1131.096 | 7.68 | 91.818 | 10 | 0 | 0 | 0.02 | 0 | 0 | 0 | 0 | 0
2.96 | 360 | 0 | 0 | 15.298 | 93.994 | 7.93 | 0 | 0 | 0.4 | 0 | 0 | 238.6 | -121.72 | 103.05 | 0 | 31.305 | 1122.47 | 7.705 | 90.061 | 10 | 0 | 0 | 0.02 | 0 | 0 | 0 | 0 | 0
2.97 | 360 | 0 | 0 | 15.298 | 93.994 | 7.93 | 0 | 0 | 0.4 | 0 | 0 | 238.6 | -121.48 | 103.05 | 0 | 32.203 | 1105.262 | 7.721 | 88.28 | 10 | 0 | 0 | 0.02 | 0 | 0 | 0 | 0 | 0
2.98 | 360 | 0 | 0 | 15.298 | 93.994 | 7.93 | 0 | 0 | 0.4 | 0 | 0 | 238.6 | -121.48 | 103.05 | 0 | 32.224 | 1089.079 | 7.667 | 86.86 | 10 | 0 | 0 | 0.02 | 0 | 0 | 0 | 0 | 0
2.99 | 360 | 0 | 0 | 15.298 | 93.994 | 7.93 | 0 | 0 | 0.4 | 0 | 0 | 238.6 | -121.48 | 103.05 | 0 | 31.412 | 1085.193 | 7.705 | 85.23 | 10 | 0 | 0 | 0.02 | 0 | 0 | 0 | 0 | 0
3 | 360 | 0 | 0 | 15.298 | 93.994 | 7.93 | 0 | 0 | 0.4 | 0 | 0 | 238.6 | -121.24 | 103.05 | 0 | 30.79 | 1098.729 | 7.746 | 85.055 | 10 | 0 | 0 | 0.02 | 0 | 0 | 0 | 0 | 0
3.01 | 360 | 0 | 0 | 15.298 | 93.994 | 7.93 | 0 | 0 | 0.4 | 0 | 0 | 238.6 | -121.24 | 103.05 | 0 | 30.802 | 1107.098 | 7.762 | 87.826 | 10 | 0 | 0 | 0.02 | 0 | 0 | 0 | 0 | 0
3.02 | 360 | 0 | 0 | 15.298 | 93.994 | 7.93 | 0 | 0 | 0.4 | 0 | 0 | 238.6 | -121 | 103.05 | 0 | 31.654 | 1110.13 | 7.853 | 92.854 | 10 | 0 | 0 | 0.02 | 0 | 0 | 0 | 0 | 0
3.03 | 360 | 0 | 0 | 15.298 | 93.994 | 7.93 | 0 | 0 | 0.4 | 0 | 0 | 238.6 | -121 | 103.05 | 0 | 32.359 | 1146.468 | 7.837 | 98.069 | 10 | 0 | 0 | 0.02 | 0 | 0 | 0 | 0 | 0
3.04 | 360 | 0 | 0 | 15.298 | 93.994 | 7.93 | 0 | 0 | 0.4 | 0 | 0 | 238.6 | -121 | 103.05 | 0 | 31.959 | 1238.486 | 7.81 | 103.33 | 10 | 0 | 0 | 0.02 | 0 | 0 | 0 | 0 | 0
3.05 | 360 | 0 | 0 | 15.298 | 93.994 | 7.93 | 0 | 0 | 0.4 | 0 | 0 | 238.6 | -120.76 | 103.05 | 0 | 31.095 | 1351.727 | 7.814 | 106.997 | 10 | 0 | 0 | 0.02 | 0 | 0 | 0 | 0 | 0
3.06 | 360 | 0 | 0 | 15.298 | 93.994 | 7.93 | 0 | 0 | 0.4 | 0 | 0 | 238.6 | -120.76 | 103.05 | 0 | 30.527 | 1373.077 | 7.771 | 107.439 | 10 | 0 | 0 | 0.02 | 0 | 0 | 0 | 0 | 0
3.07 | 360 | 0 | 0 | 15.298 | 93.994 | 7.93 | 0 | 0 | 0.4 | 0 | 0 | 238.6 | -120.76 | 103.05 | 0 | 30.906 | 1376.023 | 7.762 | 106.508 | 10 | 0 | 0 | 0.02 | 0 | 0 | 0 | 0 | 0
3.08 | 360 | 0 | 0 | 15.298 | 93.994 | 7.93 | 0 | 0 | 0.4 | 0 | 0 | 238.6 | -120.44 | 103.05 | 0 | 31.806 | 1377.219 | 7.814 | 104.564 | 10 | 0 | 0 | 0.02 | 0 | 0 | 0 | 0 | 0
3.09 | 360 | 0 | 0 | 15.298 | 93.994 | 7.93 | 0 | 0 | 0.4 | 0 | 0 | 238.6 | -120.44 | 103.05 | 0 | 32.142 | 1246.685 | 7.747 | 101.98 | 10 | 0 | 0 | 0.02 | 0 | 0 | 0 | 0 | 0
3.1 | 360 | 0 | 0 | 15.298 | 93.994 | 7.93 | 0 | 0 | 0.4 | 0 | 0 | 238.6 | -120.2 | 103.05 | 0 | 31.602 | 1208.169 | 7.703 | 99.35 | 10 | 0 | 0 | 0.02 | 0 | 0 | 0 | 0 | 0
3.11 | 360 | 0 | 0 | 15.298 | 93.994 | 7.93 | 0 | 0 | 0.4 | 0 | 0 | 238.6 | -120.2 | 103.05 | 0 | 30.844 | 1187.801 | 7.702 | 96.893 | 10 | 0 | 0 | 0.02 | 0 | 0 | 0 | 0 | 0
3.12 | 360 | 0 | 0 | 15.298 | 93.994 | 7.93 | 0 | 0 | 0.4 | 0 | 0 | 238.6 | -120.2 | 103.05 | 0 | 30.71 | 1151.336 | 7.658 | 94.402 | 10 | 0 | 0 | 0.02 | 0 | 0 | 0 | 0 | 0
3.13 | 360 | 0 | 0 | 15.298 | 93.994 | 7.93 | 0 | 0 | 0.4 | 0 | 0 | 238.6 | -119.96 | 103.05 | 0 | 31.501 | 1141.685 | 7.713 | 92.121 | 10 | 0 | 0 | 0.02 | 0 | 0 | 0 | 0 | 0
3.14 | 360 | 0 | 0 | 15.298 | 93.994 | 7.93 | 0 | 0 | 0.4 | 0 | 0 | 238.6 | -119.96 | 103.05 | 0 | 32.227 | 1139.38 | 7.662 | 90.165 | 10 | 0 | 0 | 0.02 | 0 | 0 | 0 | 0 | 0
3.15 | 360 | 0 | 0 | 15.199 | 93.994 | 7.8 | 0 | 0 | 0.43 | 0 | 0 | 238.6 | -119.72 | 103.05 | 0 | 32.13 | 1137.714 | 7.617 | 88.303 | 10 | 0 | 0 | 0.02 | 0 | 0 | 0 | 0 | 0
3.16 | 360 | 0 | 0 | 15.199 | 93.994 | 7.8 | 0 | 0 | 0.43 | 0 | 0 | 238.6 | -119.72 | 103.05 | 0 | 31.29 | 1137.629 | 7.606 | 86.685 | 10 | 0 | 0 | 0.02 | 0 | 0 | 0 | 0 | 0
3.17 | 360 | 0 | 0 | 15.199 | 93.994 | 7.8 | 0 | 0 | 0.43 | 0 | 0 | 238.6 | -119.48 | 103.06 | 0 | 30.814 | 1081.905 | 7.669 | 85.265 | 10 | 0 | 0 | 0.02 | 0 | 0 | 0 | 0 | 0
3.18 | 360 | 0 | 0 | 15.199 | 93.994 | 7.8 | 0 | 0 | 0.43 | 0 | 0 | 238.6 | -119.48 | 103.06 | 0 | 31.107 | 1049.539 | 7.699 | 85.952 | 10 | 0 | 0 | 0.02 | 0 | 0 | 0 | 0 | 0
3.19 | 360 | 0 | 0 | 15.199 | 93.994 | 7.8 | 0 | 0 | 0.43 | 0 | 0 | 238.6 | -119.48 | 103.06 | 0 | 32.032 | 1040.913 | 7.714 | 89.432 | 10 | 0 | 0 | 0.02 | 0 | 0 | 0 | 0 | 0
3.2 | 360 | 0 | 0 | 15.199 | 93.994 | 7.8 | 0 | 0 | 0.43 | 0 | 0 | 238.6 | -119.48 | 103.06 | 0 | 32.548 | 1062.178 | 7.769 | 94.356 | 10 | 0 | 0 | 0.02 | 0 | 0 | 0 | 0 | 0
3.21 | 360 | 0 | 0 | 15.199 | 93.994 | 7.8 | 0 | 0 | 0.43 | 0 | 0 | 238.6 | -119.16 | 103.06 | 0 | 32.038 | 1155.051 | 7.76 | 99.606 | 10 | 0 | 0 | 0.02 | 0 | 0 | 0 | 0 | 0
3.22 | 360 | 0 | 0 | 15.199 | 93.994 | 7.8 | 0 | 0 | 0.43 | 0 | 0 | 238.6 | -119.16 | 103.06 | 0 | 31.217 | 1226.189 | 7.741 | 104.716 | 10 | 0 | 0 | 0.02 | 0 | 0 | 0 | 0 | 0
3.23 | 360 | 0 | 0 | 15.199 | 93.994 | 7.8 | 0 | 0 | 0.43 | 0 | 0 | 238.6 | -118.92 | 103.06 | 0 | 30.829 | 1264.875 | 7.721 | 107.498 | 10 | 0 | 0 | 0.02 | 0 | 0 | 0 | 0 | 0
3.24 | 360 | 0 | 0 | 15.199 | 93.994 | 7.8 | 0 | 0 | 0.43 | 0 | 0 | 238.6 | -118.92 | 103.06 | 0 | 31.458 | 1326.448 | 7.656 | 107.568 | 10 | 0 | 0 | 0.02 | 0 | 0 | 0 | 0 | 0
3.25 | 360 | 0 | 0 | 15.199 | 93.994 | 7.8 | 0 | 0 | 0.43 | 0 | 0 | 238.6 | -118.68 | 103.06 | 0 | 32.374 | 1347.03 | 7.67 | 106.322 | 10 | 0 | 0 | 0.02 | 0 | 0 | 0 | 0 | 0
3.26 | 360 | 0 | 0 | 15.199 | 93.994 | 7.8 | 0 | 0 | 0.43 | 0 | 0 | 238.6 | -118.68 | 103.06 | 0 | 32.429 | 1230.928 | 7.691 | 104.227 | 10 | 0 | 0 | 0.02 | 0 | 0 | 0 | 0 | 0
3.27 | 360 | 0 | 0 | 15.199 | 93.994 | 7.8 | 0 | 0 | 0.43 | 0 | 0 | 238.6 | -118.68 | 103.06 | 0 | 31.696 | 1166.153 | 7.667 | 101.654 | 10 | 0 | 0 | 0.02 | 0 | 0 | 0 | 0 | 0
3.28 | 360 | 0 | 0 | 15.199 | 93.994 | 7.8 | 0 | 0 | 0.43 | 0 | 0 | 238.6 | -118.44 | 103.06 | 0 | 30.875 | 1121.488 | 7.686 | 98.907 | 10 | 0 | 0 | 0.02 | 0 | 0 | 0 | 0 | 0
3.29 | 360 | 0 | 0 | 15.199 | 93.994 | 7.8 | 0 | 0 | 0.43 | 0 | 0 | 238.6 | -118.44 | 103.06 | 0 | 30.765 | 1109.789 | 7.694 | 96.172 | 10 | 0 | 0 | 0.02 | 0 | 0 | 0 | 0 | 0
3.3 | 360 | 0 | 0 | 15.199 | 93.994 | 7.8 | 0 | 0 | 0.43 | 0 | 0 | 238.6 | -118.2 | 103.06 | 0 | 31.629 | 1106.116 | 7.708 | 93.774 | 10 | 0 | 0 | 0.02 | 0 | 0 | 0 | 0 | 0
3.31 | 360 | 0 | 0 | 15.199 | 93.994 | 7.8 | 0 | 0 | 0.43 | 0 | 0 | 238.6 | -118.2 | 103.06 | 0 | 32.34 | 1072.298 | 7.776 | 91.457 | 10 | 0 | 0 | 0.02 | 0 | 0 | 0 | 0 | 0
3.32 | 360 | 0 | 0 | 15.199 | 93.994 | 7.8 | 0 | 0 | 0.43 | 0 | 0 | 238.6 | -118.2 | 103.06 | 0 | 32.133 | 1051.204 | 7.817 | 89.595 | 10 | 0 | 0 | 0.02 | 0 | 0 | 0 | 0 | 0
3.33 | 360 | 0 | 0 | 15.199 | 93.994 | 7.8 | 0 | 0 | 0.43 | 0 | 0 | 238.6 | -117.88 | 103.06 | 0 | 31.394 | 1044.97 | 7.762 | 87.802 | 10 | 0 | 0 | 0.02 | 0 | 0 | 0 | 0 | 0
3.34 | 360 | 0 | 0 | 15.199 | 93.994 | 7.8 | 0 | 0 | 0.43 | 0 | 0 | 238.6 | -117.88 | 103.06 | 0 | 30.869 | 1043.262 | 7.724 | 86.161 | 10 | 0 | 0 | 0.02 | 0 | 0 | 0 | 0 | 0
3.35 | 360 | 0 | 0 | 15.199 | 93.994 | 7.8 | 0 | 0 | 0.43 | 0 | 0 | 238.6 | -117.88 | 103.06 | 0 | 31.235 | 1016.233 | 7.85 | 85.23 | 10 | 0 | 0 | 0.02 | 0 | 0 | 0 | 0 | 0
3.36 | 360 | 0 | 0 | 15.199 | 93.994 | 7.8 | 0 | 0 | 0.43 | 0 | 0 | 238.6 | -117.64 | 103.06 | 0 | 32.347 | 1008.034 | 7.895 | 86.848 | 10 | 0 | 0 | 0.02 | 0 | 0 | 0 | 0 | 0
3.37 | 360 | 0 | 0 | 15.199 | 93.994 | 7.8 | 0 | 0 | 0.43 | 0 | 0 | 238.6 | -117.64 | 103.06 | 0 | 32.746 | 1024.815 | 7.902 | 90.747 | 10 | 0 | 0 | 0.02 | 0 | 0 | 0 | 0 | 0
3.38 | 360 | 0 | 0 | 15.199 | 93.994 | 7.8 | 0 | 0 | 0.43 | 0 | 0 | 238.6 | -117.4 | 103.06 | 0 | 32.087 | 1114.614 | 7.922 | 96.172 | 10 | 0 | 0 | 0.02 | 0 | 0 | 0 | 0 | 0
3.39 | 360 | 0 | 0 | 15.199 | 93.994 | 7.8 | 0 | 0 | 0.43 | 0 | 0 | 238.6 | -117.4 | 103.06 | 0 | 31.138 | 1158.21 | 7.955 | 101.538 | 10 | 0 | 0 | 0.02 | 0 | 0 | 0 | 0 | 0
3.4 | 360 | 0 | 0 | 15.199 | 93.994 | 7.8 | 0 | 0 | 0.43 | 0 | 0 | 238.6 | -117.4 | 103.06 | 0 | 30.722 | 1169.953 | 7.99 | 106.112 | 10 | 0 | 0 | 0.02 | 0 | 0 | 0 | 0 | 0
3.41 | 360 | 0 | 0 | 15.199 | 93.994 | 7.8 | 0 | 0 | 0.43 | 0 | 0 | 238.59 | -117.16 | 103.06 | 0 | 31.363 | 1173.796 | 7.984 | 107.707 | 10 | 0 | 0 | 0.02 | 0 | 0 | 0 | 0 | 0
3.42 | 360 | 0 | 0 | 15.199 | 93.994 | 7.8 | 0 | 0 | 0.43 | 0 | 0 | 238.59 | -117.16 | 103.06 | 0 | 32.24 | 1172.216 | 7.946 | 107.079 | 10 | 0 | 0 | 0.02 | 0 | 0 | 0 | 0 | 0
3.43 | 360 | 0 | 0 | 15.199 | 93.994 | 7.8 | 0 | 0 | 0.43 | 0 | 0 | 238.59 | -116.92 | 103.06 | 0 | 32.319 | 1171.789 | 7.966 | 105.205 | 10 | 0 | 0 | 0.02 | 0 | 0 | 0 | 0 | 0
3.44 | 360 | 0 | 0 | 15.199 | 93.994 | 7.8 | 0 | 0 | 0.43 | 0 | 0 | 238.59 | -116.92 | 103.06 | 0 | 31.547 | 1132.975 | 7.979 | 102.737 | 10 | 0 | 0 | 0.02 | 0 | 0 | 0 | 0 | 0
3.45 | 360 | 0 | 0 | 15.199 | 93.994 | 7.8 | 0 | 0 | 0.43 | 0 | 0 | 238.59 | -116.92 | 103.06 | 0 | 30.945 | 1089.506 | 7.971 | 99.978 | 10 | 0 | 0 | 0.02 | 0 | 0 | 0 | 0 | 0
3.46 | 360 | 0 | 0 | 15.199 | 93.994 | 7.8 | 0 | 0 | 0.43 | 0 | 0 | 238.59 | -116.6 | 103.06 | 0 | 31.073 | 1077.678 | 7.958 | 97.243 | 10 | 0 | 0 | 0.02 | 0 | 0 | 0 | 0 | 0
3.47 | 360 | 0 | 0 | 15.298 | 93.994 | 7.83 | 0 | 0 | 0.44 | 0 | 0 | 238.59 | -116.6 | 103.06 | 0 | 31.931 | 1043.518 | 7.966 | 94.949 | 10 | 0 | 0 | 0.02 | 0 | 0 | 0 | 0 | 0
3.48 | 360 | 0 | 0 | 15.298 | 93.994 | 7.83 | 0 | 0 | 0.44 | 0 | 0 | 238.59 | -116.6 | 103.06 | 0 | 32.569 | 1029.256 | 7.971 | 92.447 | 10 | 0 | 0 | 0.02 | 0 | 0 | 0 | 0 | 0
3.49 | 360 | 0 | 0 | 15.298 | 93.994 | 7.83 | 0 | 0 | 0.44 | 0 | 0 | 238.59 | -116.36 | 103.06 | 0 | 32.096 | 1025.2 | 7.947 | 90.305 | 10 | 0 | 0 | 0.02 | 0 | 0 | 0 | 0 | 0
3.5 | 360 | 0 | 0 | 15.298 | 93.994 | 7.83 | 0 | 0 | 0.44 | 0 | 0 | 238.59 | -116.36 | 103.06 | 0 | 31.272 | 1024.687 | 8.003 | 88.64 | 10 | 0 | 0 | 0.02 | 0 | 0 | 0 | 0 | 0
3.51 | 360 | 0 | 0 | 15.298 | 93.994 | 7.83 | 0 | 0 | 0.44 | 0 | 0 | 238.59 | -116.12 | 103.06 | 0 | 30.844 | 1024.004 | 8.02 | 87.104 | 10 | 0 | 0 | 0.02 | 0 | 0 | 0 | 0 | 0
3.52 | 360 | 0 | 0 | 15.298 | 93.994 | 7.83 | 0 | 0 | 0.44 | 0 | 0 | 238.59 | -116.12 | 103.06 | 0 | 31.382 | 1013.884 | 8.047 | 85.486 | 10 | 0 | 0 | 0.02 | 0 | 0 | 0 | 0 | 0
3.53 | 360 | 0 | 0 | 15.298 | 93.994 | 7.83 | 0 | 0 | 0.44 | 0 | 0 | 238.59 | -115.88 | 103.06 | 0 | 32.24 | 1008.59 | 8.066 | 84.24 | 10 | 0 | 0 | 0.02 | 0 | 0 | 0 | 0 | 0
3.54 | 360 | 0 | 0 | 15.298 | 93.994 | 7.83 | 0 | 0 | 0.44 | 0 | 0 | 238.59 | -115.88 | 103.06 | 0 | 32.618 | 1006.54 | 8.107 | 85.079 | 10 | 0 | 0 | 0.02 | 0 | 0 | 0 | 0 | 0
3.55 | 360 | 0 | 0 | 15.298 | 93.994 | 7.83 | 0 | 0 | 0.44 | 0 | 0 | 238.59 | -115.88 | 103.06 | 0 | 31.974 | 1048.898 | 8.124 | 88.71 | 10 | 0 | 0 | 0.02 | 0 | 0 | 0 | 0 | 0
3.56 | 360 | 0 | 0 | 15.298 | 93.994 | 7.83 | 0 | 0 | 0.44 | 0 | 0 | 238.59 | -115.64 | 103.06 | 0 | 31.251 | 1071.529 | 8.133 | 93.518 | 10 | 0 | 0 | 0.02 | 0 | 0 | 0 | 0 | 0
3.57 | 360 | 0 | 0 | 15.298 | 93.994 | 7.83 | 0 | 0 | 0.44 | 0 | 0 | 238.59 | -115.64 | 103.06 | 0 | 31.15 | 1077.849 | 8.119 | 99.105 | 10 | 0 | 0 | 0.02 | 0 | 0 | 0 | 0 | 0
3.58 | 360 | 0 | 0 | 15.298 | 93.994 | 7.83 | 0 | 0 | 0.44 | 0 | 0 | 238.59 | -115.64 | 103.06 | 0 | 31.815 | 1139.892 | 8.141 | 104.18 | 10 | 0 | 0 | 0.02 | 0 | 0 | 0 | 0 | 0
3.59 | 360 | 0 | 0 | 15.298 | 93.994 | 7.83 | 0 | 0 | 0.44 | 0 | 0 | 238.59 | -115.32 | 103.06 | 0 | 32.502 | 1198.348 | 8.154 | 107.148 | 10 | 0 | 0 | 0.02 | 0 | 0 | 0 | 0 | 0
3.6 | 360 | 0 | 0 | 15.298 | 93.994 | 7.83 | 0 | 0 | 0.44 | 0 | 0 | 238.59 | -115.32 | 103.06 | 0 | 32.282 | 1190.876 | 8.141 | 107.498 | 10 | 0 | 0 | 0.02 | 0 | 0 | 0 | 0 | 0
3.61 | 360 | 0 | 0 | 15.298 | 93.994 | 7.83 | 0 | 0 | 0.44 | 0 | 0 | 238.59 | -115.08 | 103.06 | 0 | 31.455 | 1143.906 | 8.102 | 106.089 | 10 | 0 | 0 | 0.02 | 0 | 0 | 0 | 0 | 0
3.62 | 360 | 0 | 0 | 15.298 | 93.994 | 7.83 | 0 | 0 | 0.44 | 0 | 0 | 238.59 | -115.08 | 103.06 | 0 | 30.857 | 1131.267 | 8.108 | 103.878 | 10 | 0 | 0 | 0.02 | 0 | 0 | 0 | 0 | 0
3.63 | 360 | 0 | 0 | 15.298 | 93.994 | 7.83 | 0 | 0 | 0.44 | 0 | 0 | 238.59 | -115.08 | 103.06 | 0 | 31.177 | 1105.604 | 8.125 | 101.55 | 10 | 0 | 0 | 0.02 | 0 | 0 | 0 | 0 | 0
3.64 | 360 | 0 | 0 | 15.298 | 93.994 | 7.83 | 0 | 0 | 0.44 | 0 | 0 | 238.59 | -114.84 | 103.06 | 0 | 32.133 | 1081.009 | 8.094 | 98.709 | 10 | 0 | 0 | 0.02 | 0 | 0 | 0 | 0 | 0
3.65 | 360 | 0 | 0 | 15.298 | 93.994 | 7.83 | 0 | 0 | 0.44 | 0 | 0 | 238.59 | -114.84 | 103.06 | 0 | 32.673 | 1074.817 | 8.118 | 96.148 | 10 | 0 | 0 | 0.02 | 0 | 0 | 0 | 0 | 0
3.66 | 360 | 0 | 0 | 15.298 | 93.994 | 7.83 | 0 | 0 | 0.44 | 0 | 0 | 238.59 | -114.6 | 103.07 | 0 | 32.176 | 1041.212 | 8.124 | 93.832 | 10 | 0 | 0 | 0.02 | 0 | 0 | 0 | 0 | 0
3.67 | 360 | 0 | 0 | 15.298 | 93.994 | 7.83 | 0 | 0 | 0.44 | 0 | 0 | 238.59 | -114.6 | 103.07 | 0 | 31.379 | 1020.631 | 8.1 | 91.457 | 10 | 0 | 0 | 0.02 | 0 | 0 | 0 | 0 | 0
3.68 | 360 | 0 | 0 | 15.298 | 93.994 | 7.83 | 0 | 0 | 0.44 | 0 | 0 | 238.59 | -114.6 | 103.07 | 0 | 31.043 | 1015.379 | 8.095 | 89.351 | 10 | 0 | 0 | 0.02 | 0 | 0 | 0 | 0 | 0
3.69 | 360 | 0 | 0 | 15.298 | 93.994 | 7.83 | 0 | 0 | 0.44 | 0 | 0 | 238.59 | -114.36 | 103.07 | 0 | 31.602 | 1013.628 | 8.125 | 87.686 | 10 | 0 | 0 | 0.02 | 0 | 0 | 0 | 0 | 0
3.7 | 360 | 0 | 0 | 15.298 | 93.994 | 7.83 | 0 | 0 | 0.44 | 0 | 0 | 238.59 | -114.36 | 103.07 | 0 | 32.429 | 1013.116 | 8.132 | 86.033 | 10 | 0 | 0 | 0.02 | 0 | 0 | 0 | 0 | 0
3.71 | 360 | 0 | 0 | 15.298 | 93.994 | 7.83 | 0 | 0 | 0.44 | 0 | 0 | 238.59 | -114.36 | 103.07 | 0 | 32.441 | 1014.397 | 8.162 | 84.788 | 10 | 0 | 0 | 0.02 | 0 | 0 | 0 | 0 | 0
3.72 | 360 | 0 | 0 | 15.298 | 93.994 | 7.83 | 0 | 0 | 0.44 | 0 | 0 | 238.59 | -114.04 | 103.07 | 0 | 31.644 | 1015.336 | 8.199 | 86.487 | 10 | 0 | 0 | 0.02 | 0 | 0 | 0 | 0 | 0
3.73 | 360 | 0 | 0 | 15.298 | 93.994 | 7.83 | 0 | 0 | 0.44 | 0 | 0 | 238.59 | -114.04 | 103.07 | 0 | 30.979 | 1015.464 | 8.177 | 90.27 | 10 | 0 | 0 | 0.02 | 0 | 0 | 0 | 0 | 0
3.74 | 360 | 0 | 0 | 15.298 | 93.994 | 7.83 | 0 | 0 | 0.44 | 0 | 0 | 238.59 | -113.8 | 103.07 | 0 | 30.954 | 1021.912 | 8.19 | 95.508 | 10 | 0 | 0 | 0.02 | 0 | 0 | 0 | 0 | 0
3.75 | 360 | 0 | 0 | 15.298 | 93.994 | 7.83 | 0 | 0 | 0.44 | 0 | 0 | 238.59 | -113.8 | 103.07 | 0 | 31.901 | 1101.035 | 8.231 | 100.851 | 10 | 0 | 0 | 0.02 | 0 | 0 | 0 | 0 | 0
3.76 | 360 | 0 | 0 | 15.298 | 93.994 | 7.83 | 0 | 0 | 0.44 | 0 | 0 | 238.59 | -113.8 | 103.07 | 0 | 32.56 | 1150.14 | 8.236 | 105.53 | 10 | 0 | 0 | 0.02 | 0 | 0 | 0 | 0 | 0
3.77 | 360 | 0 | 0 | 15.298 | 93.994 | 7.83 | 0 | 0 | 0.44 | 0 | 0 | 238.59 | -113.56 | 103.07 | 0 | 32.154 | 1158.509 | 8.199 | 107.474 | 10 | 0 | 0 | 0.02 | 0 | 0 | 0 | 0 | 0
3.78 | 360 | 0 | 0 | 15.298 | 93.994 | 7.83 | 0 | 0 | 0.44 | 0 | 0 | 238.59 | -113.56 | 103.07 | 0 | 31.345 | 1153.3 | 8.192 | 107.09 | 10 | 0 | 0 | 0.02 | 0 | 0 | 0 | 0 | 0
3.79 | 360 | 0 | 0 | 15.298 | 93.994 | 7.83 | 0 | 0 | 0.44 | 0 | 0 | 238.59 | -113.32 | 103.07 | 0 | 30.863 | 1151.421 | 8.171 | 105.123 | 10 | 0 | 0 | 0.02 | 0 | 0 | 0 | 0 | 0
3.8 | 360 | 0 | 0 | 15.298 | 93.994 | 7.83 | 0 | 0 | 0.44 | 0 | 0 | 238.59 | -113.32 | 103.07 | 0 | 31.266 | 1095.783 | 8.149 | 102.76 | 10 | 0 | 0 | 0.02 | 0 | 0 | 0 | 0 | 0
3.81 | 360 | 0 | 0 | 15.599 | 93.994 | 8.06 | 0 | 0 | 0.51 | 0 | 0 | 238.59 | -113.08 | 103.07 | 0 | 32.212 | 1042.92 | 8.144 | 99.838 | 10 | 0 | 0 | 0.02 | 0 | 0 | 0 | 0 | 0
3.82 | 360 | 0 | 0 | 15.599 | 93.994 | 8.06 | 0 | 0 | 0.51 | 0 | 0 | 238.59 | -113.08 | 103.07 | 0 | 32.539 | 1028.274 | 8.129 | 96.858 | 10 | 0 | 0 | 0.02 | 0 | 0 | 0 | 0 | 0
3.83 | 360 | 0 | 0 | 15.599 | 93.994 | 8.06 | 0 | 0 | 0.51 | 0 | 0 | 238.59 | -113.08 | 103.07 | 0 | 31.889 | 1017.514 | 8.16 | 94.426 | 10 | 0 | 0 | 0.02 | 0 | 0 | 0 | 0 | 0
3.84 | 360 | 0 | 0 | 15.599 | 93.994 | 8.06 | 0 | 0 | 0.51 | 0 | 0 | 238.59 | -113.08 | 103.07 | 0 | 31.235 | 1012.347 | 8.144 | 92.167 | 10 | 0 | 0 | 0.02 | 0 | 0 | 0 | 0 | 0
3.85 | 360 | 0 | 0 | 15.599 | 93.994 | 8.06 | 0 | 0 | 0.51 | 0 | 0 | 238.59 | -112.76 | 103.07 | 0 | 31.098 | 1010.725 | 8.107 | 89.816 | 10 | 0 | 0 | 0.02 | 0 | 0 | 0 | 0 | 0
3.86 | 360 | 0 | 0 | 15.599 | 93.994 | 8.06 | 0 | 0 | 0.51 | 0 | 0 | 238.59 | -112.76 | 103.07 | 0 | 31.831 | 998.598 | 8.121 | 87.942 | 10 | 0 | 0 | 0.02 | 0 | 0 | 0 | 0 | 0
3.87 | 360 | 0 | 0 | 15.599 | 93.994 | 8.06 | 0 | 0 | 0.51 | 0 | 0 | 238.59 | -112.52 | 103.07 | 0 | 32.56 | 993.175 | 8.144 | 86.417 | 10 | 0 | 0 | 0.02 | 0 | 0 | 0 | 0 | 0
3.88 | 360 | 0 | 0 | 15.599 | 93.994 | 8.06 | 0 | 0 | 0.51 | 0 | 0 | 238.59 | -112.52 | 103.07 | 0 | 32.374 | 991.467 | 8.212 | 84.881 | 10 | 0 | 0 | 0.02 | 0 | 0 | 0 | 0 | 0
3.89 | 360 | 0 | 0 | 15.599 | 93.994 | 8.06 | 0 | 0 | 0.51 | 0 | 0 | 238.58 | -112.28 | 103.07 | 0 | 31.553 | 996.164 | 8.206 | 83.856 | 10 | 0 | 0 | 0.02 | 0 | 0 | 0 | 0 | 0
3.9 | 360 | 0 | 0 | 15.599 | 93.994 | 8.06 | 0 | 0 | 0.51 | 0 | 0 | 238.58 | -112.28 | 103.07 | 0 | 30.906 | 997.701 | 8.166 | 83.03 | 10 | 0 | 0 | 0.02 | 0 | 0 | 0 | 0 | 0
3.91 | 360 | 0 | 0 | 15.599 | 93.994 | 8.06 | 0 | 0 | 0.51 | 0 | 0 | 238.58 | -112.28 | 103.07 | 0 | 31.226 | 998.171 | 8.215 | 85.102 | 10 | 0 | 0 | 0.02 | 0 | 0 | 0 | 0 | 0
3.92 | 360 | 0 | 0 | 15.599 | 93.994 | 8.06 | 0 | 0 | 0.51 | 0 | 0 | 238.58 | -112.04 | 103.07 | 0 | 32.197 | 1046.592 | 8.223 | 89.711 | 10 | 0 | 0 | 0.02 | 0 | 0 | 0 | 0 | 0
3.93 | 360 | 0 | 0 | 15.599 | 93.994 | 8.06 | 0 | 0 | 0.51 | 0 | 0 | 238.58 | -112.04 | 103.07 | 0 | 32.74 | 1081.137 | 8.258 | 94.938 | 10 | 0 | 0 | 0.02 | 0 | 0 | 0 | 0 | 0
3.94 | 360 | 0 | 0 | 15.599 | 93.994 | 8.06 | 0 | 0 | 0.51 | 0 | 0 | 238.58 | -111.8 | 103.07 | 0 | 32.252 | 1091.983 | 8.24 | 100.397 | 10 | 0 | 0 | 0.02 | 0 | 0 | 0 | 0 | 0
3.95 | 360 | 0 | 0 | 15.599 | 93.994 | 8.06 | 0 | 0 | 0.51 | 0 | 0 | 238.58 | -111.8 | 103.07 | 0 | 31.434 | 1156.118 | 8.272 | 105.228 | 10 | 0 | 0 | 0.02 | 0 | 0 | 0 | 0 | 0
3.96 | 360 | 0 | 0 | 15.599 | 93.994 | 8.06 | 0 | 0 | 0.51 | 0 | 0 | 238.58 | -111.8 | 103.07 | 0 | 31.064 | 1193.352 | 8.24 | 106.974 | 10 | 0 | 0 | 0.02 | 0 | 0 | 0 | 0 | 0
3.97 | 360 | 0 | 0 | 15.599 | 93.994 | 8.06 | 0 | 0 | 0.51 | 0 | 0 | 238.58 | -111.48 | 103.07 | 0 | 31.65 | 1204.198 | 8.192 | 106.252 | 10 | 0 | 0 | 0.02 | 0 | 0 | 0 | 0 | 0
3.98 | 360 | 0 | 0 | 15.599 | 93.994 | 8.06 | 0 | 0 | 0.51 | 0 | 0 | 238.58 | -111.48 | 103.07 | 0 | 32.527 | 1207.401 | 8.184 | 104.378 | 10 | 0 | 0 | 0.02 | 0 | 0 | 0 | 0 | 0
3.99 | 360 | 0 | 0 | 15.599 | 93.994 | 8.06 | 0 | 0 | 0.51 | 0 | 0 | 238.58 | -111.48 | 103.07 | 0 | 32.637 | 1208.383 | 8.204 | 102.073 | 10 | 0 | 0 | 0.02 | 0 | 0 | 0 | 0 | 0
4 | 360 | 0 | 0 | 15.599 | 93.994 | 8.06 | 0 | 0 | 0.51 | 0 | 0 | 238.58 | -111.24 | 103.07 | 0 | 31.91 | 1088.823 | 8.206 | 99.198 | 10 | 0 | 0 | 0.02 | 0 | 0 | 0 | 0 | 0
4.01 | 360 | 0 | 0 | 15.599 | 93.994 | 8.06 | 0 | 0 | 0.51 | 0 | 0 | 238.58 | -111.24 | 103.07 | 0 | 31.193 | 1047.617 | 8.124 | 96.498 | 10 | 0 | 0 | 0.02 | 0 | 0 | 0 | 0 | 0
4.02 | 360 | 0 | 0 | 15.599 | 93.994 | 8.06 | 0 | 0 | 0.51 | 0 | 0 | 238.58 | -111 | 103.07 | 0 | 31.012 | 1029.342 | 8.099 | 94.135 | 10 | 0 | 0 | 0.02 | 0 | 0 | 0 | 0 | 0
4.03 | 360 | 0 | 0 | 15.599 | 93.994 | 8.06 | 0 | 0 | 0.51 | 0 | 0 | 238.58 | -111 | 103.07 | 0 | 31.855 | 1003.038 | 8.149 | 91.481 | 10 | 0 | 0 | 0.02 | 0 | 0 | 0 | 0 | 0
4.04 | 360 | 0 | 0 | 15.599 | 93.994 | 8.06 | 0 | 0 | 0.51 | 0 | 0 | 238.58 | -111 | 103.07 | 0 | 32.548 | 996.121 | 8.154 | 89.595 | 10 | 0 | 0 | 0.02 | 0 | 0 | 0 | 0 | 0
4.05 | 360 | 0 | 0 | 15.599 | 93.994 | 8.06 | 0 | 0 | 0.51 | 0 | 0 | 238.58 | -110.76 | 103.07 | 0 | 32.197 | 996.804 | 8.147 | 87.639 | 10 | 0 | 0 | 0.02 | 0 | 0 | 0 | 0 | 0
4.06 | 360 | 0 | 0 | 15.599 | 93.994 | 8.06 | 0 | 0 | 0.51 | 0 | 0 | 238.58 | -110.76 | 103.07 | 0 | 31.537 | 997.701 | 8.102 | 86.045 | 10 | 0 | 0 | 0.02 | 0 | 0 | 0 | 0 | 0
4.07 | 360 | 0 | 0 | 15.599 | 93.994 | 8.06 | 0 | 0 | 0.51 | 0 | 0 | 238.58 | -110.52 | 103.07 | 0 | 31.043 | 998.683 | 8.13 | 84.683 | 10 | 0 | 0 | 0.02 | 0 | 0 | 0 | 0 | 0
4.08 | 360 | 0 | 0 | 15.599 | 93.994 | 8.06 | 0 | 0 | 0.51 | 0 | 0 | 238.58 | -110.52 | 103.07 | 0 | 31.415 | 989.417 | 8.17 | 83.402 | 10 | 0 | 0 | 0.02 | 0 | 0 | 0 | 0 | 0
4.09 | 360 | 0 | 0 | 15.599 | 93.994 | 8.06 | 0 | 0 | 0.51 | 0 | 0 | 238.58 | -110.52 | 103.07 | 0 | 32.38 | 984.678 | 8.16 | 83.053 | 10 | 0 | 0 | 0.02 | 0 | 0 | 0 | 0 | 0
4.1 | 360 | 0 | 0 | 15.599 | 93.994 | 8.06 | 0 | 0 | 0.51 | 0 | 0 | 238.58 | -110.2 | 103.07 | 0 | 32.771 | 983.439 | 8.193 | 85.777 | 10 | 0 | 0 | 0.02 | 0 | 0 | 0 | 0 | 0
4.11 | 360 | 0 | 0 | 15.599 | 93.994 | 8.06 | 0 | 0 | 0.51 | 0 | 0 | 238.58 | -110.2 | 103.07 | 0 | 32.111 | 1034.978 | 8.187 | 90.503 | 10 | 0 | 0 | 0.02 | 0 | 0 | 0 | 0 | 0
4.12 | 360 | 0 | 0 | 15.599 | 93.994 | 8.06 | 0 | 0 | 0.51 | 0 | 0 | 238.58 | -110.2 | 103.07 | 0 | 31.357 | 1074.945 | 8.236 | 95.706 | 10 | 0 | 0 | 0.02 | 0 | 0 | 0 | 0 | 0
4.13 | 360 | 0 | 0 | 15.599 | 93.994 | 8.06 | 0 | 0 | 0.51 | 0 | 0 | 238.58 | -109.97 | 103.08 | 0 | 31.073 | 1087.499 | 8.225 | 101.34 | 10 | 0 | 0 | 0.02 | 0 | 0 | 0 | 0 | 0
4.14 | 360 | 0 | 0 | 15.799 | 93.994 | 8.33 | 0 | 0 | 0.46 | 0 | 0 | 238.58 | -109.97 | 103.08 | 0 | 31.748 | 1090.83 | 8.193 | 105.821 | 10 | 0 | 0 | 0.02 | 0 | 0 | 0 | 0 | 0
4.15 | 360 | 0 | 0 | 15.799 | 93.994 | 8.33 | 0 | 0 | 0.46 | 0 | 0 | 238.58 | -109.73 | 103.08 | 0 | 32.667 | 1091.47 | 8.152 | 107.125 | 10 | 0 | 0 | 0.02 | 0 | 0 | 0 | 0 | 0
4.16 | 360 | 0 | 0 | 15.799 | 93.994 | 8.33 | 0 | 0 | 0.46 | 0 | 0 | 238.58 | -109.73 | 103.08 | 0 | 32.582 | 1101.377 | 8.143 | 106.625 | 10 | 0 | 0 | 0.02 | 0 | 0 | 0 | 0 | 0
4.17 | 360 | 0 | 0 | 15.799 | 93.994 | 8.33 | 0 | 0 | 0.46 | 0 | 0 | 238.58 | -109.49 | 103.08 | 0 | 31.794 | 1115.126 | 8.184 | 104.855 | 10 | 0 | 0 | 0.02 | 0 | 0 | 0 | 0 | 0
4.18 | 360 | 0 | 0 | 15.799 | 93.994 | 8.33 | 0 | 0 | 0.46 | 0 | 0 | 238.58 | -109.49 | 103.08 | 0 | 31.168 | 1118.542 | 8.168 | 102.143 | 10 | 0 | 0 | 0.02 | 0 | 0 | 0 | 0 | 0
4.19 | 360 | 0 | 0 | 15.799 | 93.994 | 8.33 | 0 | 0 | 0.46 | 0 | 0 | 238.58 | -109.49 | 103.08 | 0 | 31.235 | 1080.667 | 8.143 | 99.699 | 10 | 0 | 0 | 0.02 | 0 | 0 | 0 | 0 | 0
4.2 | 360 | 0 | 0 | 15.799 | 93.994 | 8.33 | 0 | 0 | 0.46 | 0 | 0 | 238.58 | -109.25 | 103.08 | 0 | 32.142 | 1049.667 | 8.162 | 97.01 | 10 | 0 | 0 | 0.02 | 0 | 0 | 0 | 0 | 0
4.21 | 360 | 0 | 0 | 15.799 | 93.994 | 8.33 | 0 | 0 | 0.46 | 0 | 0 | 238.58 | -109.25 | 103.08 | 0 | 32.801 | 1040.486 | 8.171 | 94.216 | 10 | 0 | 0 | 0.02 | 0 | 0 | 0 | 0 | 0
4.22 | 360 | 0 | 0 | 15.799 | 93.994 | 8.33 | 0 | 0 | 0.46 | 0 | 0 | 238.58 | -109.25 | 103.08 | 0 | 32.35 | 1021.698 | 8.168 | 91.993 | 10 | 0 | 0 | 0.02 | 0 | 0 | 0 | 0 | 0
4.23 | 360 | 0 | 0 | 15.799 | 93.994 | 8.33 | 0 | 0 | 0.46 | 0 | 0 | 238.58 | -108.93 | 103.08 | 0 | 31.483 | 1013.073 | 8.199 | 90.061 | 10 | 0 | 0 | 0.02 | 0 | 0 | 0 | 0 | 0
4.24 | 360 | 0 | 0 | 15.799 | 93.994 | 8.33 | 0 | 0 | 0.46 | 0 | 0 | 238.58 | -108.93 | 103.08 | 0 | 31.171 | 1009.999 | 8.196 | 88.07 | 10 | 0 | 0 | 0.02 | 0 | 0 | 0 | 0 | 0
4.25 | 360 | 0 | 0 | 15.799 | 93.994 | 8.33 | 0 | 0 | 0.46 | 0 | 0 | 238.58 | -108.69 | 103.08 | 0 | 31.715 | 1001.886 | 8.179 | 86.289 | 10 | 0 | 0 | 0.02 | 0 | 0 | 0 | 0 | 0
4.26 | 360 | 0 | 0 | 15.799 | 93.994 | 8.33 | 0 | 0 | 0.46 | 0 | 0 | 238.58 | -108.69 | 103.08 | 0 | 32.649 | 999.025 | 8.262 | 84.892 | 10 | 0 | 0 | 0.02 | 0 | 0 | 0 | 0 | 0
4.27 | 360 | 0 | 0 | 15.799 | 93.994 | 8.33 | 0 | 0 | 0.46 | 0 | 0 | 238.58 | -108.69 | 103.08 | 0 | 32.939 | 998.299 | 8.283 | 83.717 | 10 | 0 | 0 | 0.02 | 0 | 0 | 0 | 0 | 0
4.28 | 360 | 0 | 0 | 15.799 | 93.994 | 8.33 | 0 | 0 | 0.46 | 0 | 0 | 238.58 | -108.45 | 103.08 | 0 | 32.075 | 1002.868 | 8.311 | 85.777 | 10 | 0 | 0 | 0.02 | 0 | 0 | 0 | 0 | 0
4.29 | 360 | 0 | 0 | 15.799 | 93.994 | 8.33 | 0 | 0 | 0.46 | 0 | 0 | 238.58 | -108.45 | 103.08 | 0 | 31.284 | 1004.32 | 8.346 | 90.061 | 10 | 0 | 0 | 0.02 | 0 | 0 | 0 | 0 | 0
4.3 | 360 | 0 | 0 | 15.799 | 93.994 | 8.33 | 0 | 0 | 0.46 | 0 | 0 | 238.58 | -108.21 | 103.08 | 0 | 31.147 | 1004.533 | 8.357 | 95.24 | 10 | 0 | 0 | 0.02 | 0 | 0 | 0 | 0 | 0
4.31 | 360 | 0 | 0 | 15.799 | 93.994 | 8.33 | 0 | 0 | 0.46 | 0 | 0 | 238.58 | -108.21 | 103.08 | 0 | 31.937 | 1069.138 | 8.37 | 100.816 | 10 | 0 | 0 | 0.02 | 0 | 0 | 0 | 0 | 0
4.32 | 360 | 0 | 0 | 15.799 | 93.994 | 8.33 | 0 | 0 | 0.46 | 0 | 0 | 238.58 | -108.21 | 103.08 | 0 | 32.682 | 1124.904 | 8.371 | 105.368 | 10 | 0 | 0 | 0.02 | 0 | 0 | 0 | 0 | 0
4.33 | 360 | 0 | 0 | 15.799 | 93.994 | 8.33 | 0 | 0 | 0.46 | 0 | 0 | 238.58 | -107.97 | 103.08 | 0 | 32.508 | 1133.487 | 8.354 | 106.939 | 10 | 0 | 0 | 0.02 | 0 | 0 | 0 | 0 | 0
4.34 | 360 | 0 | 0 | 15.799 | 93.994 | 8.33 | 0 | 0 | 0.46 | 0 | 0 | 238.58 | -107.97 | 103.08 | 0 | 31.678 | 1110.557 | 8.381 | 106.508 | 10 | 0 | 0 | 0.02 | 0 | 0 | 0 | 0 | 0
4.35 | 360 | 0 | 0 | 15.799 | 93.994 | 8.33 | 0 | 0 | 0.46 | 0 | 0 | 238.58 | -107.97 | 103.08 | 0 | 31.025 | 1104.75 | 8.392 | 104.902 | 10 | 0 | 0 | 0.02 | 0 | 0 | 0 | 0 | 0
4.36 | 360 | 0 | 0 | 15.799 | 93.994 | 8.33 | 0 | 0 | 0.46 | 0 | 0 | 238.58 | -107.65 | 103.08 | 0 | 31.235 | 1079.899 | 8.379 | 102.329 | 10 | 0 | 0 | 0.02 | 0 | 0 | 0 | 0 | 0
4.37 | 360 | 0 | 0 | 15.799 | 93.994 | 8.33 | 0 | 0 | 0.46 | 0 | 0 | 238.58 | -107.65 | 103.08 | 0 | 32.105 | 1049.667 | 8.355 | 99.21 | 10 | 0 | 0 | 0.02 | 0 | 0 | 0 | 0 | 0
4.38 | 360 | 0 | 0 | 15.799 | 93.994 | 8.33 | 0 | 0 | 0.46 | 0 | 0 | 238.58 | -107.41 | 103.08 | 0 | 32.527 | 1041.725 | 8.382 | 96.393 | 10 | 0 | 0 | 0.02 | 0 | 0 | 0 | 0 | 0
4.39 | 360 | 0 | 0 | 15.799 | 93.994 | 8.33 | 0 | 0 | 0.46 | 0 | 0 | 238.58 | -107.41 | 103.08 | 0 | 32.111 | 1026.182 | 8.412 | 93.646 | 10 | 0 | 0 | 0.02 | 0 | 0 | 0 | 0 | 0
4.4 | 360 | 0 | 0 | 15.799 | 93.994 | 8.33 | 0 | 0 | 0.46 | 0 | 0 | 238.58 | -107.41 | 103.08 | 0 | 31.367 | 1008.376 | 8.462 | 91.457 | 10 | 0 | 0 | 0.02 | 0 | 0 | 0 | 0 | 0
4.41 | 360 | 0 | 0 | 15.799 | 93.994 | 8.33 | 0 | 0 | 0.46 | 0 | 0 | 238.57 | -107.17 | 103.08 | 0 | 31.043 | 1003.85 | 8.464 | 88.78 | 10 | 0 | 0 | 0.02 | 0 | 0 | 0 | 0 | 0
4.42 | 360 | 0 | 0 | 15.799 | 93.994 | 8.33 | 0 | 0 | 0.46 | 0 | 0 | 238.57 | -107.17 | 103.08 | 0 | 31.721 | 1001.971 | 8.499 | 86.44 | 10 | 0 | 0 | 0.02 | 0 | 0 | 0 | 0 | 0
4.43 | 360 | 0 | 0 | 15.799 | 93.994 | 8.33 | 0 | 0 | 0.46 | 0 | 0 | 238.57 | -106.93 | 103.08 | 0 | 32.466 | 1002.014 | 8.464 | 84.729 | 10 | 0 | 0 | 0.02 | 0 | 0 | 0 | 0 | 0
4.44 | 360 | 0 | 0 | 15.799 | 93.994 | 8.33 | 0 | 0 | 0.46 | 0 | 0 | 238.57 | -106.93 | 103.08 | 0 | 32.435 | 1002.313 | 8.543 | 83.391 | 10 | 0 | 0 | 0.02 | 0 | 0 | 0 | 0 | 0
4.45 | 360 | 0 | 0 | 15.799 | 93.994 | 8.33 | 0 | 0 | 0.46 | 0 | 0 | 238.57 | -106.69 | 103.08 | 0 | 31.675 | 985.617 | 8.549 | 82.273 | 10 | 0 | 0 | 0.02 | 0 | 0 | 0 | 0 | 0
4.46 | 360 | 0 | 0 | 15.799 | 93.994 | 8.33 | 0 | 0 | 0.46 | 0 | 0 | 238.57 | -106.69 | 103.08 | 0 | 31.131 | 980.023 | 8.604 | 81.144 | 10 | 0 | 0 | 0.02 | 0 | 0 | 0 | 0 | 0
4.47 | 360 | 0 | 0 | 15.298 | 92.987 | 8.45 | 0 | 0 | 0.46 | 0 | 0 | 238.57 | -106.69 | 103.08 | 0 | 31.309 | 978.614 | 8.718 | 81.715 | 10 | 0 | 0 | 0.02 | 0 | 0 | 0 | 0 | 0
4.48 | 360 | 0 | 0 | 15.298 | 92.987 | 8.45 | 0 | 0 | 0.46 | 0 | 0 | 238.57 | -106.69 | 103.08 | 0 | 32.273 | 1013.158 | 8.705 | 84.625 | 10 | 0 | 0 | 0.02 | 0 | 0 | 0 | 0 | 0
4.49 | 360 | 0 | 0 | 15.298 | 92.987 | 8.45 | 0 | 0 | 0.46 | 0 | 0 | 238.57 | -106.37 | 103.08 | 0 | 32.963 | 1046.08 | 8.752 | 89.933 | 10 | 0 | 0 | 0.02 | 0 | 0 | 0 | 0 | 0
4.5 | 360 | 0 | 0 | 15.298 | 92.987 | 8.45 | 0 | 0 | 0.46 | 0 | 0 | 238.57 | -106.37 | 103.08 | 0 | 32.337 | 1055.431 | 8.743 | 95.764 | 10 | 0 | 0 | 0.02 | 0 | 0 | 0 | 0 | 0
4.51 | 360 | 0 | 0 | 15.298 | 92.987 | 8.45 | 0 | 0 | 0.46 | 0 | 0 | 238.57 | -106.13 | 103.08 | 0 | 31.388 | 1097.149 | 8.714 | 101.398 | 10 | 0 | 0 | 0.02 | 0 | 0 | 0 | 0 | 0
4.52 | 360 | 0 | 0 | 15.298 | 92.987 | 8.45 | 0 | 0 | 0.46 | 0 | 0 | 238.57 | -106.13 | 103.08 | 0 | 30.863 | 1165.128 | 8.694 | 105.228 | 10 | 0 | 0 | 0.02 | 0 | 0 | 0 | 0 | 0
4.53 | 360 | 0 | 0 | 15.298 | 92.987 | 8.45 | 0 | 0 | 0.46 | 0 | 0 | 238.57 | -105.89 | 103.08 | 0 | 31.244 | 1188.186 | 8.669 | 106.671 | 10 | 0 | 0 | 0.02 | 0 | 0 | 0 | 0 | 0
4.54 | 360 | 0 | 0 | 15.298 | 92.987 | 8.45 | 0 | 0 | 0.46 | 0 | 0 | 238.57 | -105.89 | 103.08 | 0 | 32.383 | 1135.964 | 8.655 | 105.659 | 10 | 0 | 0 | 0.02 | 0 | 0 | 0 | 0 | 0
4.55 | 360 | 0 | 0 | 15.298 | 92.987 | 8.45 | 0 | 0 | 0.46 | 0 | 0 | 238.57 | -105.89 | 103.08 | 0 | 32.728 | 1108.764 | 8.614 | 103.982 | 10 | 0 | 0 | 0.02 | 0 | 0 | 0 | 0 | 0
4.56 | 360 | 0 | 0 | 15.298 | 92.987 | 8.45 | 0 | 0 | 0.46 | 0 | 0 | 238.57 | -105.65 | 103.08 | 0 | 32.047 | 1101.206 | 8.592 | 101.573 | 10 | 0 | 0 | 0.02 | 0 | 0 | 0 | 0 | 0
4.57 | 360 | 0 | 0 | 15.298 | 92.987 | 8.45 | 0 | 0 | 0.46 | 0 | 0 | 238.57 | -105.65 | 103.08 | 0 | 31.302 | 1064.954 | 8.557 | 98.57 | 10 | 0 | 0 | 0.02 | 0 | 0 | 0 | 0 | 0
4.58 | 360 | 0 | 0 | 15.298 | 92.987 | 8.45 | 0 | 0 | 0.46 | 0 | 0 | 238.57 | -105.41 | 103.08 | 0 | 31.08 | 1050.734 | 8.521 | 96.125 | 10 | 0 | 0 | 0.02 | 0 | 0 | 0 | 0 | 0
4.59 | 360 | 0 | 0 | 15.298 | 92.987 | 8.45 | 0 | 0 | 0.46 | 0 | 0 | 238.57 | -105.41 | 103.08 | 0 | 31.824 | 1046.806 | 8.464 | 93.681 | 10 | 0 | 0 | 0.02 | 0 | 0 | 0 | 0 | 0
4.6 | 360 | 0 | 0 | 15.298 | 92.987 | 8.45 | 0 | 0 | 0.46 | 0 | 0 | 238.57 | -105.41 | 103.08 | 0 | 32.698 | 1025.584 | 8.417 | 91.411 | 10 | 0 | 0 | 0.02 | 0 | 0 | 0 | 0 | 0
4.61 | 360 | 0 | 0 | 15.298 | 92.987 | 8.45 | 0 | 0 | 0.46 | 0 | 0 | 238.57 | -105.09 | 103.09 | 0 | 32.557 | 1017.087 | 8.377 | 89.525 | 10 | 0 | 0 | 0.02 | 0 | 0 | 0 | 0 | 0
4.62 | 360 | 0 | 0 | 15.298 | 92.987 | 8.45 | 0 | 0 | 0.46 | 0 | 0 | 238.57 | -105.09 | 103.09 | 0 | 31.727 | 1015.763 | 8.365 | 88.024 | 10 | 0 | 0 | 0.02 | 0 | 0 | 0 | 0 | 0
4.63 | 360 | 0 | 0 | 15.298 | 92.987 | 8.45 | 0 | 0 | 0.46 | 0 | 0 | 238.57 | -105.09 | 103.09 | 0 | 31.128 | 1018.112 | 8.305 | 86.103 | 10 | 0 | 0 | 0.02 | 0 | 0 | 0 | 0 | 0
4.64 | 360 | 0 | 0 | 15.298 | 92.987 | 8.45 | 0 | 0 | 0.46 | 0 | 0 | 238.57 | -104.85 | 103.09 | 0 | 31.309 | 1019.051 | 8.281 | 84.66 | 10 | 0 | 0 | 0.02 | 0 | 0 | 0 | 0 | 0
4.65 | 360 | 0 | 0 | 15.298 | 92.987 | 8.45 | 0 | 0 | 0.46 | 0 | 0 | 238.57 | -104.85 | 103.09 | 0 | 32.316 | 1021.058 | 8.273 | 84.718 | 10 | 0 | 0 | 0.02 | 0 | 0 | 0 | 0 | 0
4.66 | 360 | 0 | 0 | 15.298 | 92.987 | 8.45 | 0 | 0 | 0.46 | 0 | 0 | 238.57 | -104.61 | 103.09 | 0 | 32.982 | 1022.083 | 8.3 | 87.279 | 10 | 0 | 0 | 0.02 | 0 | 0 | 0 | 0 | 0
4.67 | 360 | 0 | 0 | 15.298 | 92.987 | 8.45 | 0 | 0 | 0.46 | 0 | 0 | 238.57 | -104.61 | 103.09 | 0 | 32.481 | 1022.638 | 8.313 | 92.086 | 10 | 0 | 0 | 0.02 | 0 | 0 | 0 | 0 | 0
4.68 | 360 | 0 | 0 | 15.298 | 92.987 | 8.45 | 0 | 0 | 0.46 | 0 | 0 | 238.57 | -104.61 | 103.09 | 0 | 31.65 | 1023.321 | 8.327 | 97.417 | 10 | 0 | 0 | 0.02 | 0 | 0 | 0 | 0 | 0
4.69 | 360 | 0 | 0 | 15.298 | 92.987 | 8.45 | 0 | 0 | 0.46 | 0 | 0 | 238.57 | -104.37 | 103.09 | 0 | 31.15 | 1022.766 | 8.269 | 102.737 | 10 | 0 | 0 | 0.02 | 0 | 0 | 0 | 0 | 0
4.7 | 360 | 0 | 0 | 15.298 | 92.987 | 8.45 | 0 | 0 | 0.46 | 0 | 0 | 238.57 | -104.37 | 103.09 | 0 | 31.647 | 1024.175 | 8.217 | 106.59 | 10 | 0 | 0 | 0.02 | 0 | 0 | 0 | 0 | 0
4.71 | 360 | 0 | 0 | 15.298 | 92.987 | 8.45 | 0 | 0 | 0.46 | 0 | 0 | 238.57 | -104.13 | 103.09 | 0 | 32.487 | 1089.677 | 8.234 | 107.684 | 10 | 0 | 0 | 0.02 | 0 | 0 | 0 | 0 | 0
4.72 | 360 | 0 | 0 | 15.298 | 92.987 | 8.45 | 0 | 0 | 0.46 | 0 | 0 | 238.57 | -104.13 | 103.09 | 0 | 32.692 | 1160.26 | 8.196 | 106.671 | 10 | 0 | 0 | 0.02 | 0 | 0 | 0 | 0 | 0
4.73 | 360 | 0 | 0 | 15.298 | 92.987 | 8.45 | 0 | 0 | 0.46 | 0 | 0 | 238.57 | -104.13 | 103.09 | 0 | 31.944 | 1126.014 | 8.214 | 104.588 | 10 | 0 | 0 | 0.02 | 0 | 0 | 0 | 0 | 0
4.74 | 360 | 0 | 0 | 15.298 | 92.987 | 8.45 | 0 | 0 | 0.46 | 0 | 0 | 238.57 | -103.81 | 103.09 | 0 | 31.202 | 1072.17 | 8.177 | 102.108 | 10 | 0 | 0 | 0.02 | 0 | 0 | 0 | 0 | 0
4.75 | 360 | 0 | 0 | 15.298 | 92.987 | 8.45 | 0 | 0 | 0.46 | 0 | 0 | 238.57 | -103.81 | 103.09 | 0 | 31.196 | 1057.267 | 8.176 | 99.338 | 10 | 0 | 0 | 0.02 | 0 | 0 | 0 | 0 | 0
4.76 | 360 | 0 | 0 | 15.298 | 92.987 | 8.45 | 0 | 0 | 0.46 | 0 | 0 | 238.57 | -103.81 | 103.09 | 0 | 32.148 | 1045.354 | 8.111 | 96.614 | 10 | 0 | 0 | 0.02 | 0 | 0 | 0 | 0 | 0
4.77 | 360 | 0 | 0 | 15.298 | 92.987 | 8.45 | 0 | 0 | 0.46 | 0 | 0 | 238.57 | -103.57 | 103.09 | 0 | 32.896 | 1040.913 | 8.1 | 94.239 | 10 | 0 | 0 | 0.02 | 0 | 0 | 0 | 0 | 0
4.78 | 360 | 0 | 0 | 15.298 | 92.987 | 8.45 | 0 | 0 | 0.46 | 0 | 0 | 238.57 | -103.57 | 103.09 | 0 | 32.649 | 1038.949 | 8.091 | 91.853 | 10 | 0 | 0 | 0.02 | 0 | 0 | 0 | 0 | 0
4.79 | 360 | 0 | 0 | 15.298 | 92.987 | 8.45 | 0 | 0 | 0.46 | 0 | 0 | 238.57 | -103.33 | 103.09 | 0 | 31.831 | 1013.543 | 8.114 | 89.828 | 10 | 0 | 0 | 0.02 | 0 | 0 | 0 | 0 | 0
4.8 | 360 | 0 | 0 | 15.099 | 91.995 | 8.78 | 0 | 0 | 0.46 | 0 | 0 | 238.57 | -103.33 | 103.09 | 0 | 31.131 | 1006.924 | 8.11 | 88.175 | 10 | 0 | 0 | 0.02 | 0 | 0 | 0 | 0 | 0
4.81 | 360 | 0 | 0 | 15.099 | 91.995 | 8.78 | 0 | 0 | 0.46 | 0 | 0 | 238.57 | -103.09 | 103.09 | 0 | 31.437 | 1009.315 | 8.114 | 86.603 | 10 | 0 | 0 | 0.02 | 0 | 0 | 0 | 0 | 0
4.82 | 360 | 0 | 0 | 15.099 | 91.995 | 8.78 | 0 | 0 | 0.46 | 0 | 0 | 238.57 | -103.09 | 103.09 | 0 | 32.383 | 1017.471 | 8.095 | 84.881 | 10 | 0 | 0 | 0.02 | 0 | 0 | 0 | 0 | 0
4.83 | 360 | 0 | 0 | 15.099 | 91.995 | 8.78 | 0 | 0 | 0.46 | 0 | 0 | 238.57 | -103.09 | 103.09 | 0 | 32.688 | 1020.289 | 8.201 | 84.927 | 10 | 0 | 0 | 0.02 | 0 | 0 | 0 | 0 | 0
4.84 | 360 | 0 | 0 | 15.099 | 91.995 | 8.78 | 0 | 0 | 0.46 | 0 | 0 | 238.57 | -102.85 | 103.09 | 0 | 31.965 | 1042.749 | 8.195 | 87.814 | 10 | 0 | 0 | 0.02 | 0 | 0 | 0 | 0 | 0
4.85 | 360 | 0 | 0 | 15.099 | 91.995 | 8.78 | 0 | 0 | 0.46 | 0 | 0 | 238.57 | -102.85 | 103.09 | 0 | 31.165 | 1088.225 | 8.147 | 92.226 | 10 | 0 | 0 | 0.02 | 0 | 0 | 0 | 0 | 0
4.86 | 360 | 0 | 0 | 15.099 | 91.995 | 8.78 | 0 | 0 | 0.46 | 0 | 0 | 238.57 | -102.85 | 103.09 | 0 | 30.851 | 1102.487 | 8.138 | 97.86 | 10 | 0 | 0 | 0.02 | 0 | 0 | 0 | 0 | 0
4.87 | 360 | 0 | 0 | 15.099 | 91.995 | 8.78 | 0 | 0 | 0.46 | 0 | 0 | 238.57 | -102.53 | 103.09 | 0 | 31.504 | 1106.031 | 8.119 | 103.074 | 10 | 0 | 0 | 0.02 | 0 | 0 | 0 | 0 | 0
4.88 | 360 | 0 | 0 | 15.099 | 91.995 | 8.78 | 0 | 0 | 0.46 | 0 | 0 | 238.57 | -102.53 | 103.09 | 0 | 32.264 | 1107.056 | 8.111 | 106.671 | 10 | 0 | 0 | 0.02 | 0 | 0 | 0 | 0 | 0
4.89 | 360 | 0 | 0 | 15.099 | 91.995 | 8.78 | 0 | 0 | 0.46 | 0 | 0 | 238.56 | -102.29 | 103.09 | 0 | 32.2 | 1107.653 | 8.165 | 107.614 | 10 | 0 | 0 | 0.02 | 0 | 0 | 0 | 0 | 0
4.9 | 360 | 0 | 0 | 15.099 | 91.995 | 8.78 | 0 | 0 | 0.46 | 0 | 0 | 238.56 | -102.29 | 103.09 | 0 | 31.4 | 1138.696 | 8.121 | 106.299 | 10 | 0 | 0 | 0.02 | 0 | 0 | 0 | 0 | 0
4.91 | 360 | 0 | 0 | 15.099 | 91.995 | 8.78 | 0 | 0 | 0.46 | 0 | 0 | 238.56 | -102.29 | 103.09 | 0 | 30.747 | 1156.588 | 8.062 | 104.25 | 10 | 0 | 0 | 0.02 | 0 | 0 | 0 | 0 | 0
4.92 | 360 | 0 | 0 | 15.099 | 91.995 | 8.78 | 0 | 0 | 0.46 | 0 | 0 | 238.56 | -102.05 | 103.09 | 0 | 30.808 | 1144.247 | 8.039 | 101.747 | 10 | 0 | 0 | 0.02 | 0 | 0 | 0 | 0 | 0
4.93 | 360 | 0 | 0 | 15.099 | 91.995 | 8.78 | 0 | 0 | 0.46 | 0 | 0 | 238.56 | -102.05 | 103.09 | 0 | 31.751 | 1069.352 | 8.009 | 98.884 | 10 | 0 | 0 | 0.02 | 0 | 0 | 0 | 0 | 0
4.94 | 360 | 0 | 0 | 15.099 | 91.995 | 8.78 | 0 | 0 | 0.46 | 0 | 0 | 238.56 | -101.81 | 103.09 | 0 | 32.325 | 1049.155 | 8.026 | 96.183 | 10 | 0 | 0 | 0.02 | 0 | 0 | 0 | 0 | 0
4.95 | 360 | 0 | 0 | 15.099 | 91.995 | 8.78 | 0 | 0 | 0.46 | 0 | 0 | 238.56 | -101.81 | 103.09 | 0 | 31.742 | 1041.298 | 7.966 | 93.879 | 10 | 0 | 0 | 0.02 | 0 | 0 | 0 | 0 | 0
4.96 | 360 | 0 | 0 | 15.099 | 91.995 | 8.78 | 0 | 0 | 0.46 | 0 | 0 | 238.56 | -101.81 | 103.09 | 0 | 30.89 | 1035.234 | 7.938 | 91.446 | 10 | 0 | 0 | 0.02 | 0 | 0 | 0 | 0 | 0
4.97 | 360 | 0 | 0 | 15.099 | 91.995 | 8.78 | 0 | 0 | 0.46 | 0 | 0 | 238.56 | -101.57 | 103.09 | 0 | 30.448 | 1033.953 | 7.957 | 89.409 | 10 | 0 | 0 | 0.02 | 0 | 0 | 0 | 0 | 0
4.98 | 360 | 0 | 0 | 15.099 | 91.995 | 8.78 | 0 | 0 | 0.46 | 0 | 0 | 238.56 | -101.57 | 103.09 | 0 | 30.906 | 1020.631 | 7.933 | 87.814 | 10 | 0 | 0 | 0.02 | 0 | 0 | 0 | 0 | 0
4.99 | 360 | 0 | 0 | 15.099 | 91.995 | 8.78 | 0 | 0 | 0.46 | 0 | 0 | 238.56 | -101.57 | 103.09 | 0 | 31.886 | 1006.455 | 7.951 | 86.149 | 10 | 0 | 0 | 0.02 | 0 | 0 | 0 | 0 | 0
5 | 360 | 0 | 0 | 15.099 | 91.995 | 8.78 | 0 | 0 | 0.46 | 0 | 0 | 238.56 | -101.25 | 103.09 | 0 | 32.133 | 1002.483 | 7.938 | 84.625 | 10 | 0 | 0 | 0.02 | 0 | 0 | 0 | 0 | 0
5.01 | 360 | 0 | 0 | 15.099 | 91.995 | 8.78 | 0 | 0 | 0.46 | 0 | 0 | 238.56 | -101.25 | 103.09 | 0 | 31.391 | 991.211 | 7.903 | 83.298 | 10 | 0 | 0 | 0.02 | 0 | 0 | 0 | 0 | 0
5.02 | 360 | 0 | 0 | 15.099 | 91.995 | 8.78 | 0 | 0 | 0.46 | 0 | 0 | 238.56 | -101.01 | 103.09 | 0 | 30.652 | 982.201 | 7.914 | 84.275 | 10 | 0 | 0 | 0.02 | 0 | 0 | 0 | 0 | 0
5.03 | 360 | 0 | 0 | 15.099 | 91.995 | 8.78 | 0 | 0 | 0.46 | 0 | 0 | 238.56 | -101.01 | 103.09 | 0 | 30.499 | 979.981 | 7.855 | 88.012 | 10 | 0 | 0 | 0.02 | 0 | 0 | 0 | 0 | 0
5.04 | 360 | 0 | 0 | 15.099 | 91.995 | 8.78 | 0 | 0 | 0.46 | 0 | 0 | 238.56 | -101.01 | 103.09 | 0 | 31.244 | 1002.014 | 7.958 | 93.18 | 10 | 0 | 0 | 0.02 | 0 | 0 | 0 | 0 | 0
5.05 | 360 | 0 | 0 | 15.099 | 91.995 | 8.78 | 0 | 0 | 0.46 | 0 | 0 | 238.56 | -100.77 | 103.09 | 0 | 32.035 | 1098.473 | 7.91 | 98.802 | 10 | 0 | 0 | 0.02 | 0 | 0 | 0 | 0 | 0
5.06 | 360 | 0 | 0 | 15.099 | 91.995 | 8.78 | 0 | 0 | 0.46 | 0 | 0 | 238.56 | -100.77 | 103.09 | 0 | 31.76 | 1156.63 | 7.933 | 104.11 | 10 | 0 | 0 | 0.02 | 0 | 0 | 0 | 0 | 0
5.07 | 360 | 0 | 0 | 15.099 | 91.995 | 8.78 | 0 | 0 | 0.46 | 0 | 0 | 238.56 | -100.53 | 103.09 | 0 | 30.854 | 1197.708 | 7.897 | 106.718 | 10 | 0 | 0 | 0.02 | 0 | 0 | 0 | 0 | 0
5.08 | 360 | 0 | 0 | 15.099 | 91.995 | 8.78 | 0 | 0 | 0.46 | 0 | 0 | 238.56 | -100.53 | 103.09 | 0 | 30.31 | 1222.944 | 7.855 | 106.811 | 10 | 0 | 0 | 0.02 | 0 | 0 | 0 | 0 | 0
5.09 | 360 | 0 | 0 | 15.099 | 91.995 | 8.78 | 0 | 0 | 0.46 | 0 | 0 | 238.56 | -100.29 | 103.1 | 0 | 30.527 | 1230.373 | 7.823 | 105.228 | 10 | 0 | 0 | 0.02 | 0 | 0 | 0 | 0 | 0
5.1 | 360 | 0 | 0 | 15.099 | 91.995 | 8.78 | 0 | 0 | 0.46 | 0 | 0 | 238.56 | -100.29 | 103.1 | 0 | 31.452 | 1122.684 | 7.839 | 103.039 | 10 | 0 | 0 | 0.02 | 0 | 0 | 0 | 0 | 0
5.11 | 360 | 0 | 0 | 15.099 | 91.995 | 8.78 | 0 | 0 | 0.46 | 0 | 0 | 238.56 | -100.29 | 103.1 | 0 | 31.944 | 1083.144 | 7.823 | 100.572 | 10 | 0 | 0 | 0.02 | 0 | 0 | 0 | 0 | 0
5.12 | 360 | 0 | 0 | 15.099 | 91.995 | 8.78 | 0 | 0 | 0.46 | 0 | 0 | 238.56 | -100.29 | 103.1 | 0 | 31.403 | 1071.316 | 7.815 | 97.638 | 10 | 0 | 0 | 0.02 | 0 | 0 | 0 | 0 | 0
5.13 | 360 | 0 | 0 | 15.498 | 93.994 | 8.23 | 0 | 0 | 0.4 | 0 | 0 | 238.56 | -99.97 | 103.1 | 0 | 30.564 | 1056.029 | 7.796 | 94.984 | 10 | 0 | 0 | 0.02 | 0 | 0 | 0 | 0 | 0
5.14 | 360 | 0 | 0 | 15.498 | 93.994 | 8.23 | 0 | 0 | 0.4 | 0 | 0 | 238.56 | -99.97 | 103.1 | 0 | 30.261 | 1050.564 | 7.733 | 92.61 | 10 | 0 | 0 | 0.02 | 0 | 0 | 0 | 0 | 0
5.15 | 360 | 0 | 0 | 15.498 | 93.994 | 8.23 | 0 | 0 | 0.4 | 0 | 0 | 238.56 | -99.73 | 103.1 | 0 | 30.912 | 1048.941 | 7.798 | 90.212 | 10 | 0 | 0 | 0.02 | 0 | 0 | 0 | 0 | 0
5.16 | 360 | 0 | 0 | 15.498 | 93.994 | 8.23 | 0 | 0 | 0.4 | 0 | 0 | 238.56 | -99.73 | 103.1 | 0 | 31.77 | 1048.813 | 7.804 | 88.245 | 10 | 0 | 0 | 0.02 | 0 | 0 | 0 | 0 | 0
5.17 | 360 | 0 | 0 | 15.498 | 93.994 | 8.23 | 0 | 0 | 0.4 | 0 | 0 | 238.56 | -99.49 | 103.1 | 0 | 31.974 | 1048.471 | 7.855 | 86.499 | 10 | 0 | 0 | 0.02 | 0 | 0 | 0 | 0 | 0
5.18 | 360 | 0 | 0 | 15.498 | 93.994 | 8.23 | 0 | 0 | 0.4 | 0 | 0 | 238.56 | -99.49 | 103.1 | 0 | 31.251 | 1028.616 | 7.856 | 84.916 | 10 | 0 | 0 | 0.02 | 0 | 0 | 0 | 0 | 0
5.19 | 360 | 0 | 0 | 15.498 | 93.994 | 8.23 | 0 | 0 | 0.4 | 0 | 0 | 238.56 | -99.49 | 103.1 | 0 | 30.545 | 1003.679 | 7.899 | 83.717 | 10 | 0 | 0 | 0.02 | 0 | 0 | 0 | 0 | 0
5.2 | 360 | 0 | 0 | 15.498 | 93.994 | 8.23 | 0 | 0 | 0.4 | 0 | 0 | 238.56 | -99.25 | 103.1 | 0 | 30.518 | 996.377 | 7.91 | 82.867 | 10 | 0 | 0 | 0.02 | 0 | 0 | 0 | 0 | 0
5.21 | 360 | 0 | 0 | 15.498 | 93.994 | 8.23 | 0 | 0 | 0.4 | 0 | 0 | 238.56 | -99.25 | 103.1 | 0 | 31.284 | 1005.259 | 7.921 | 84.857 | 10 | 0 | 0 | 0.02 | 0 | 0 | 0 | 0 | 0
5.22 | 360 | 0 | 0 | 15.498 | 93.994 | 8.23 | 0 | 0 | 0.4 | 0 | 0 | 238.56 | -99.01 | 103.1 | 0 | 31.934 | 1068.113 | 7.982 | 89.432 | 10 | 0 | 0 | 0.02 | 0 | 0 | 0 | 0 | 0
5.23 | 360 | 0 | 0 | 15.498 | 93.994 | 8.23 | 0 | 0 | 0.4 | 0 | 0 | 238.56 | -99.01 | 103.1 | 0 | 31.589 | 1089.677 | 7.957 | 94.938 | 10 | 0 | 0 | 0.02 | 0 | 0 | 0 | 0 | 0
5.24 | 360 | 0 | 0 | 15.498 | 93.994 | 8.23 | 0 | 0 | 0.4 | 0 | 0 | 238.56 | -99.01 | 103.1 | 0 | 30.741 | 1105.305 | 7.981 | 100.316 | 10 | 0 | 0 | 0.02 | 0 | 0 | 0 | 0 | 0
5.25 | 360 | 0 | 0 | 15.498 | 93.994 | 8.23 | 0 | 0 | 0.4 | 0 | 0 | 238.56 | -98.69 | 103.1 | 0 | 30.203 | 1177.724 | 7.99 | 105.321 | 10 | 0 | 0 | 0.02 | 0 | 0 | 0 | 0 | 0
5.26 | 360 | 0 | 0 | 15.498 | 93.994 | 8.23 | 0 | 0 | 0.4 | 0 | 0 | 238.56 | -98.69 | 103.1 | 0 | 30.661 | 1208.724 | 7.938 | 107.346 | 10 | 0 | 0 | 0.02 | 0 | 0 | 0 | 0 | 0
5.27 | 360 | 0 | 0 | 15.498 | 93.994 | 8.23 | 0 | 0 | 0.4 | 0 | 0 | 238.56 | -98.69 | 103.1 | 0 | 31.592 | 1175.589 | 7.955 | 106.881 | 10 | 0 | 0 | 0.02 | 0 | 0 | 0 | 0 | 0
5.28 | 360 | 0 | 0 | 15.498 | 93.994 | 8.23 | 0 | 0 | 0.4 | 0 | 0 | 238.56 | -98.45 | 103.1 | 0 | 32.182 | 1124.648 | 7.946 | 105.263 | 10 | 0 | 0 | 0.02 | 0 | 0 | 0 | 0 | 0
5.29 | 360 | 0 | 0 | 15.498 | 93.994 | 8.23 | 0 | 0 | 0.4 | 0 | 0 | 238.56 | -98.45 | 103.1 | 0 | 31.617 | 1110.557 | 7.955 | 102.876 | 10 | 0 | 0 | 0.02 | 0 | 0 | 0 | 0 | 0
5.3 | 360 | 0 | 0 | 15.498 | 93.994 | 8.23 | 0 | 0 | 0.4 | 0 | 0 | 238.56 | -98.21 | 103.1 | 0 | 30.866 | 1071.316 | 7.949 | 100.223 | 10 | 0 | 0 | 0.02 | 0 | 0 | 0 | 0 | 0
5.31 | 360 | 0 | 0 | 15.498 | 93.994 | 8.23 | 0 | 0 | 0.4 | 0 | 0 | 238.56 | -98.21 | 103.1 | 0 | 30.533 | 1059.146 | 7.966 | 97.441 | 10 | 0 | 0 | 0.02 | 0 | 0 | 0 | 0 | 0
5.32 | 360 | 0 | 0 | 15.498 | 93.994 | 8.23 | 0 | 0 | 0.4 | 0 | 0 | 238.56 | -98.21 | 103.1 | 0 | 31.113 | 1046.251 | 7.944 | 94.496 | 10 | 0 | 0 | 0.02 | 0 | 0 | 0 | 0 | 0
5.33 | 360 | 0 | 0 | 15.498 | 93.994 | 8.23 | 0 | 0 | 0.4 | 0 | 0 | 238.56 | -97.97 | 103.1 | 0 | 31.907 | 1021.357 | 7.955 | 91.935 | 10 | 0 | 0 | 0.02 | 0 | 0 | 0 | 0 | 0
5.34 | 360 | 0 | 0 | 15.498 | 93.994 | 8.23 | 0 | 0 | 0.4 | 0 | 0 | 238.56 | -97.97 | 103.1 | 0 | 31.76 | 1015.037 | 7.97 | 89.828 | 10 | 0 | 0 | 0.02 | 0 | 0 | 0 | 0 | 0
5.35 | 360 | 0 | 0 | 15.498 | 93.994 | 8.23 | 0 | 0 | 0.4 | 0 | 0 | 238.56 | -97.73 | 103.1 | 0 | 30.915 | 1012.603 | 7.998 | 88.012 | 10 | 0 | 0 | 0.02 | 0 | 0 | 0 | 0 | 0
5.36 | 360 | 0 | 0 | 15.498 | 93.994 | 8.23 | 0 | 0 | 0.4 | 0 | 0 | 238.56 | -97.73 | 103.1 | 0 | 30.301 | 1012.048 | 8.051 | 86.324 | 10 | 0 | 0 | 0.02 | 0 | 0 | 0 | 0 | 0
5.37 | 360 | 0 | 0 | 15.498 | 93.994 | 8.23 | 0 | 0 | 0.4 | 0 | 0 | 238.56 | -97.73 | 103.1 | 0 | 30.435 | 1012.048 | 8.031 | 84.788 | 10 | 0 | 0 | 0.02 | 0 | 0 | 0 | 0 | 0
5.38 | 360 | 0 | 0 | 15.498 | 93.994 | 8.23 | 0 | 0 | 0.4 | 0 | 0 | 238.55 | -97.41 | 103.1 | 0 | 31.425 | 1020.972 | 8.084 | 83.484 | 10 | 0 | 0 | 0.02 | 0 | 0 | 0 | 0 | 0
5.39 | 360 | 0 | 0 | 15.498 | 93.994 | 8.23 | 0 | 0 | 0.4 | 0 | 0 | 238.55 | -97.41 | 103.1 | 0 | 31.986 | 1023.022 | 8.144 | 83.402 | 10 | 0 | 0 | 0.02 | 0 | 0 | 0 | 0 | 0
5.4 | 360 | 0 | 0 | 15.498 | 93.994 | 8.23 | 0 | 0 | 0.4 | 0 | 0 | 238.55 | -97.41 | 103.1 | 0 | 31.452 | 1033.953 | 8.146 | 86.603 | 10 | 0 | 0 | 0.02 | 0 | 0 | 0 | 0 | 0
5.41 | 360 | 0 | 0 | 15.498 | 93.994 | 8.23 | 0 | 0 | 0.4 | 0 | 0 | 238.55 | -97.17 | 103.1 | 0 | 30.643 | 1093.477 | 8.16 | 91.248 | 10 | 0 | 0 | 0.02 | 0 | 0 | 0 | 0 | 0
5.42 | 360 | 0 | 0 | 15.498 | 93.994 | 8.23 | 0 | 0 | 0.4 | 0 | 0 | 238.55 | -97.17 | 103.1 | 0 | 30.246 | 1116.322 | 8.138 | 96.905 | 10 | 0 | 0 | 0.02 | 0 | 0 | 0 | 0 | 0
5.43 | 360 | 0 | 0 | 15.498 | 93.994 | 8.23 | 0 | 0 | 0.4 | 0 | 0 | 238.55 | -96.93 | 103.1 | 0 | 30.796 | 1136.689 | 8.162 | 102.504 | 10 | 0 | 0 | 0.02 | 0 | 0 | 0 | 0 | 0
5.44 | 360 | 0 | 0 | 15.498 | 93.994 | 8.23 | 0 | 0 | 0.4 | 0 | 0 | 238.55 | -96.93 | 103.1 | 0 | 31.678 | 1195.914 | 8.11 | 106.171 | 10 | 0 | 0 | 0.02 | 0 | 0 | 0 | 0 | 0
5.45 | 360 | 0 | 0 | 15.498 | 93.994 | 8.23 | 0 | 0 | 0.4 | 0 | 0 | 238.55 | -96.69 | 103.1 | 0 | 31.907 | 1217.691 | 8.152 | 107.183 | 10 | 0 | 0 | 0.02 | 0 | 0 | 0 | 0 | 0
5.46 | 360 | 0 | 0 | 15.298 | 92.987 | 8.06 | 0 | 0 | 0.41 | 0 | 0 | 238.55 | -96.69 | 103.1 | 0 | 31.043 | 1162.438 | 8.135 | 106.299 | 10 | 0 | 0 | 0.02 | 0 | 0 | 0 | 0 | 0
5.47 | 360 | 0 | 0 | 15.298 | 92.987 | 8.06 | 0 | 0 | 0.41 | 0 | 0 | 238.55 | -96.69 | 103.1 | 0 | 30.237 | 1134.982 | 8.124 | 104.39 | 10 | 0 | 0 | 0.02 | 0 | 0 | 0 | 0 | 0
5.48 | 360 | 0 | 0 | 15.298 | 92.987 | 8.06 | 0 | 0 | 0.41 | 0 | 0 | 238.55 | -96.45 | 103.1 | 0 | 30.151 | 1126.484 | 8.157 | 101.736 | 10 | 0 | 0 | 0.02 | 0 | 0 | 0 | 0 | 0
5.49 | 360 | 0 | 0 | 15.298 | 92.987 | 8.06 | 0 | 0 | 0.41 | 0 | 0 | 238.55 | -96.45 | 103.1 | 0 | 30.97 | 1069.864 | 8.149 | 98.907 | 10 | 0 | 0 | 0.02 | 0 | 0 | 0 | 0 | 0
5.5 | 360 | 0 | 0 | 15.298 | 92.987 | 8.06 | 0 | 0 | 0.41 | 0 | 0 | 238.55 | -96.45 | 103.1 | 0 | 31.669 | 1054.278 | 8.152 | 96.265 | 10 | 0 | 0 | 0.02 | 0 | 0 | 0 | 0 | 0
5.51 | 360 | 0 | 0 | 15.298 | 92.987 | 8.06 | 0 | 0 | 0.41 | 0 | 0 | 238.55 | -96.13 | 103.1 | 0 | 31.425 | 1046.422 | 8.154 | 93.553 | 10 | 0 | 0 | 0.02 | 0 | 0 | 0 | 0 | 0
5.52 | 360 | 0 | 0 | 15.298 | 92.987 | 8.06 | 0 | 0 | 0.41 | 0 | 0 | 238.55 | -96.13 | 103.1 | 0 | 30.6 | 1037.882 | 8.188 | 91.097 | 10 | 0 | 0 | 0.02 | 0 | 0 | 0 | 0 | 0
5.53 | 360 | 0 | 0 | 15.298 | 92.987 | 8.06 | 0 | 0 | 0.41 | 0 | 0 | 238.55 | -95.89 | 103.1 | 0 | 30.066 | 1035.789 | 8.237 | 88.78 | 10 | 0 | 0 | 0.02 | 0 | 0 | 0 | 0 | 0
5.54 | 360 | 0 | 0 | 15.298 | 92.987 | 8.06 | 0 | 0 | 0.41 | 0 | 0 | 238.55 | -95.89 | 103.1 | 0 | 30.411 | 1034.807 | 8.212 | 87.046 | 10 | 0 | 0 | 0.02 | 0 | 0 | 0 | 0 | 0
5.55 | 360 | 0 | 0 | 15.298 | 92.987 | 8.06 | 0 | 0 | 0.41 | 0 | 0 | 238.55 | -95.89 | 103.1 | 0 | 31.305 | 1034.765 | 8.262 | 84.974 | 10 | 0 | 0 | 0.02 | 0 | 0 | 0 | 0 | 0
5.56 | 360 | 0 | 0 | 15.298 | 92.987 | 8.06 | 0 | 0 | 0.41 | 0 | 0 | 238.55 | -95.65 | 103.1 | 0 | 31.715 | 1033.526 | 8.311 | 83.437 | 10 | 0 | 0 | 0.02 | 0 | 0 | 0 | 0 | 0
5.57 | 360 | 0 | 0 | 15.298 | 92.987 | 8.06 | 0 | 0 | 0.41 | 0 | 0 | 238.55 | -95.65 | 103.1 | 0 | 31.131 | 1017.258 | 8.352 | 82.04 | 10 | 0 | 0 | 0.02 | 0 | 0 | 0 | 0 | 0
5.58 | 360 | 0 | 0 | 15.298 | 92.987 | 8.06 | 0 | 0 | 0.41 | 0 | 0 | 238.55 | -95.41 | 103.11 | 0 | 30.313 | 1012.774 | 8.415 | 81.528 | 10 | 0 | 0 | 0.02 | 0 | 0 | 0 | 0 | 0
5.59 | 360 | 0 | 0 | 15.298 | 92.987 | 8.06 | 0 | 0 | 0.41 | 0 | 0 | 238.55 | -95.41 | 103.11 | 0 | 30.069 | 1017.941 | 8.491 | 83.973 | 10 | 0 | 0 | 0.02 | 0 | 0 | 0 | 0 | 0
5.6 | 360 | 0 | 0 | 15.298 | 92.987 | 8.06 | 0 | 0 | 0.41 | 0 | 0 | 238.55 | -95.41 | 103.11 | 0 | 30.765 | 1069.48 | 8.406 | 88.349 | 10 | 0 | 0 | 0.02 | 0 | 0 | 0 | 0 | 0
5.61 | 360 | 0 | 0 | 15.298 | 92.987 | 8.06 | 0 | 0 | 0.41 | 0 | 0 | 238.55 | -95.17 | 103.11 | 0 | 31.614 | 1089.506 | 8.508 | 94.193 | 10 | 0 | 0 | 0.02 | 0 | 0 | 0 | 0 | 0
5.62 | 360 | 0 | 0 | 15.298 | 92.987 | 8.06 | 0 | 0 | 0.41 | 0 | 0 | 238.55 | -95.17 | 103.11 | 0 | 31.568 | 1105.305 | 8.496 | 100.211 | 10 | 0 | 0 | 0.02 | 0 | 0 | 0 | 0 | 0
5.63 | 360 | 0 | 0 | 15.298 | 92.987 | 8.06 | 0 | 0 | 0.41 | 0 | 0 | 238.55 | -95.17 | 103.11 | 0 | 30.768 | 1175.675 | 8.499 | 104.855 | 10 | 0 | 0 | 0.02 | 0 | 0 | 0 | 0 | 0
5.64 | 360 | 0 | 0 | 15.298 | 92.987 | 8.06 | 0 | 0 | 0.41 | 0 | 0 | 238.55 | -94.85 | 103.11 | 0 | 30.112 | 1205.906 | 8.51 | 106.671 | 10 | 0 | 0 | 0.02 | 0 | 0 | 0 | 0 | 0
5.65 | 360 | 0 | 0 | 15.298 | 92.987 | 8.06 | 0 | 0 | 0.41 | 0 | 0 | 238.55 | -94.85 | 103.11 | 0 | 29.901 | 1166.75 | 8.532 | 106.345 | 10 | 0 | 0 | 0.02 | 0 | 0 | 0 | 0 | 0
5.66 | 360 | 0 | 0 | 15.298 | 92.987 | 8.06 | 0 | 0 | 0.41 | 0 | 0 | 238.55 | -94.61 | 103.11 | 0 | 30.756 | 1122.257 | 8.462 | 104.448 | 10 | 0 | 0 | 0.02 | 0 | 0 | 0 | 0 | 0
5.67 | 360 | 0 | 0 | 15.298 | 92.987 | 8.06 | 0 | 0 | 0.41 | 0 | 0 | 238.55 | -94.61 | 103.11 | 0 | 31.333 | 1110.6 | 8.44 | 102.201 | 10 | 0 | 0 | 0.02 | 0 | 0 | 0 | 0 | 0
5.68 | 360 | 0 | 0 | 15.298 | 92.987 | 8.06 | 0 | 0 | 0.41 | 0 | 0 | 238.55 | -94.61 | 103.11 | 0 | 30.964 | 1057.267 | 8.459 | 99.547 | 10 | 0 | 0 | 0.02 | 0 | 0 | 0 | 0 | 0
5.69 | 360 | 0 | 0 | 15.298 | 92.987 | 8.06 | 0 | 0 | 0.41 | 0 | 0 | 238.55 | -94.37 | 103.11 | 0 | 30.216 | 1033.014 | 8.459 | 96.567 | 10 | 0 | 0 | 0.02 | 0 | 0 | 0 | 0 | 0
5.7 | 360 | 0 | 0 | 15.298 | 92.987 | 8.06 | 0 | 0 | 0.41 | 0 | 0 | 238.55 | -94.37 | 103.11 | 0 | 29.803 | 1026.865 | 8.488 | 94.007 | 10 | 0 | 0 | 0.02 | 0 | 0 | 0 | 0 | 0
5.71 | 360 | 0 | 0 | 15.298 | 92.987 | 8.06 | 0 | 0 | 0.41 | 0 | 0 | 238.55 | -94.13 | 103.11 | 0 | 30.31 | 1031.946 | 8.464 | 91.679 | 10 | 0 | 0 | 0.02 | 0 | 0 | 0 | 0 | 0
5.72 | 360 | 0 | 0 | 15.298 | 92.987 | 8.06 | 0 | 0 | 0.41 | 0 | 0 | 238.55 | -94.13 | 103.11 | 0 | 31.388 | 1033.142 | 8.387 | 89.467 | 10 | 0 | 0 | 0.02 | 0 | 0 | 0 | 0 | 0
5.73 | 360 | 0 | 0 | 15.298 | 92.987 | 8.06 | 0 | 0 | 0.41 | 0 | 0 | 238.55 | -93.89 | 103.11 | 0 | 31.687 | 1031.05 | 8.392 | 87.372 | 10 | 0 | 0 | 0.02 | 0 | 0 | 0 | 0 | 0
5.74 | 360 | 0 | 0 | 15.298 | 92.987 | 8.06 | 0 | 0 | 0.41 | 0 | 0 | 238.55 | -93.89 | 103.11 | 0 | 30.97 | 1020.588 | 8.453 | 85.684 | 10 | 0 | 0 | 0.02 | 0 | 0 | 0 | 0 | 0
5.75 | 360 | 0 | 0 | 15.298 | 92.987 | 8.06 | 0 | 0 | 0.41 | 0 | 0 | 238.55 | -93.89 | 103.11 | 0 | 30.234 | 1017.258 | 8.423 | 83.635 | 10 | 0 | 0 | 0.02 | 0 | 0 | 0 | 0 | 0
5.76 | 360 | 0 | 0 | 15.298 | 92.987 | 8.06 | 0 | 0 | 0.41 | 0 | 0 | 238.55 | -93.89 | 103.11 | 0 | 30.087 | 1016.404 | 8.422 | 82.366 | 10 | 0 | 0 | 0.02 | 0 | 0 | 0 | 0 | 0
5.77 | 360 | 0 | 0 | 15.298 | 92.987 | 8.06 | 0 | 0 | 0.41 | 0 | 0 | 238.55 | -93.57 | 103.11 | 0 | 30.857 | 1016.702 | 8.401 | 81.249 | 10 | 0 | 0 | 0.02 | 0 | 0 | 0 | 0 | 0
5.78 | 360 | 0 | 0 | 15.298 | 92.987 | 8.06 | 0 | 0 | 0.41 | 0 | 0 | 238.55 | -93.57 | 103.11 | 0 | 31.708 | 1016.147 | 8.422 | 80.725 | 10 | 0 | 0 | 0.02 | 0 | 0 | 0 | 0 | 0
5.79 | 360 | 0 | 0 | 15.698 | 92.987 | 8.23 | 0 | 0 | 0.43 | 0 | 0 | 238.55 | -93.33 | 103.11 | 0 | 31.458 | 1036.131 | 8.48 | 83.635 | 10 | 0 | 0 | 0.02 | 0 | 0 | 0 | 0 | 0
5.8 | 360 | 0 | 0 | 15.698 | 92.987 | 8.23 | 0 | 0 | 0.43 | 0 | 0 | 238.55 | -93.33 | 103.11 | 0 | 30.503 | 1055.09 | 8.503 | 88.524 | 10 | 0 | 0 | 0.02 | 0 | 0 | 0 | 0 | 0
5.81 | 360 | 0 | 0 | 15.698 | 92.987 | 8.23 | 0 | 0 | 0.43 | 0 | 0 | 238.55 | -93.09 | 103.11 | 0 | 29.889 | 1060.598 | 8.488 | 94.181 | 10 | 0 | 0 | 0.02 | 0 | 0 | 0 | 0 | 0
5.82 | 360 | 0 | 0 | 15.698 | 92.987 | 8.23 | 0 | 0 | 0.43 | 0 | 0 | 238.55 | -93.09 | 103.11 | 0 | 30.103 | 1086.175 | 8.511 | 100.094 | 10 | 0 | 0 | 0.02 | 0 | 0 | 0 | 0 | 0
5.83 | 360 | 0 | 0 | 15.698 | 92.987 | 8.23 | 0 | 0 | 0.43 | 0 | 0 | 238.55 | -93.09 | 103.11 | 0 | 31.113 | 1154.965 | 8.53 | 104.82 | 10 | 0 | 0 | 0.02 | 0 | 0 | 0 | 0 | 0
5.84 | 360 | 0 | 0 | 15.698 | 92.987 | 8.23 | 0 | 0 | 0.43 | 0 | 0 | 238.55 | -92.85 | 103.11 | 0 | 31.745 | 1179.475 | 8.483 | 106.357 | 10 | 0 | 0 | 0.02 | 0 | 0 | 0 | 0 | 0
5.85 | 360 | 0 | 0 | 15.698 | 92.987 | 8.23 | 0 | 0 | 0.43 | 0 | 0 | 238.55 | -92.85 | 103.11 | 0 | 31.196 | 1146.382 | 8.464 | 105.647 | 10 | 0 | 0 | 0.02 | 0 | 0 | 0 | 0 | 0
5.86 | 360 | 0 | 0 | 15.698 | 92.987 | 8.23 | 0 | 0 | 0.43 | 0 | 0 | 238.54 | -92.61 | 103.11 | 0 | 30.341 | 1127.424 | 8.451 | 104.041 | 10 | 0 | 0 | 0.02 | 0 | 0 | 0 | 0 | 0
5.87 | 360 | 0 | 0 | 15.698 | 92.987 | 8.23 | 0 | 0 | 0.43 | 0 | 0 | 238.54 | -92.61 | 103.11 | 0 | 29.922 | 1121.958 | 8.399 | 101.608 | 10 | 0 | 0 | 0.02 | 0 | 0 | 0 | 0 | 0
5.88 | 360 | 0 | 0 | 15.698 | 92.987 | 8.23 | 0 | 0 | 0.43 | 0 | 0 | 238.54 | -92.61 | 103.11 | 0 | 30.466 | 1058.548 | 8.412 | 98.837 | 10 | 0 | 0 | 0.02 | 0 | 0 | 0 | 0 | 0
5.89 | 360 | 0 | 0 | 15.698 | 92.987 | 8.23 | 0 | 0 | 0.43 | 0 | 0 | 238.54 | -92.29 | 103.11 | 0 | 31.315 | 1036.131 | 8.406 | 96.311 | 10 | 0 | 0 | 0.02 | 0 | 0 | 0 | 0 | 0
5.9 | 360 | 0 | 0 | 15.698 | 92.987 | 8.23 | 0 | 0 | 0.43 | 0 | 0 | 238.54 | -92.29 | 103.11 | 0 | 31.449 | 1029.299 | 8.403 | 93.797 | 10 | 0 | 0 | 0.02 | 0 | 0 | 0 | 0 | 0
5.91 | 360 | 0 | 0 | 15.698 | 92.987 | 8.23 | 0 | 0 | 0.43 | 0 | 0 | 238.54 | -92.29 | 103.11 | 0 | 30.673 | 1032.715 | 8.392 | 91.446 | 10 | 0 | 0 | 0.02 | 0 | 0 | 0 | 0 | 0
5.92 | 360 | 0 | 0 | 15.698 | 92.987 | 8.23 | 0 | 0 | 0.43 | 0 | 0 | 238.54 | -92.05 | 103.11 | 0 | 29.929 | 1033.868 | 8.399 | 89.502 | 10 | 0 | 0 | 0.02 | 0 | 0 | 0 | 0 | 0
5.93 | 360 | 0 | 0 | 15.698 | 92.987 | 8.23 | 0 | 0 | 0.43 | 0 | 0 | 238.54 | -92.05 | 103.11 | 0 | 29.959 | 1030.153 | 8.37 | 87.709 | 10 | 0 | 0 | 0.02 | 0 | 0 | 0 | 0 | 0
5.94 | 360 | 0 | 0 | 15.698 | 92.987 | 8.23 | 0 | 0 | 0.43 | 0 | 0 | 238.54 | -91.81 | 103.11 | 0 | 30.933 | 1019.264 | 8.359 | 86.196 | 10 | 0 | 0 | 0.02 | 0 | 0 | 0 | 0 | 0
5.95 | 360 | 0 | 0 | 15.698 | 92.987 | 8.23 | 0 | 0 | 0.43 | 0 | 0 | 238.54 | -91.81 | 103.11 | 0 | 31.666 | 1016.574 | 8.414 | 85.044 | 10 | 0 | 0 | 0.02 | 0 | 0 | 0 | 0 | 0
5.96 | 360 | 0 | 0 | 15.698 | 92.987 | 8.23 | 0 | 0 | 0.43 | 0 | 0 | 238.54 | -91.81 | 103.11 | 0 | 31.406 | 1007.437 | 8.377 | 83.624 | 10 | 0 | 0 | 0.02 | 0 | 0 | 0 | 0 | 0
5.97 | 360 | 0 | 0 | 15.698 | 92.987 | 8.23 | 0 | 0 | 0.43 | 0 | 0 | 238.54 | -91.57 | 103.11 | 0 | 30.557 | 1001.544 | 8.406 | 84.485 | 10 | 0 | 0 | 0.02 | 0 | 0 | 0 | 0 | 0
5.98 | 360 | 0 | 0 | 15.698 | 92.987 | 8.23 | 0 | 0 | 0.43 | 0 | 0 | 238.54 | -91.57 | 103.11 | 0 | 29.895 | 1000.434 | 8.426 | 88.082 | 10 | 0 | 0 | 0.02 | 0 | 0 | 0 | 0 | 0
5.99 | 360 | 0 | 0 | 15.698 | 92.987 | 8.23 | 0 | 0 | 0.43 | 0 | 0 | 238.54 | -91.33 | 103.11 | 0 | 30.307 | 999.665 | 8.414 | 93.11 | 10 | 0 | 0 | 0.02 | 0 | 0 | 0 | 0 | 0
6 | 360 | 0 | 0 | 15.698 | 92.987 | 8.23 | 0 | 0 | 0.43 | 0 | 0 | 238.54 | -91.33 | 103.11 | 0 | 31.174 | 1001.032 | 8.393 | 98.5 | 10 | 0 | 0 | 0.02 | 0 | 0 | 0 | 0 | 0
6.01 | 360 | 0 | 0 | 15.698 | 92.987 | 8.23 | 0 | 0 | 0.43 | 0 | 0 | 238.54 | -91.33 | 103.11 | 0 | 31.489 | 1069.693 | 8.451 | 104.041 | 10 | 0 | 0 | 0.02 | 0 | 0 | 0 | 0 | 0
6.02 | 360 | 0 | 0 | 15.698 | 92.987 | 8.23 | 0 | 0 | 0.43 | 0 | 0 | 238.54 | -91.01 | 103.11 | 0 | 30.838 | 1163.121 | 8.374 | 106.741 | 10 | 0 | 0 | 0.02 | 0 | 0 | 0 | 0 | 0
6.03 | 360 | 0 | 0 | 15.698 | 92.987 | 8.23 | 0 | 0 | 0.43 | 0 | 0 | 238.54 | -91.01 | 103.11 | 0 | 30.069 | 1185.666 | 8.357 | 106.939 | 10 | 0 | 0 | 0.02 | 0 | 0 | 0 | 0 | 0
6.04 | 360 | 0 | 0 | 15.698 | 92.987 | 8.23 | 0 | 0 | 0.43 | 0 | 0 | 238.54 | -91.01 | 103.11 | 0 | 29.825 | 1192.755 | 8.33 | 105.647 | 10 | 0 | 0 | 0.02 | 0 | 0 | 0 | 0 | 0
6.05 | 360 | 0 | 0 | 15.698 | 92.987 | 8.23 | 0 | 0 | 0.43 | 0 | 0 | 238.54 | -90.77 | 103.12 | 0 | 30.625 | 1194.334 | 8.305 | 103.296 | 10 | 0 | 0 | 0.02 | 0 | 0 | 0 | 0 | 0
6.06 | 360 | 0 | 0 | 15.698 | 92.987 | 8.23 | 0 | 0 | 0.43 | 0 | 0 | 238.54 | -90.77 | 103.12 | 0 | 31.418 | 1179.048 | 8.296 | 100.723 | 10 | 0 | 0 | 0.02 | 0 | 0 | 0 | 0 | 0
6.07 | 360 | 0 | 0 | 15.698 | 92.987 | 8.23 | 0 | 0 | 0.43 | 0 | 0 | 238.54 | -90.53 | 103.12 | 0 | 31.305 | 1072.042 | 8.272 | 98.104 | 10 | 0 | 0 | 0.02 | 0 | 0 | 0 | 0 | 0
6.08 | 360 | 0 | 0 | 15.698 | 92.987 | 8.23 | 0 | 0 | 0.43 | 0 | 0 | 238.54 | -90.53 | 103.12 | 0 | 30.524 | 1042.066 | 8.192 | 95.392 | 10 | 0 | 0 | 0.02 | 0 | 0 | 0 | 0 | 0
6.09 | 360 | 0 | 0 | 15.698 | 92.987 | 8.23 | 0 | 0 | 0.43 | 0 | 0 | 238.54 | -90.29 | 103.12 | 0 | 29.864 | 1033.484 | 8.165 | 93.11 | 10 | 0 | 0 | 0.02 | 0 | 0 | 0 | 0 | 0
6.1 | 360 | 0 | 0 | 15.698 | 92.987 | 8.23 | 0 | 0 | 0.43 | 0 | 0 | 238.54 | -90.29 | 103.12 | 0 | 30.042 | 1031.434 | 8.144 | 91.341 | 10 | 0 | 0 | 0.02 | 0 | 0 | 0 | 0 | 0
6.11 | 360 | 0 | 0 | 15.298 | 91.995 | 8.6 | 0 | 0 | 0.38 | 0 | 0 | 238.54 | -90.29 | 103.12 | 0 | 31 | 1029.939 | 8.091 | 89.141 | 10 | 0 | 0 | 0.02 | 0 | 0 | 0 | 0 | 0
6.12 | 360 | 0 | 0 | 15.298 | 91.995 | 8.6 | 0 | 0 | 0.38 | 0 | 0 | 238.54 | -90.05 | 103.12 | 0 | 31.556 | 1029.811 | 8.039 | 87.22 | 10 | 0 | 0 | 0.02 | 0 | 0 | 0 | 0 | 0
6.13 | 360 | 0 | 0 | 15.298 | 91.995 | 8.6 | 0 | 0 | 0.38 | 0 | 0 | 238.54 | -90.05 | 103.12 | 0 | 30.899 | 1030.068 | 8.064 | 85.707 | 10 | 0 | 0 | 0.02 | 0 | 0 | 0 | 0 | 0
6.14 | 360 | 0 | 0 | 15.298 | 91.995 | 8.6 | 0 | 0 | 0.38 | 0 | 0 | 238.54 | -90.05 | 103.12 | 0 | 30.02 | 1020.844 | 8.039 | 84.252 | 10 | 0 | 0 | 0.02 | 0 | 0 | 0 | 0 | 0
6.15 | 360 | 0 | 0 | 15.298 | 91.995 | 8.6 | 0 | 0 | 0.38 | 0 | 0 | 238.54 | -89.73 | 103.12 | 0 | 29.602 | 1011.792 | 8.072 | 83.321 | 10 | 0 | 0 | 0.02 | 0 | 0 | 0 | 0 | 0
6.16 | 360 | 0 | 0 | 15.298 | 91.995 | 8.6 | 0 | 0 | 0.38 | 0 | 0 | 238.54 | -89.73 | 103.12 | 0 | 30.121 | 1009.657 | 8.129 | 85.125 | 10 | 0 | 0 | 0.02 | 0 | 0 | 0 | 0 | 0
6.17 | 360 | 0 | 0 | 15.298 | 91.995 | 8.6 | 0 | 0 | 0.38 | 0 | 0 | 238.54 | -89.49 | 103.12 | 0 | 31.095 | 1042.237 | 8.113 | 89.292 | 10 | 0 | 0 | 0.02 | 0 | 0 | 0 | 0 | 0
6.18 | 360 | 0 | 0 | 15.298 | 91.995 | 8.6 | 0 | 0 | 0.38 | 0 | 0 | 238.54 | -89.49 | 103.12 | 0 | 31.309 | 1105.348 | 8.121 | 94.775 | 10 | 0 | 0 | 0.02 | 0 | 0 | 0 | 0 | 0
6.19 | 360 | 0 | 0 | 15.298 | 91.995 | 8.6 | 0 | 0 | 0.38 | 0 | 0 | 238.54 | -89.49 | 103.12 | 0 | 30.548 | 1123.666 | 8.118 | 100.234 | 10 | 0 | 0 | 0.02 | 0 | 0 | 0 | 0 | 0
6.2 | 360 | 0 | 0 | 15.298 | 91.995 | 8.6 | 0 | 0 | 0.38 | 0 | 0 | 238.54 | -89.25 | 103.12 | 0 | 29.788 | 1166.409 | 8.083 | 105.158 | 10 | 0 | 0 | 0.02 | 0 | 0 | 0 | 0 | 0
6.21 | 360 | 0 | 0 | 15.298 | 91.995 | 8.6 | 0 | 0 | 0.38 | 0 | 0 | 238.54 | -89.25 | 103.12 | 0 | 29.69 | 1220.552 | 8.048 | 107.102 | 10 | 0 | 0 | 0.02 | 0 | 0 | 0 | 0 | 0
6.22 | 360 | 0 | 0 | 15.298 | 91.995 | 8.6 | 0 | 0 | 0.38 | 0 | 0 | 238.54 | -89.01 | 103.12 | 0 | 30.515 | 1213.08 | 8.072 | 106.764 | 10 | 0 | 0 | 0.02 | 0 | 0 | 0 | 0 | 0
6.23 | 360 | 0 | 0 | 15.298 | 91.995 | 8.6 | 0 | 0 | 0.38 | 0 | 0 | 238.54 | -89.01 | 103.12 | 0 | 31.287 | 1134.683 | 7.954 | 104.983 | 10 | 0 | 0 | 0.02 | 0 | 0 | 0 | 0 | 0
6.24 | 360 | 0 | 0 | 15.298 | 91.995 | 8.6 | 0 | 0 | 0.38 | 0 | 0 | 238.54 | -89.01 | 103.12 | 0 | 31.07 | 1111.454 | 7.949 | 102.609 | 10 | 0 | 0 | 0.02 | 0 | 0 | 0 | 0 | 0
6.25 | 360 | 0 | 0 | 15.298 | 91.995 | 8.6 | 0 | 0 | 0.38 | 0 | 0 | 238.54 | -88.77 | 103.12 | 0 | 30.191 | 1079.813 | 7.947 | 99.932 | 10 | 0 | 0 | 0.02 | 0 | 0 | 0 | 0 | 0
6.26 | 360 | 0 | 0 | 15.298 | 91.995 | 8.6 | 0 | 0 | 0.38 | 0 | 0 | 238.54 | -88.77 | 103.12 | 0 | 29.666 | 1053.681 | 7.911 | 97.091 | 10 | 0 | 0 | 0.02 | 0 | 0 | 0 | 0 | 0
6.27 | 360 | 0 | 0 | 15.298 | 91.995 | 8.6 | 0 | 0 | 0.38 | 0 | 0 | 238.54 | -88.77 | 103.12 | 0 | 29.999 | 1045.909 | 7.9 | 94.507 | 10 | 0 | 0 | 0.02 | 0 | 0 | 0 | 0 | 0
6.28 | 360 | 0 | 0 | 15.298 | 91.995 | 8.6 | 0 | 0 | 0.38 | 0 | 0 | 238.54 | -88.45 | 103.12 | 0 | 31.025 | 1034.722 | 7.908 | 92.051 | 10 | 0 | 0 | 0.02 | 0 | 0 | 0 | 0 | 0
6.29 | 360 | 0 | 0 | 15.298 | 91.995 | 8.6 | 0 | 0 | 0.38 | 0 | 0 | 238.54 | -88.45 | 103.12 | 0 | 31.531 | 1028.189 | 7.884 | 89.956 | 10 | 0 | 0 | 0.02 | 0 | 0 | 0 | 0 | 0
6.3 | 360 | 0 | 0 | 15.298 | 91.995 | 8.6 | 0 | 0 | 0.38 | 0 | 0 | 238.54 | -88.21 | 103.12 | 0 | 30.927 | 1026.267 | 7.897 | 88.175 | 10 | 0 | 0 | 0.02 | 0 | 0 | 0 | 0 | 0
6.31 | 360 | 0 | 0 | 15.298 | 91.995 | 8.6 | 0 | 0 | 0.38 | 0 | 0 | 238.54 | -88.21 | 103.12 | 0 | 29.999 | 1026.353 | 7.922 | 86.289 | 10 | 0 | 0 | 0.02 | 0 | 0 | 0 | 0 | 0
6.32 | 360 | 0 | 0 | 15.298 | 91.995 | 8.6 | 0 | 0 | 0.38 | 0 | 0 | 238.54 | -88.21 | 103.12 | 0 | 29.672 | 1025.413 | 7.899 | 84.531 | 10 | 0 | 0 | 0.02 | 0 | 0 | 0 | 0 | 0
6.33 | 360 | 0 | 0 | 15.298 | 91.995 | 8.6 | 0 | 0 | 0.38 | 0 | 0 | 238.54 | -87.97 | 103.12 | 0 | 30.325 | 1015.464 | 7.925 | 83.286 | 10 | 0 | 0 | 0.02 | 0 | 0 | 0 | 0 | 0
6.34 | 360 | 0 | 0 | 15.298 | 91.995 | 8.6 | 0 | 0 | 0.38 | 0 | 0 | 238.54 | -87.97 | 103.12 | 0 | 31.141 | 1001.971 | 7.938 | 81.947 | 10 | 0 | 0 | 0.02 | 0 | 0 | 0 | 0 | 0
6.35 | 360 | 0 | 0 | 15.298 | 91.995 | 8.6 | 0 | 0 | 0.38 | 0 | 0 | 238.54 | -87.73 | 103.12 | 0 | 31.049 | 997.616 | 7.907 | 82.727 | 10 | 0 | 0 | 0.02 | 0 | 0 | 0 | 0 | 0
6.36 | 360 | 0 | 0 | 15.298 | 91.995 | 8.6 | 0 | 0 | 0.38 | 0 | 0 | 238.54 | -87.73 | 103.12 | 0 | 30.234 | 1018.539 | 7.924 | 86.149 | 10 | 0 | 0 | 0.02 | 0 | 0 | 0 | 0 | 0
6.37 | 360 | 0 | 0 | 15.298 | 91.995 | 8.6 | 0 | 0 | 0.38 | 0 | 0 | 238.53 | -87.49 | 103.12 | 0 | 29.489 | 1080.539 | 7.951 | 91.539 | 10 | 0 | 0 | 0.02 | 0 | 0 | 0 | 0 | 0
6.38 | 360 | 0 | 0 | 15.298 | 91.995 | 8.6 | 0 | 0 | 0.38 | 0 | 0 | 238.53 | -87.49 | 103.12 | 0 | 29.62 | 1099.071 | 7.927 | 97.173 | 10 | 0 | 0 | 0.02 | 0 | 0 | 0 | 0 | 0
6.39 | 360 | 0 | 0 | 15.298 | 91.995 | 8.6 | 0 | 0 | 0.38 | 0 | 0 | 238.53 | -87.49 | 103.12 | 0 | 30.625 | 1124.349 | 7.919 | 102.632 | 10 | 0 | 0 | 0.02 | 0 | 0 | 0 | 0 | 0
6.4 | 360 | 0 | 0 | 15.298 | 91.995 | 8.6 | 0 | 0 | 0.38 | 0 | 0 | 238.53 | -87.49 | 103.12 | 0 | 31.281 | 1198.391 | 7.899 | 106.171 | 10 | 0 | 0 | 0.02 | 0 | 0 | 0 | 0 | 0
6.41 | 360 | 0 | 0 | 15.298 | 91.995 | 8.6 | 0 | 0 | 0.38 | 0 | 0 | 238.53 | -87.17 | 103.12 | 0 | 30.909 | 1224.993 | 7.851 | 106.869 | 10 | 0 | 0 | 0.02 | 0 | 0 | 0 | 0 | 0
6.42 | 360 | 0 | 0 | 15.298 | 91.995 | 8.6 | 0 | 0 | 0.38 | 0 | 0 | 238.53 | -87.17 | 103.12 | 0 | 29.99 | 1166.153 | 7.832 | 105.659 | 10 | 0 | 0 | 0.02 | 0 | 0 | 0 | 0 | 0
6.43 | 360 | 0 | 0 | 15.298 | 91.995 | 8.6 | 0 | 0 | 0.38 | 0 | 0 | 238.53 | -86.93 | 103.12 | 0 | 29.428 | 1134.298 | 7.828 | 103.773 | 10 | 0 | 0 | 0.02 | 0 | 0 | 0 | 0 | 0
6.44 | 360 | 0 | 0 | 15.298 | 91.995 | 8.6 | 0 | 0 | 0.38 | 0 | 0 | 238.53 | -86.93 | 103.12 | 0 | 29.926 | 1124.093 | 7.766 | 101.026 | 10 | 0 | 0 | 0.02 | 0 | 0 | 0 | 0 | 0
6.45 | 360 | 0 | 0 | 14.899 | 92.987 | 8.21 | 0 | 0 | 0.35 | 0 | 0 | 238.53 | -86.69 | 103.12 | 0 | 30.838 | 1084.339 | 7.799 | 98.267 | 10 | 0 | 0 | 0.02 | 0 | 0 | 0 | 0 | 0
6.46 | 360 | 0 | 0 | 14.899 | 92.987 | 8.21 | 0 | 0 | 0.35 | 0 | 0 | 238.53 | -86.69 | 103.12 | 0 | 31.189 | 1068.626 | 7.84 | 95.776 | 10 | 0 | 0 | 0.02 | 0 | 0 | 0 | 0 | 0
6.47 | 360 | 0 | 0 | 14.899 | 92.987 | 8.21 | 0 | 0 | 0.35 | 0 | 0 | 238.53 | -86.69 | 103.12 | 0 | 30.567 | 1063.032 | 7.837 | 93.25 | 10 | 0 | 0 | 0.02 | 0 | 0 | 0 | 0 | 0
6.48 | 360 | 0 | 0 | 14.899 | 92.987 | 8.21 | 0 | 0 | 0.35 | 0 | 0 | 238.53 | -86.45 | 103.12 | 0 | 29.791 | 1027.89 | 7.837 | 91.003 | 10 | 0 | 0 | 0.02 | 0 | 0 | 0 | 0 | 0
6.49 | 360 | 0 | 0 | 14.899 | 92.987 | 8.21 | 0 | 0 | 0.35 | 0 | 0 | 238.53 | -86.45 | 103.12 | 0 | 29.639 | 1018.624 | 7.799 | 89.246 | 10 | 0 | 0 | 0.02 | 0 | 0 | 0 | 0 | 0
6.5 | 360 | 0 | 0 | 14.899 | 92.987 | 8.21 | 0 | 0 | 0.35 | 0 | 0 | 238.53 | -86.21 | 103.12 | 0 | 30.503 | 1016.147 | 7.823 | 87.36 | 10 | 0 | 0 | 0.02 | 0 | 0 | 0 | 0 | 0
6.51 | 360 | 0 | 0 | 14.899 | 92.987 | 8.21 | 0 | 0 | 0.35 | 0 | 0 | 238.53 | -86.21 | 103.12 | 0 | 31.281 | 1024.645 | 7.823 | 85.73 | 10 | 0 | 0 | 0.02 | 0 | 0 | 0 | 0 | 0
6.52 | 360 | 0 | 0 | 14.899 | 92.987 | 8.21 | 0 | 0 | 0.35 | 0 | 0 | 238.53 | -86.21 | 103.12 | 0 | 31.095 | 1027.548 | 7.839 | 84.485 | 10 | 0 | 0 | 0.02 | 0 | 0 | 0 | 0 | 0
6.53 | 360 | 0 | 0 | 14.899 | 92.987 | 8.21 | 0 | 0 | 0.35 | 0 | 0 | 238.53 | -85.89 | 103.13 | 0 | 30.267 | 1029.513 | 7.843 | 83.647 | 10 | 0 | 0 | 0.02 | 0 | 0 | 0 | 0 | 0
6.54 | 360 | 0 | 0 | 14.899 | 92.987 | 8.21 | 0 | 0 | 0.35 | 0 | 0 | 238.53 | -85.89 | 103.13 | 0 | 29.639 | 1035.661 | 7.864 | 85.94 | 10 | 0 | 0 | 0.02 | 0 | 0 | 0 | 0 | 0
6.55 | 360 | 0 | 0 | 14.899 | 92.987 | 8.21 | 0 | 0 | 0.35 | 0 | 0 | 238.53 | -85.89 | 103.13 | 0 | 29.889 | 1037.796 | 7.878 | 90.293 | 10 | 0 | 0 | 0.02 | 0 | 0 | 0 | 0 | 0
6.56 | 360 | 0 | 0 | 14.899 | 92.987 | 8.21 | 0 | 0 | 0.35 | 0 | 0 | 238.53 | -85.65 | 103.13 | 0 | 30.841 | 1038.693 | 7.914 | 95.485 | 10 | 0 | 0 | 0.02 | 0 | 0 | 0 | 0 | 0
6.57 | 360 | 0 | 0 | 14.899 | 92.987 | 8.21 | 0 | 0 | 0.35 | 0 | 0 | 238.53 | -85.65 | 103.13 | 0 | 31.26 | 1104.067 | 7.891 | 101.049 | 10 | 0 | 0 | 0.02 | 0 | 0 | 0 | 0 | 0
6.58 | 360 | 0 | 0 | 14.899 | 92.987 | 8.21 | 0 | 0 | 0.35 | 0 | 0 | 238.53 | -85.41 | 103.13 | 0 | 30.597 | 1166.451 | 7.886 | 105.705 | 10 | 0 | 0 | 0.02 | 0 | 0 | 0 | 0 | 0
6.59 | 360 | 0 | 0 | 14.899 | 92.987 | 8.21 | 0 | 0 | 0.35 | 0 | 0 | 238.53 | -85.41 | 103.13 | 0 | 29.776 | 1182.592 | 7.867 | 107.148 | 10 | 0 | 0 | 0.02 | 0 | 0 | 0 | 0 | 0
6.6 | 360 | 0 | 0 | 14.899 | 92.987 | 8.21 | 0 | 0 | 0.35 | 0 | 0 | 238.53 | -85.41 | 103.13 | 0 | 29.4 | 1140.959 | 7.914 | 106.555 | 10 | 0 | 0 | 0.02 | 0 | 0 | 0 | 0 | 0
6.61 | 360 | 0 | 0 | 14.899 | 92.987 | 8.21 | 0 | 0 | 0.35 | 0 | 0 | 238.53 | -85.17 | 103.13 | 0 | 30.139 | 1102.743 | 7.962 | 104.832 | 10 | 0 | 0 | 0.02 | 0 | 0 | 0 | 0 | 0
6.62 | 360 | 0 | 0 | 14.899 | 92.987 | 8.21 | 0 | 0 | 0.35 | 0 | 0 | 238.53 | -85.17 | 103.13 | 0 | 31.083 | 1091.854 | 7.933 | 102.585 | 10 | 0 | 0 | 0.02 | 0 | 0 | 0 | 0 | 0
6.63 | 360 | 0 | 0 | 14.899 | 92.987 | 8.21 | 0 | 0 | 0.35 | 0 | 0 | 238.53 | -84.93 | 103.13 | 0 | 31.244 | 1088.609 | 7.902 | 99.757 | 10 | 0 | 0 | 0.02 | 0 | 0 | 0 | 0 | 0
6.64 | 360 | 0 | 0 | 14.899 | 92.987 | 8.21 | 0 | 0 | 0.35 | 0 | 0 | 238.53 | -84.93 | 103.13 | 0 | 30.457 | 1080.966 | 7.946 | 97.068 | 10 | 0 | 0 | 0.02 | 0 | 0 | 0 | 0 | 0
6.65 | 360 | 0 | 0 | 14.899 | 92.987 | 8.21 | 0 | 0 | 0.35 | 0 | 0 | 238.53 | -84.93 | 103.13 | 0 | 29.761 | 1038.266 | 7.979 | 94.484 | 10 | 0 | 0 | 0.02 | 0 | 0 | 0 | 0 | 0
6.66 | 360 | 0 | 0 | 14.899 | 92.987 | 8.21 | 0 | 0 | 0.35 | 0 | 0 | 238.53 | -84.61 | 103.13 | 0 | 29.755 | 1026.737 | 7.982 | 92.377 | 10 | 0 | 0 | 0.02 | 0 | 0 | 0 | 0 | 0
6.67 | 360 | 0 | 0 | 14.899 | 92.987 | 8.21 | 0 | 0 | 0.35 | 0 | 0 | 238.53 | -84.61 | 103.13 | 0 | 30.582 | 1024.346 | 8.039 | 90.468 | 10 | 0 | 0 | 0.02 | 0 | 0 | 0 | 0 | 0
6.68 | 360 | 0 | 0 | 14.899 | 92.987 | 8.21 | 0 | 0 | 0.35 | 0 | 0 | 238.53 | -84.61 | 103.13 | 0 | 31.305 | 1023.705 | 8.042 | 88.664 | 10 | 0 | 0 | 0.02 | 0 | 0 | 0 | 0 | 0
6.69 | 360 | 0 | 0 | 14.899 | 92.987 | 8.21 | 0 | 0 | 0.35 | 0 | 0 | 238.53 | -84.37 | 103.13 | 0 | 31.003 | 1023.534 | 8.067 | 87.151 | 10 | 0 | 0 | 0.02 | 0 | 0 | 0 | 0 | 0
6.7 | 360 | 0 | 0 | 14.899 | 92.987 | 8.21 | 0 | 0 | 0.35 | 0 | 0 | 238.53 | -84.37 | 103.13 | 0 | 30.118 | 1007.821 | 8.147 | 85.695 | 10 | 0 | 0 | 0.02 | 0 | 0 | 0 | 0 | 0
6.71 | 360 | 0 | 0 | 14.899 | 92.987 | 8.21 | 0 | 0 | 0.35 | 0 | 0 | 238.53 | -84.13 | 103.13 | 0 | 29.623 | 999.153 | 8.182 | 85.637 | 10 | 0 | 0 | 0.02 | 0 | 0 | 0 | 0 | 0
6.72 | 360 | 0 | 0 | 14.899 | 92.987 | 8.21 | 0 | 0 | 0.35 | 0 | 0 | 238.53 | -84.13 | 103.13 | 0 | 30.023 | 996.89 | 8.231 | 88.431 | 10 | 0 | 0 | 0.02 | 0 | 0 | 0 | 0 | 0
6.73 | 360 | 0 | 0 | 14.899 | 92.987 | 8.21 | 0 | 0 | 0.35 | 0 | 0 | 238.53 | -83.89 | 103.13 | 0 | 30.939 | 1038.65 | 8.255 | 93.157 | 10 | 0 | 0 | 0.02 | 0 | 0 | 0 | 0 | 0
6.74 | 360 | 0 | 0 | 14.899 | 92.987 | 8.21 | 0 | 0 | 0.35 | 0 | 0 | 238.53 | -83.89 | 103.13 | 0 | 31.333 | 1102.06 | 8.269 | 98.418 | 10 | 0 | 0 | 0.02 | 0 | 0 | 0 | 0 | 0
6.75 | 360 | 0 | 0 | 14.899 | 92.987 | 8.21 | 0 | 0 | 0.35 | 0 | 0 | 238.53 | -83.89 | 103.13 | 0 | 30.686 | 1119.78 | 8.262 | 103.447 | 10 | 0 | 0 | 0.02 | 0 | 0 | 0 | 0 | 0
6.76 | 360 | 0 | 0 | 14.899 | 92.987 | 8.21 | 0 | 0 | 0.35 | 0 | 0 | 238.53 | -83.65 | 103.13 | 0 | 29.693 | 1168.843 | 8.278 | 107.172 | 10 | 0 | 0 | 0.02 | 0 | 0 | 0 | 0 | 0
6.77 | 360 | 0 | 0 | 15.399 | 92.987 | 8.02 | 0 | 0 | 0.38 | 0 | 0 | 238.53 | -83.65 | 103.13 | 0 | 29.455 | 1202.789 | 8.324 | 107.905 | 10 | 0 | 0 | 0.02 | 0 | 0 | 0 | 0 | 0
6.78 | 360 | 0 | 0 | 15.399 | 92.987 | 8.02 | 0 | 0 | 0.38 | 0 | 0 | 238.53 | -83.65 | 103.13 | 0 | 30.219 | 1212.098 | 8.316 | 106.566 | 10 | 0 | 0 | 0.02 | 0 | 0 | 0 | 0 | 0
6.79 | 360 | 0 | 0 | 15.399 | 92.987 | 8.02 | 0 | 0 | 0.38 | 0 | 0 | 238.53 | -83.33 | 103.13 | 0 | 31.055 | 1214.916 | 8.292 | 104.494 | 10 | 0 | 0 | 0.02 | 0 | 0 | 0 | 0 | 0
6.8 | 360 | 0 | 0 | 15.399 | 92.987 | 8.02 | 0 | 0 | 0.38 | 0 | 0 | 238.53 | -83.33 | 103.13 | 0 | 31.104 | 1215.428 | 8.264 | 101.899 | 10 | 0 | 0 | 0.02 | 0 | 0 | 0 | 0 | 0
6.81 | 360 | 0 | 0 | 15.399 | 92.987 | 8.02 | 0 | 0 | 0.38 | 0 | 0 | 238.53 | -83.09 | 103.13 | 0 | 30.316 | 1115.041 | 8.264 | 98.756 | 10 | 0 | 0 | 0.02 | 0 | 0 | 0 | 0 | 0
6.82 | 360 | 0 | 0 | 15.399 | 92.987 | 8.02 | 0 | 0 | 0.38 | 0 | 0 | 238.53 | -83.09 | 103.13 | 0 | 29.672 | 1057.609 | 8.215 | 96.276 | 10 | 0 | 0 | 0.02 | 0 | 0 | 0 | 0 | 0
6.83 | 360 | 0 | 0 | 15.399 | 92.987 | 8.02 | 0 | 0 | 0.38 | 0 | 0 | 238.53 | -83.09 | 103.13 | 0 | 29.852 | 1039.931 | 8.157 | 93.692 | 10 | 0 | 0 | 0.02 | 0 | 0 | 0 | 0 | 0
6.84 | 360 | 0 | 0 | 15.399 | 92.987 | 8.02 | 0 | 0 | 0.38 | 0 | 0 | 238.53 | -82.85 | 103.13 | 0 | 30.78 | 1010.853 | 8.097 | 91.341 | 10 | 0 | 0 | 0.02 | 0 | 0 | 0 | 0 | 0
6.85 | 360 | 0 | 0 | 15.399 | 92.987 | 8.02 | 0 | 0 | 0.38 | 0 | 0 | 238.53 | -82.85 | 103.13 | 0 | 31.327 | 1002.185 | 8.042 | 89.397 | 10 | 0 | 0 | 0.02 | 0 | 0 | 0 | 0 | 0
6.86 | 360 | 0 | 0 | 15.399 | 92.987 | 8.02 | 0 | 0 | 0.38 | 0 | 0 | 238.52 | -82.61 | 103.13 | 0 | 30.863 | 999.665 | 8.026 | 87.651 | 10 | 0 | 0 | 0.02 | 0 | 0 | 0 | 0 | 0
6.87 | 360 | 0 | 0 | 15.399 | 92.987 | 8.02 | 0 | 0 | 0.38 | 0 | 0 | 238.52 | -82.61 | 103.13 | 0 | 30.023 | 1011.92 | 7.944 | 86.219 | 10 | 0 | 0 | 0.02 | 0 | 0 | 0 | 0 | 0
6.88 | 360 | 0 | 0 | 15.399 | 92.987 | 8.02 | 0 | 0 | 0.38 | 0 | 0 | 238.52 | -82.61 | 103.13 | 0 | 29.577 | 1015.806 | 7.932 | 84.718 | 10 | 0 | 0 | 0.02 | 0 | 0 | 0 | 0 | 0
6.89 | 360 | 0 | 0 | 15.399 | 92.987 | 8.02 | 0 | 0 | 0.38 | 0 | 0 | 238.52 | -82.37 | 103.13 | 0 | 30.164 | 1018.496 | 7.922 | 84.834 | 10 | 0 | 0 | 0.02 | 0 | 0 | 0 | 0 | 0
6.9 | 360 | 0 | 0 | 15.399 | 92.987 | 8.02 | 0 | 0 | 0.38 | 0 | 0 | 238.52 | -82.37 | 103.13 | 0 | 31.04 | 1056.371 | 7.916 | 87.709 | 10 | 0 | 0 | 0.02 | 0 | 0 | 0 | 0 | 0
6.91 | 360 | 0 | 0 | 15.399 | 92.987 | 8.02 | 0 | 0 | 0.38 | 0 | 0 | 238.52 | -82.37 | 103.13 | 0 | 31.092 | 1069.138 | 7.897 | 92.389 | 10 | 0 | 0 | 0.02 | 0 | 0 | 0 | 0 | 0
6.92 | 360 | 0 | 0 | 15.399 | 92.987 | 8.02 | 0 | 0 | 0.38 | 0 | 0 | 238.52 | -82.05 | 103.13 | 0 | 30.35 | 1074.006 | 7.897 | 97.522 | 10 | 0 | 0 | 0.02 | 0 | 0 | 0 | 0 | 0
6.93 | 360 | 0 | 0 | 15.399 | 92.987 | 8.02 | 0 | 0 | 0.38 | 0 | 0 | 238.52 | -82.05 | 103.13 | 0 | 29.584 | 1142.454 | 7.814 | 103.109 | 10 | 0 | 0 | 0.02 | 0 | 0 | 0 | 0 | 0
6.94 | 360 | 0 | 0 | 15.399 | 92.987 | 8.02 | 0 | 0 | 0.38 | 0 | 0 | 238.52 | -81.81 | 103.13 | 0 | 29.471 | 1198.348 | 7.792 | 106.823 | 10 | 0 | 0 | 0.02 | 0 | 0 | 0 | 0 | 0
6.95 | 360 | 0 | 0 | 15.399 | 92.987 | 8.02 | 0 | 0 | 0.38 | 0 | 0 | 238.52 | -81.81 | 103.13 | 0 | 30.304 | 1201.423 | 7.757 | 107.696 | 10 | 0 | 0 | 0.02 | 0 | 0 | 0 | 0 | 0
6.96 | 360 | 0 | 0 | 15.399 | 92.987 | 8.02 | 0 | 0 | 0.38 | 0 | 0 | 238.52 | -81.81 | 103.13 | 0 | 31.107 | 1175.803 | 7.722 | 106.438 | 10 | 0 | 0 | 0.02 | 0 | 0 | 0 | 0 | 0
6.97 | 360 | 0 | 0 | 15.399 | 92.987 | 8.02 | 0 | 0 | 0.38 | 0 | 0 | 238.52 | -81.57 | 103.13 | 0 | 30.866 | 1169.227 | 7.692 | 104.332 | 10 | 0 | 0 | 0.02 | 0 | 0 | 0 | 0 | 0
6.98 | 360 | 0 | 0 | 15.399 | 92.987 | 8.02 | 0 | 0 | 0.38 | 0 | 0 | 238.52 | -81.57 | 103.13 | 0 | 30.188 | 1135.024 | 7.713 | 101.724 | 10 | 0 | 0 | 0.02 | 0 | 0 | 0 | 0 | 0
6.99 | 360 | 0 | 0 | 15.399 | 92.987 | 8.02 | 0 | 0 | 0.38 | 0 | 0 | 238.52 | -81.33 | 103.13 | 0 | 29.623 | 1083.699 | 7.697 | 98.546 | 10 | 0 | 0 | 0.02 | 0 | 0 | 0 | 0 | 0
7 | 360 | 0 | 0 | 15.399 | 92.987 | 8.02 | 0 | 0 | 0.38 | 0 | 0 | 238.52 | -81.33 | 103.13 | 0 | 29.932 | 1070.12 | 7.673 | 95.951 | 10 | 0 | 0 | 0.02 | 0 | 0 | 0 | 0 | 0
7.01 | 360 | 0 | 0 | 15.399 | 92.987 | 8.02 | 0 | 0 | 0.38 | 0 | 0 | 238.52 | -81.09 | 103.14 | 0 | 30.777 | 1066.064 | 7.683 | 93.122 | 10 | 0 | 0 | 0.02 | 0 | 0 | 0 | 0 | 0
7.02 | 360 | 0 | 0 | 15.399 | 92.987 | 8.02 | 0 | 0 | 0.38 | 0 | 0 | 238.52 | -81.09 | 103.14 | 0 | 31.034 | 1064.783 | 7.667 | 90.526 | 10 | 0 | 0 | 0.02 | 0 | 0 | 0 | 0 | 0
7.03 | 360 | 0 | 0 | 15.399 | 92.987 | 8.02 | 0 | 0 | 0.38 | 0 | 0 | 238.52 | -81.09 | 103.14 | 0 | 30.362 | 1064.74 | 7.683 | 88.443 | 10 | 0 | 0 | 0.02 | 0 | 0 | 0 | 0 | 0
7.04 | 360 | 0 | 0 | 15.399 | 92.987 | 8.02 | 0 | 0 | 0.38 | 0 | 0 | 238.52 | -81.09 | 103.14 | 0 | 29.504 | 1026.395 | 7.68 | 86.603 | 10 | 0 | 0 | 0.02 | 0 | 0 | 0 | 0 | 0
7.05 | 360 | 0 | 0 | 15.399 | 92.987 | 8.02 | 0 | 0 | 0.38 | 0 | 0 | 238.52 | -80.77 | 103.14 | 0 | 29.41 | 1014.696 | 7.697 | 84.997 | 10 | 0 | 0 | 0.02 | 0 | 0 | 0 | 0 | 0
7.06 | 360 | 0 | 0 | 15.399 | 92.987 | 8.02 | 0 | 0 | 0.38 | 0 | 0 | 238.52 | -80.77 | 103.14 | 0 | 30.231 | 1011.877 | 7.749 | 83.88 | 10 | 0 | 0 | 0.02 | 0 | 0 | 0 | 0 | 0
7.07 | 360 | 0 | 0 | 15.399 | 92.987 | 8.02 | 0 | 0 | 0.38 | 0 | 0 | 238.52 | -80.53 | 103.14 | 0 | 31.141 | 1017.215 | 7.78 | 82.727 | 10 | 0 | 0 | 0.02 | 0 | 0 | 0 | 0 | 0
7.08 | 360 | 0 | 0 | 15.399 | 92.987 | 8.02 | 0 | 0 | 0.38 | 0 | 0 | 238.52 | -80.53 | 103.14 | 0 | 31.232 | 1018.24 | 7.823 | 82.273 | 10 | 0 | 0 | 0.02 | 0 | 0 | 0 | 0 | 0
7.09 | 360 | 0 | 0 | 15.399 | 92.987 | 8.02 | 0 | 0 | 0.38 | 0 | 0 | 238.52 | -80.29 | 103.14 | 0 | 30.27 | 1018.837 | 7.85 | 85.079 | 10 | 0 | 0 | 0.02 | 0 | 0 | 0 | 0 | 0
7.1 | 360 | 0 | 0 | 15.399 | 92.987 | 8.02 | 0 | 0 | 0.38 | 0 | 0 | 238.52 | -80.29 | 103.14 | 0 | 29.501 | 1067.943 | 7.891 | 89.956 | 10 | 0 | 0 | 0.02 | 0 | 0 | 0 | 0 | 0
7.11 | 360 | 0 | 0 | 15.099 | 93.994 | 8.02 | 0 | 0 | 0.33 | 0 | 0 | 238.52 | -80.29 | 103.14 | 0 | 29.599 | 1097.747 | 7.881 | 95.52 | 10 | 0 | 0 | 0.02 | 0 | 0 | 0 | 0 | 0
7.12 | 360 | 0 | 0 | 15.099 | 93.994 | 8.02 | 0 | 0 | 0.33 | 0 | 0 | 238.52 | -80.05 | 103.14 | 0 | 30.454 | 1106.202 | 7.938 | 101.037 | 10 | 0 | 0 | 0.02 | 0 | 0 | 0 | 0 | 0
7.13 | 360 | 0 | 0 | 15.099 | 93.994 | 8.02 | 0 | 0 | 0.33 | 0 | 0 | 238.52 | -80.05 | 103.14 | 0 | 31.101 | 1159.406 | 7.96 | 105.53 | 10 | 0 | 0 | 0.02 | 0 | 0 | 0 | 0 | 0
7.14 | 360 | 0 | 0 | 15.099 | 93.994 | 8.02 | 0 | 0 | 0.33 | 0 | 0 | 238.52 | -79.81 | 103.14 | 0 | 30.731 | 1200.782 | 7.946 | 106.974 | 10 | 0 | 0 | 0.02 | 0 | 0 | 0 | 0 | 0
7.15 | 360 | 0 | 0 | 15.099 | 93.994 | 8.02 | 0 | 0 | 0.33 | 0 | 0 | 238.52 | -79.81 | 103.14 | 0 | 29.904 | 1212.055 | 7.94 | 106.415 | 10 | 0 | 0 | 0.02 | 0 | 0 | 0 | 0 | 0
7.16 | 360 | 0 | 0 | 15.099 | 93.994 | 8.02 | 0 | 0 | 0.33 | 0 | 0 | 238.52 | -79.81 | 103.14 | 0 | 29.495 | 1133.871 | 7.995 | 104.623 | 10 | 0 | 0 | 0.02 | 0 | 0 | 0 | 0 | 0
7.17 | 360 | 0 | 0 | 15.099 | 93.994 | 8.02 | 0 | 0 | 0.33 | 0 | 0 | 238.52 | -79.49 | 103.14 | 0 | 30.084 | 1109.618 | 8.055 | 102.05 | 10 | 0 | 0 | 0.02 | 0 | 0 | 0 | 0 | 0
7.18 | 360 | 0 | 0 | 15.099 | 93.994 | 8.02 | 0 | 0 | 0.33 | 0 | 0 | 238.52 | -79.49 | 103.14 | 0 | 30.976 | 1098.217 | 8.047 | 99.443 | 10 | 0 | 0 | 0.02 | 0 | 0 | 0 | 0 | 0
7.19 | 360 | 0 | 0 | 15.099 | 93.994 | 8.02 | 0 | 0 | 0.33 | 0 | 0 | 238.52 | -79.49 | 103.14 | 0 | 31.287 | 1030.665 | 8.055 | 96.847 | 10 | 0 | 0 | 0.02 | 0 | 0 | 0 | 0 | 0
7.2 | 360 | 0 | 0 | 15.099 | 93.994 | 8.02 | 0 | 0 | 0.33 | 0 | 0 | 238.52 | -79.25 | 103.14 | 0 | 30.475 | 1011.45 | 8.059 | 94.076 | 10 | 0 | 0 | 0.02 | 0 | 0 | 0 | 0 | 0
7.21 | 360 | 0 | 0 | 15.099 | 93.994 | 8.02 | 0 | 0 | 0.33 | 0 | 0 | 238.52 | -79.25 | 103.14 | 0 | 29.642 | 1007.437 | 8.119 | 91.865 | 10 | 0 | 0 | 0.02 | 0 | 0 | 0 | 0 | 0
7.22 | 360 | 0 | 0 | 15.099 | 93.994 | 8.02 | 0 | 0 | 0.33 | 0 | 0 | 238.52 | -79.01 | 103.14 | 0 | 29.458 | 1019.563 | 8.176 | 89.956 | 10 | 0 | 0 | 0.02 | 0 | 0 | 0 | 0 | 0
7.23 | 360 | 0 | 0 | 15.099 | 93.994 | 8.02 | 0 | 0 | 0.33 | 0 | 0 | 238.52 | -79.01 | 103.14 | 0 | 30.27 | 1022.766 | 8.168 | 88.012 | 10 | 0 | 0 | 0.02 | 0 | 0 | 0 | 0 | 0
7.24 | 360 | 0 | 0 | 15.099 | 93.994 | 8.02 | 0 | 0 | 0.33 | 0 | 0 | 238.52 | -79.01 | 103.14 | 0 | 31.046 | 1023.534 | 8.212 | 86.429 | 10 | 0 | 0 | 0.02 | 0 | 0 | 0 | 0 | 0
7.25 | 360 | 0 | 0 | 15.099 | 93.994 | 8.02 | 0 | 0 | 0.33 | 0 | 0 | 238.52 | -78.78 | 103.14 | 0 | 30.878 | 1021.912 | 8.228 | 85.148 | 10 | 0 | 0 | 0.02 | 0 | 0 | 0 | 0 | 0
7.26 | 360 | 0 | 0 | 15.099 | 93.994 | 8.02 | 0 | 0 | 0.33 | 0 | 0 | 238.52 | -78.78 | 103.14 | 0 | 30.072 | 1021.015 | 8.278 | 84.182 | 10 | 0 | 0 | 0.02 | 0 | 0 | 0 | 0 | 0
7.27 | 360 | 0 | 0 | 15.099 | 93.994 | 8.02 | 0 | 0 | 0.33 | 0 | 0 | 238.52 | -78.53 | 103.14 | 0 | 29.434 | 1021.058 | 8.324 | 86.219 | 10 | 0 | 0 | 0.02 | 0 | 0 | 0 | 0 | 0
7.28 | 360 | 0 | 0 | 15.099 | 93.994 | 8.02 | 0 | 0 | 0.33 | 0 | 0 | 238.52 | -78.53 | 103.14 | 0 | 29.666 | 1072.255 | 8.352 | 90.631 | 10 | 0 | 0 | 0.02 | 0 | 0 | 0 | 0 | 0
7.29 | 360 | 0 | 0 | 15.099 | 93.994 | 8.02 | 0 | 0 | 0.33 | 0 | 0 | 238.52 | -78.53 | 103.14 | 0 | 30.658 | 1105.604 | 8.335 | 95.764 | 10 | 0 | 0 | 0.02 | 0 | 0 | 0 | 0 | 0
7.3 | 360 | 0 | 0 | 15.099 | 93.994 | 8.02 | 0 | 0 | 0.33 | 0 | 0 | 238.52 | -78.22 | 103.14 | 0 | 31.147 | 1122.513 | 8.363 | 101.468 | 10 | 0 | 0 | 0.02 | 0 | 0 | 0 | 0 | 0
7.31 | 360 | 0 | 0 | 15.099 | 93.994 | 8.02 | 0 | 0 | 0.33 | 0 | 0 | 238.52 | -78.22 | 103.14 | 0 | 30.594 | 1187.374 | 8.401 | 106.019 | 10 | 0 | 0 | 0.02 | 0 | 0 | 0 | 0 | 0
7.32 | 360 | 0 | 0 | 15.099 | 93.994 | 8.02 | 0 | 0 | 0.33 | 0 | 0 | 238.52 | -78.22 | 103.14 | 0 | 29.764 | 1217.99 | 8.381 | 107.346 | 10 | 0 | 0 | 0.02 | 0 | 0 | 0 | 0 | 0
7.33 | 360 | 0 | 0 | 15.099 | 93.994 | 8.02 | 0 | 0 | 0.33 | 0 | 0 | 238.52 | -77.98 | 103.14 | 0 | 29.382 | 1226.744 | 8.363 | 106.694 | 10 | 0 | 0 | 0.02 | 0 | 0 | 0 | 0 | 0
7.34 | 360 | 0 | 0 | 15.099 | 93.994 | 8.02 | 0 | 0 | 0.33 | 0 | 0 | 238.52 | -77.98 | 103.14 | 0 | 30.023 | 1229.05 | 8.388 | 104.774 | 10 | 0 | 0 | 0.02 | 0 | 0 | 0 | 0 | 0
7.35 | 360 | 0 | 0 | 15.099 | 93.994 | 8.02 | 0 | 0 | 0.33 | 0 | 0 | 238.51 | -77.74 | 103.14 | 0 | 30.777 | 1195.018 | 8.336 | 102.143 | 10 | 0 | 0 | 0.02 | 0 | 0 | 0 | 0 | 0
7.36 | 360 | 0 | 0 | 15.099 | 93.994 | 8.02 | 0 | 0 | 0.33 | 0 | 0 | 238.51 | -77.74 | 103.14 | 0 | 30.857 | 1101.462 | 8.321 | 99.105 | 10 | 0 | 0 | 0.02 | 0 | 0 | 0 | 0 | 0
7.37 | 360 | 0 | 0 | 15.099 | 93.994 | 8.02 | 0 | 0 | 0.33 | 0 | 0 | 238.51 | -77.5 | 103.14 | 0 | 30.029 | 1075.629 | 8.327 | 96.253 | 10 | 0 | 0 | 0.02 | 0 | 0 | 0 | 0 | 0
7.38 | 360 | 0 | 0 | 15.099 | 93.994 | 8.02 | 0 | 0 | 0.33 | 0 | 0 | 238.51 | -77.5 | 103.14 | 0 | 29.391 | 1045.055 | 8.286 | 93.494 | 10 | 0 | 0 | 0.02 | 0 | 0 | 0 | 0 | 0
7.39 | 360 | 0 | 0 | 15.099 | 93.994 | 8.02 | 0 | 0 | 0.33 | 0 | 0 | 238.51 | -77.5 | 103.14 | 0 | 29.452 | 1023.278 | 8.269 | 90.934 | 10 | 0 | 0 | 0.02 | 0 | 0 | 0 | 0 | 0
7.4 | 360 | 0 | 0 | 15.099 | 93.994 | 8.02 | 0 | 0 | 0.33 | 0 | 0 | 238.51 | -77.26 | 103.14 | 0 | 30.356 | 1017.514 | 8.288 | 88.815 | 10 | 0 | 0 | 0.02 | 0 | 0 | 0 | 0 | 0
7.41 | 360 | 0 | 0 | 15.099 | 93.994 | 8.02 | 0 | 0 | 0.33 | 0 | 0 | 238.51 | -77.26 | 103.14 | 0 | 31.095 | 1018.453 | 8.223 | 86.65 | 10 | 0 | 0 | 0.02 | 0 | 0 | 0 | 0 | 0
7.42 | 360 | 0 | 0 | 15.099 | 93.994 | 8.02 | 0 | 0 | 0.33 | 0 | 0 | 238.51 | -77.26 | 103.14 | 0 | 30.796 | 1019.478 | 8.162 | 84.927 | 10 | 0 | 0 | 0.02 | 0 | 0 | 0 | 0 | 0
7.43 | 360 | 0 | 0 | 15.099 | 93.994 | 8.02 | 0 | 0 | 0.33 | 0 | 0 | 238.51 | -76.94 | 103.14 | 0 | 29.944 | 1019.905 | 8.21 | 83.356 | 10 | 0 | 0 | 0.02 | 0 | 0 | 0 | 0 | 0
7.44 | 360 | 0 | 0 | 15.599 | 93.994 | 8.48 | 0 | 0 | 0.48 | 0 | 0 | 238.51 | -76.94 | 103.14 | 0 | 29.431 | 1009.7 | 8.187 | 81.947 | 10 | 0 | 0 | 0.02 | 0 | 0 | 0 | 0 | 0
7.45 | 360 | 0 | 0 | 15.599 | 93.994 | 8.48 | 0 | 0 | 0.48 | 0 | 0 | 238.51 | -76.7 | 103.14 | 0 | 29.803 | 1006.753 | 8.138 | 80.981 | 10 | 0 | 0 | 0.02 | 0 | 0 | 0 | 0 | 0
7.46 | 360 | 0 | 0 | 15.599 | 93.994 | 8.48 | 0 | 0 | 0.48 | 0 | 0 | 238.51 | -76.7 | 103.14 | 0 | 30.692 | 1008.846 | 8.192 | 80.562 | 10 | 0 | 0 | 0.02 | 0 | 0 | 0 | 0 | 0
7.47 | 360 | 0 | 0 | 15.599 | 93.994 | 8.48 | 0 | 0 | 0.48 | 0 | 0 | 238.51 | -76.7 | 103.14 | 0 | 31.144 | 1011.365 | 8.225 | 82.867 | 10 | 0 | 0 | 0.02 | 0 | 0 | 0 | 0 | 0
7.48 | 360 | 0 | 0 | 15.599 | 93.994 | 8.48 | 0 | 0 | 0.48 | 0 | 0 | 238.51 | -76.46 | 103.14 | 0 | 30.499 | 1012.433 | 8.206 | 87.302 | 10 | 0 | 0 | 0.02 | 0 | 0 | 0 | 0 | 0
7.49 | 360 | 0 | 0 | 15.599 | 93.994 | 8.48 | 0 | 0 | 0.48 | 0 | 0 | 238.51 | -76.46 | 103.14 | 0 | 29.645 | 1012.988 | 8.251 | 93.273 | 10 | 0 | 0 | 0.02 | 0 | 0 | 0 | 0 | 0
7.5 | 360 | 0 | 0 | 15.599 | 93.994 | 8.48 | 0 | 0 | 0.48 | 0 | 0 | 238.51 | -76.22 | 103.15 | 0 | 29.446 | 1012.304 | 8.193 | 99.058 | 10 | 0 | 0 | 0.02 | 0 | 0 | 0 | 0 | 0
7.51 | 360 | 0 | 0 | 15.599 | 93.994 | 8.48 | 0 | 0 | 0.48 | 0 | 0 | 238.51 | -76.22 | 103.15 | 0 | 30.164 | 1012.988 | 8.165 | 104.11 | 10 | 0 | 0 | 0.02 | 0 | 0 | 0 | 0 | 0
7.52 | 360 | 0 | 0 | 15.599 | 93.994 | 8.48 | 0 | 0 | 0.48 | 0 | 0 | 238.51 | -76.22 | 103.15 | 0 | 30.97 | 1055.73 | 8.154 | 106.473 | 10 | 0 | 0 | 0.02 | 0 | 0 | 0 | 0 | 0
7.53 | 360 | 0 | 0 | 15.599 | 93.994 | 8.48 | 0 | 0 | 0.48 | 0 | 0 | 238.51 | -75.98 | 103.15 | 0 | 30.878 | 1152.958 | 8.118 | 105.961 | 10 | 0 | 0 | 0.02 | 0 | 0 | 0 | 0 | 0
7.54 | 360 | 0 | 0 | 15.599 | 93.994 | 8.48 | 0 | 0 | 0.48 | 0 | 0 | 238.51 | -75.98 | 103.15 | 0 | 29.999 | 1175.632 | 8.062 | 104.553 | 10 | 0 | 0 | 0.02 | 0 | 0 | 0 | 0 | 0
7.55 | 360 | 0 | 0 | 15.599 | 93.994 | 8.48 | 0 | 0 | 0.48 | 0 | 0 | 238.51 | -75.98 | 103.15 | 0 | 29.263 | 1092.025 | 7.988 | 102.26 | 10 | 0 | 0 | 0.02 | 0 | 0 | 0 | 0 | 0
7.56 | 360 | 0 | 0 | 15.599 | 93.994 | 8.48 | 0 | 0 | 0.48 | 0 | 0 | 238.51 | -75.66 | 103.15 | 0 | 29.446 | 1068.412 | 7.973 | 99.466 | 10 | 0 | 0 | 0.02 | 0 | 0 | 0 | 0 | 0
7.57 | 360 | 0 | 0 | 15.599 | 93.994 | 8.48 | 0 | 0 | 0.48 | 0 | 0 | 238.51 | -75.66 | 103.15 | 0 | 30.475 | 1054.492 | 7.921 | 96.905 | 10 | 0 | 0 | 0.02 | 0 | 0 | 0 | 0 | 0
7.58 | 360 | 0 | 0 | 15.599 | 93.994 | 8.48 | 0 | 0 | 0.48 | 0 | 0 | 238.51 | -75.42 | 103.15 | 0 | 31.07 | 1038.693 | 7.91 | 94.472 | 10 | 0 | 0 | 0.02 | 0 | 0 | 0 | 0 | 0
7.59 | 360 | 0 | 0 | 15.599 | 93.994 | 8.48 | 0 | 0 | 0.48 | 0 | 0 | 238.51 | -75.42 | 103.15 | 0 | 30.686 | 1033.484 | 7.832 | 91.9 | 10 | 0 | 0 | 0.02 | 0 | 0 | 0 | 0 | 0
7.6 | 360 | 0 | 0 | 15.599 | 93.994 | 8.48 | 0 | 0 | 0.48 | 0 | 0 | 238.51 | -75.42 | 103.15 | 0 | 29.813 | 1018.837 | 7.809 | 89.863 | 10 | 0 | 0 | 0.02 | 0 | 0 | 0 | 0 | 0
7.61 | 360 | 0 | 0 | 15.599 | 93.994 | 8.48 | 0 | 0 | 0.48 | 0 | 0 | 238.51 | -75.18 | 103.15 | 0 | 29.373 | 1009.273 | 7.82 | 88.443 | 10 | 0 | 0 | 0.02 | 0 | 0 | 0 | 0 | 0
7.62 | 360 | 0 | 0 | 15.599 | 93.994 | 8.48 | 0 | 0 | 0.48 | 0 | 0 | 238.51 | -75.18 | 103.15 | 0 | 29.984 | 1005.857 | 7.79 | 86.371 | 10 | 0 | 0 | 0.02 | 0 | 0 | 0 | 0 | 0
7.63 | 360 | 0 | 0 | 15.599 | 93.994 | 8.48 | 0 | 0 | 0.48 | 0 | 0 | 238.51 | -74.94 | 103.15 | 0 | 30.866 | 995.481 | 7.771 | 85.183 | 10 | 0 | 0 | 0.02 | 0 | 0 | 0 | 0 | 0
7.64 | 360 | 0 | 0 | 15.599 | 93.994 | 8.48 | 0 | 0 | 0.48 | 0 | 0 | 238.51 | -74.94 | 103.15 | 0 | 31.055 | 991.381 | 7.842 | 83.903 | 10 | 0 | 0 | 0.02 | 0 | 0 | 0 | 0 | 0
7.65 | 360 | 0 | 0 | 15.599 | 93.994 | 8.48 | 0 | 0 | 0.48 | 0 | 0 | 238.51 | -74.7 | 103.15 | 0 | 30.35 | 989.503 | 7.807 | 84.066 | 10 | 0 | 0 | 0.02 | 0 | 0 | 0 | 0 | 0
7.66 | 360 | 0 | 0 | 15.599 | 93.994 | 8.48 | 0 | 0 | 0.48 | 0 | 0 | 238.51 | -74.7 | 103.15 | 0 | 29.574 | 1035.106 | 7.828 | 87.372 | 10 | 0 | 0 | 0.02 | 0 | 0 | 0 | 0 | 0
7.67 | 360 | 0 | 0 | 15.599 | 93.994 | 8.48 | 0 | 0 | 0.48 | 0 | 0 | 238.51 | -74.7 | 103.15 | 0 | 29.434 | 1074.134 | 7.853 | 92.144 | 10 | 0 | 0 | 0.02 | 0 | 0 | 0 | 0 | 0
7.68 | 360 | 0 | 0 | 15.599 | 93.994 | 8.48 | 0 | 0 | 0.48 | 0 | 0 | 238.51 | -74.7 | 103.15 | 0 | 30.228 | 1085.321 | 7.792 | 97.685 | 10 | 0 | 0 | 0.02 | 0 | 0 | 0 | 0 | 0
7.69 | 360 | 0 | 0 | 15.599 | 93.994 | 8.48 | 0 | 0 | 0.48 | 0 | 0 | 238.51 | -74.38 | 103.15 | 0 | 30.884 | 1131.779 | 7.817 | 103.412 | 10 | 0 | 0 | 0.02 | 0 | 0 | 0 | 0 | 0
7.7 | 360 | 0 | 0 | 15.599 | 93.994 | 8.48 | 0 | 0 | 0.48 | 0 | 0 | 238.51 | -74.38 | 103.15 | 0 | 30.625 | 1182.421 | 7.858 | 106.916 | 10 | 0 | 0 | 0.02 | 0 | 0 | 0 | 0 | 0
7.71 | 360 | 0 | 0 | 15.599 | 93.994 | 8.48 | 0 | 0 | 0.48 | 0 | 0 | 238.51 | -74.14 | 103.15 | 0 | 29.806 | 1195.402 | 7.81 | 107.486 | 10 | 0 | 0 | 0.02 | 0 | 0 | 0 | 0 | 0
7.72 | 360 | 0 | 0 | 15.599 | 93.994 | 8.48 | 0 | 0 | 0.48 | 0 | 0 | 238.51 | -74.14 | 103.15 | 0 | 29.202 | 1128.79 | 7.784 | 106.52 | 10 | 0 | 0 | 0.02 | 0 | 0 | 0 | 0 | 0
7.73 | 360 | 0 | 0 | 15.599 | 93.994 | 8.48 | 0 | 0 | 0.48 | 0 | 0 | 238.51 | -73.9 | 103.15 | 0 | 29.51 | 1108.379 | 7.773 | 104.494 | 10 | 0 | 0 | 0.02 | 0 | 0 | 0 | 0 | 0
7.74 | 360 | 0 | 0 | 15.599 | 93.994 | 8.48 | 0 | 0 | 0.48 | 0 | 0 | 238.51 | -73.9 | 103.15 | 0 | 30.466 | 1102.359 | 7.762 | 101.747 | 10 | 0 | 0 | 0.02 | 0 | 0 | 0 | 0 | 0
7.75 | 360 | 0 | 0 | 15.599 | 93.994 | 8.48 | 0 | 0 | 0.48 | 0 | 0 | 238.51 | -73.9 | 103.15 | 0 | 31.006 | 1100.822 | 7.766 | 98.861 | 10 | 0 | 0 | 0.02 | 0 | 0 | 0 | 0 | 0
7.76 | 360 | 0 | 0 | 15.599 | 93.994 | 8.48 | 0 | 0 | 0.48 | 0 | 0 | 238.51 | -73.66 | 103.15 | 0 | 30.493 | 1100.822 | 7.774 | 96.148 | 10 | 0 | 0 | 0.02 | 0 | 0 | 0 | 0 | 0
7.77 | 360 | 0 | 0 | 15.399 | 90.988 | 8.31 | 0 | 0 | 0.39 | 0 | 0 | 238.51 | -73.66 | 103.15 | 0 | 29.739 | 1064.697 | 7.736 | 93.448 | 10 | 0 | 0 | 0.02 | 0 | 0 | 0 | 0 | 0
7.78 | 360 | 0 | 0 | 15.399 | 90.988 | 8.31 | 0 | 0 | 0.39 | 0 | 0 | 238.51 | -73.42 | 103.15 | 0 | 29.419 | 1029.726 | 7.751 | 91.131 | 10 | 0 | 0 | 0.02 | 0 | 0 | 0 | 0 | 0
7.79 | 360 | 0 | 0 | 15.399 | 90.988 | 8.31 | 0 | 0 | 0.39 | 0 | 0 | 238.51 | -73.42 | 103.15 | 0 | 29.95 | 1020.332 | 7.815 | 89.374 | 10 | 0 | 0 | 0.02 | 0 | 0 | 0 | 0 | 0
7.8 | 360 | 0 | 0 | 15.399 | 90.988 | 8.31 | 0 | 0 | 0.39 | 0 | 0 | 238.51 | -73.42 | 103.15 | 0 | 30.805 | 1005.899 | 7.821 | 87.593 | 10 | 0 | 0 | 0.02 | 0 | 0 | 0 | 0 | 0
7.81 | 360 | 0 | 0 | 15.399 | 90.988 | 8.31 | 0 | 0 | 0.39 | 0 | 0 | 238.51 | -73.1 | 103.15 | 0 | 30.82 | 997.914 | 7.826 | 86.126 | 10 | 0 | 0 | 0.02 | 0 | 0 | 0 | 0 | 0
7.82 | 360 | 0 | 0 | 15.399 | 90.988 | 8.31 | 0 | 0 | 0.39 | 0 | 0 | 238.51 | -73.1 | 103.15 | 0 | 29.971 | 995.95 | 7.818 | 84.683 | 10 | 0 | 0 | 0.02 | 0 | 0 | 0 | 0 | 0
7.83 | 360 | 0 | 0 | 15.399 | 90.988 | 8.31 | 0 | 0 | 0.39 | 0 | 0 | 238.51 | -73.1 | 103.15 | 0 | 29.303 | 987.88 | 7.848 | 84.019 | 10 | 0 | 0 | 0.02 | 0 | 0 | 0 | 0 | 0
7.84 | 360 | 0 | 0 | 15.399 | 90.988 | 8.31 | 0 | 0 | 0.39 | 0 | 0 | 238.5 | -72.86 | 103.15 | 0 | 29.361 | 984.806 | 7.866 | 86.429 | 10 | 0 | 0 | 0.02 | 0 | 0 | 0 | 0 | 0
7.85 | 360 | 0 | 0 | 15.399 | 90.988 | 8.31 | 0 | 0 | 0.39 | 0 | 0 | 238.5 | -72.86 | 103.15 | 0 | 30.222 | 984.122 | 7.927 | 91.108 | 10 | 0 | 0 | 0.02 | 0 | 0 | 0 | 0 | 0
7.86 | 360 | 0 | 0 | 15.399 | 90.988 | 8.31 | 0 | 0 | 0.39 | 0 | 0 | 238.5 | -72.62 | 103.15 | 0 | 30.964 | 1016.275 | 7.899 | 96.195 | 10 | 0 | 0 | 0.02 | 0 | 0 | 0 | 0 | 0
7.87 | 360 | 0 | 0 | 15.399 | 90.988 | 8.31 | 0 | 0 | 0.39 | 0 | 0 | 238.5 | -72.62 | 103.15 | 0 | 30.716 | 1096.722 | 7.936 | 101.468 | 10 | 0 | 0 | 0.02 | 0 | 0 | 0 | 0 | 0
7.88 | 360 | 0 | 0 | 15.399 | 90.988 | 8.31 | 0 | 0 | 0.39 | 0 | 0 | 238.5 | -72.62 | 103.15 | 0 | 29.837 | 1128.021 | 7.951 | 105.996 | 10 | 0 | 0 | 0.02 | 0 | 0 | 0 | 0 | 0
7.89 | 360 | 0 | 0 | 15.399 | 90.988 | 8.31 | 0 | 0 | 0.39 | 0 | 0 | 238.5 | -72.38 | 103.15 | 0 | 29.4 | 1138.013 | 7.938 | 107.102 | 10 | 0 | 0 | 0.02 | 0 | 0 | 0 | 0 | 0
7.9 | 360 | 0 | 0 | 15.399 | 90.988 | 8.31 | 0 | 0 | 0.39 | 0 | 0 | 238.5 | -72.38 | 103.15 | 0 | 29.788 | 1141.472 | 7.91 | 106.206 | 10 | 0 | 0 | 0.02 | 0 | 0 | 0 | 0 | 0
7.91 | 360 | 0 | 0 | 15.399 | 90.988 | 8.31 | 0 | 0 | 0.39 | 0 | 0 | 238.5 | -72.14 | 103.15 | 0 | 30.573 | 1142.539 | 7.9 | 104.46 | 10 | 0 | 0 | 0.02 | 0 | 0 | 0 | 0 | 0
7.92 | 360 | 0 | 0 | 15.399 | 90.988 | 8.31 | 0 | 0 | 0.39 | 0 | 0 | 238.5 | -72.14 | 103.15 | 0 | 30.927 | 1057.951 | 7.94 | 101.736 | 10 | 0 | 0 | 0.02 | 0 | 0 | 0 | 0 | 0
7.93 | 360 | 0 | 0 | 15.399 | 90.988 | 8.31 | 0 | 0 | 0.39 | 0 | 0 | 238.5 | -72.14 | 103.15 | 0 | 30.216 | 1028.787 | 7.919 | 98.674 | 10 | 0 | 0 | 0.02 | 0 | 0 | 0 | 0 | 0
7.94 | 360 | 0 | 0 | 15.399 | 90.988 | 8.31 | 0 | 0 | 0.39 | 0 | 0 | 238.5 | -71.82 | 103.15 | 0 | 29.419 | 1021.399 | 7.927 | 95.473 | 10 | 0 | 0 | 0.02 | 0 | 0 | 0 | 0 | 0
7.95 | 360 | 0 | 0 | 15.399 | 90.988 | 8.31 | 0 | 0 | 0.39 | 0 | 0 | 238.5 | -71.82 | 103.15 | 0 | 29.26 | 990.228 | 7.944 | 92.284 | 10 | 0 | 0 | 0.02 | 0 | 0 | 0 | 0 | 0
7.96 | 360 | 0 | 0 | 15.399 | 90.988 | 8.31 | 0 | 0 | 0.39 | 0 | 0 | 238.5 | -71.82 | 103.15 | 0 | 30.051 | 981.347 | 7.946 | 89.63 | 10 | 0 | 0 | 0.02 | 0 | 0 | 0 | 0 | 0
7.97 | 360 | 0 | 0 | 15.399 | 90.988 | 8.31 | 0 | 0 | 0.39 | 0 | 0 | 238.5 | -71.58 | 103.16 | 0 | 30.79 | 979.981 | 7.96 | 87.663 | 10 | 0 | 0 | 0.02 | 0 | 0 | 0 | 0 | 0
7.98 | 360 | 0 | 0 | 15.399 | 90.988 | 8.31 | 0 | 0 | 0.39 | 0 | 0 | 238.5 | -71.58 | 103.16 | 0 | 30.695 | 979.682 | 7.966 | 85.812 | 10 | 0 | 0 | 0.02 | 0 | 0 | 0 | 0 | 0
7.99 | 360 | 0 | 0 | 15.399 | 90.988 | 8.31 | 0 | 0 | 0.39 | 0 | 0 | 238.5 | -71.34 | 103.16 | 0 | 29.858 | 979.639 | 7.988 | 84.415 | 10 | 0 | 0 | 0.02 | 0 | 0 | 0 | 0 | 0
8 | 360 | 0 | 0 | 15.399 | 90.988 | 8.31 | 0 | 0 | 0.39 | 0 | 0 | 238.5 | -71.34 | 103.16 | 0 | 29.242 | 980.322 | 8.059 | 83.461 | 10 | 0 | 0 | 0.02 | 0 | 0 | 0 | 0 | 0
8.01 | 360 | 0 | 0 | 15.399 | 90.988 | 8.31 | 0 | 0 | 0.39 | 0 | 0 | 238.5 | -71.1 | 103.16 | 0 | 29.501 | 979.724 | 8.015 | 82.075 | 10 | 0 | 0 | 0.02 | 0 | 0 | 0 | 0 | 0
8.02 | 360 | 0 | 0 | 15.399 | 90.988 | 8.31 | 0 | 0 | 0.39 | 0 | 0 | 238.5 | -71.1 | 103.16 | 0 | 30.408 | 984.037 | 8.02 | 81.237 | 10 | 0 | 0 | 0.02 | 0 | 0 | 0 | 0 | 0
8.03 | 360 | 0 | 0 | 15.399 | 90.988 | 8.31 | 0 | 0 | 0.39 | 0 | 0 | 238.5 | -71.1 | 103.16 | 0 | 30.924 | 992.193 | 8.053 | 80.236 | 10 | 0 | 0 | 0.02 | 0 | 0 | 0 | 0 | 0
8.04 | 360 | 0 | 0 | 15.399 | 90.988 | 8.31 | 0 | 0 | 0.39 | 0 | 0 | 238.5 | -70.86 | 103.16 | 0 | 30.411 | 993.516 | 8.073 | 81.249 | 10 | 0 | 0 | 0.02 | 0 | 0 | 0 | 0 | 0
8.05 | 360 | 0 | 0 | 15.399 | 90.988 | 8.31 | 0 | 0 | 0.39 | 0 | 0 | 238.5 | -70.86 | 103.16 | 0 | 29.822 | 1020.545 | 8.066 | 85.451 | 10 | 0 | 0 | 0.02 | 0 | 0 | 0 | 0 | 0
8.06 | 360 | 0 | 0 | 15.399 | 90.988 | 8.31 | 0 | 0 | 0.39 | 0 | 0 | 238.5 | -70.86 | 103.16 | 0 | 29.553 | 1063.374 | 8.095 | 91.283 | 10 | 0 | 0 | 0.02 | 0 | 0 | 0 | 0 | 0
8.07 | 360 | 0 | 0 | 15.399 | 90.988 | 8.31 | 0 | 0 | 0.39 | 0 | 0 | 238.5 | -70.54 | 103.16 | 0 | 30.222 | 1074.177 | 8.086 | 96.824 | 10 | 0 | 0 | 0.02 | 0 | 0 | 0 | 0 | 0
8.08 | 360 | 0 | 0 | 15.399 | 90.988 | 8.31 | 0 | 0 | 0.39 | 0 | 0 | 238.5 | -70.54 | 103.16 | 0 | 31.128 | 1117.048 | 8.066 | 102.492 | 10 | 0 | 0 | 0.02 | 0 | 0 | 0 | 0 | 0
8.09 | 360 | 0 | 0 | 15.399 | 90.988 | 8.31 | 0 | 0 | 0.39 | 0 | 0 | 238.5 | -70.3 | 103.16 | 0 | 30.933 | 1159.449 | 8.064 | 106.008 | 10 | 0 | 0 | 0.02 | 0 | 0 | 0 | 0 | 0
8.1 | 360 | 0 | 0 | 15.399 | 92.987 | 8.03 | 0 | 0 | 0.47 | 0 | 0 | 238.5 | -70.3 | 103.16 | 0 | 30.127 | 1170.209 | 8.025 | 106.194 | 10 | 0 | 0 | 0.02 | 0 | 0 | 0 | 0 | 0
8.11 | 360 | 0 | 0 | 15.399 | 92.987 | 8.03 | 0 | 0 | 0.47 | 0 | 0 | 238.5 | -70.3 | 103.16 | 0 | 29.345 | 1105.348 | 7.982 | 104.716 | 10 | 0 | 0 | 0.02 | 0 | 0 | 0 | 0 | 0
8.12 | 360 | 0 | 0 | 15.399 | 92.987 | 8.03 | 0 | 0 | 0.47 | 0 | 0 | 238.5 | -70.06 | 103.16 | 0 | 29.275 | 1087.456 | 7.988 | 102.551 | 10 | 0 | 0 | 0.02 | 0 | 0 | 0 | 0 | 0
8.13 | 360 | 0 | 0 | 15.399 | 92.987 | 8.03 | 0 | 0 | 0.47 | 0 | 0 | 238.5 | -70.06 | 103.16 | 0 | 30.219 | 1059.104 | 7.96 | 99.827 | 10 | 0 | 0 | 0.02 | 0 | 0 | 0 | 0 | 0
8.14 | 360 | 0 | 0 | 15.399 | 92.987 | 8.03 | 0 | 0 | 0.47 | 0 | 0 | 238.5 | -69.82 | 103.16 | 0 | 30.899 | 1035.448 | 7.955 | 97.161 | 10 | 0 | 0 | 0.02 | 0 | 0 | 0 | 0 | 0
8.15 | 360 | 0 | 0 | 15.399 | 92.987 | 8.03 | 0 | 0 | 0.47 | 0 | 0 | 238.5 | -69.82 | 103.16 | 0 | 30.597 | 1028.829 | 7.935 | 94.682 | 10 | 0 | 0 | 0.02 | 0 | 0 | 0 | 0 | 0
8.16 | 360 | 0 | 0 | 15.399 | 92.987 | 8.03 | 0 | 0 | 0.47 | 0 | 0 | 238.5 | -69.82 | 103.16 | 0 | 29.745 | 1026.481 | 7.897 | 92.016 | 10 | 0 | 0 | 0.02 | 0 | 0 | 0 | 0 | 0
8.17 | 360 | 0 | 0 | 15.399 | 92.987 | 8.03 | 0 | 0 | 0.47 | 0 | 0 | 238.5 | -69.58 | 103.16 | 0 | 29.22 | 1026.011 | 7.895 | 89.63 | 10 | 0 | 0 | 0.02 | 0 | 0 | 0 | 0 | 0
8.18 | 360 | 0 | 0 | 15.399 | 92.987 | 8.03 | 0 | 0 | 0.47 | 0 | 0 | 238.5 | -69.58 | 103.16 | 0 | 29.565 | 1019.649 | 7.831 | 87.465 | 10 | 0 | 0 | 0.02 | 0 | 0 | 0 | 0 | 0
8.19 | 360 | 0 | 0 | 15.399 | 92.987 | 8.03 | 0 | 0 | 0.47 | 0 | 0 | 238.5 | -69.58 | 103.16 | 0 | 30.533 | 989.844 | 7.837 | 85.789 | 10 | 0 | 0 | 0.02 | 0 | 0 | 0 | 0 | 0
8.2 | 360 | 0 | 0 | 15.399 | 92.987 | 8.03 | 0 | 0 | 0.47 | 0 | 0 | 238.5 | -69.26 | 103.16 | 0 | 30.945 | 982.03 | 7.853 | 84.322 | 10 | 0 | 0 | 0.02 | 0 | 0 | 0 | 0 | 0
8.21 | 360 | 0 | 0 | 15.399 | 92.987 | 8.03 | 0 | 0 | 0.47 | 0 | 0 | 238.5 | -69.26 | 103.16 | 0 | 30.255 | 976.436 | 7.861 | 82.925 | 10 | 0 | 0 | 0.02 | 0 | 0 | 0 | 0 | 0
8.22 | 360 | 0 | 0 | 15.399 | 92.987 | 8.03 | 0 | 0 | 0.47 | 0 | 0 | 238.5 | -69.02 | 103.16 | 0 | 29.477 | 969.989 | 7.858 | 81.586 | 10 | 0 | 0 | 0.02 | 0 | 0 | 0 | 0 | 0
8.23 | 360 | 0 | 0 | 15.399 | 92.987 | 8.03 | 0 | 0 | 0.47 | 0 | 0 | 238.5 | -69.02 | 103.16 | 0 | 29.226 | 968.494 | 7.908 | 80.772 | 10 | 0 | 0 | 0.02 | 0 | 0 | 0 | 0 | 0
8.24 | 360 | 0 | 0 | 15.399 | 92.987 | 8.03 | 0 | 0 | 0.47 | 0 | 0 | 238.5 | -69.02 | 103.16 | 0 | 29.926 | 992.364 | 7.907 | 82.541 | 10 | 0 | 0 | 0.02 | 0 | 0 | 0 | 0 | 0
8.25 | 360 | 0 | 0 | 15.399 | 92.987 | 8.03 | 0 | 0 | 0.47 | 0 | 0 | 238.5 | -68.78 | 103.16 | 0 | 30.783 | 1016.105 | 7.936 | 86.918 | 10 | 0 | 0 | 0.02 | 0 | 0 | 0 | 0 | 0
8.26 | 360 | 0 | 0 | 15.399 | 92.987 | 8.03 | 0 | 0 | 0.47 | 0 | 0 | 238.5 | -68.78 | 103.16 | 0 | 30.783 | 1022.937 | 7.908 | 92.552 | 10 | 0 | 0 | 0.02 | 0 | 0 | 0 | 0 | 0
8.27 | 360 | 0 | 0 | 15.399 | 92.987 | 8.03 | 0 | 0 | 0.47 | 0 | 0 | 238.5 | -68.54 | 103.16 | 0 | 30.042 | 1059.616 | 7.914 | 98.22 | 10 | 0 | 0 | 0.02 | 0 | 0 | 0 | 0 | 0
8.28 | 360 | 0 | 0 | 15.399 | 92.987 | 8.03 | 0 | 0 | 0.47 | 0 | 0 | 238.5 | -68.54 | 103.16 | 0 | 29.465 | 1138.312 | 7.899 | 103.703 | 10 | 0 | 0 | 0.02 | 0 | 0 | 0 | 0 | 0
8.29 | 360 | 0 | 0 | 15.399 | 92.987 | 8.03 | 0 | 0 | 0.47 | 0 | 0 | 238.5 | -68.3 | 103.16 | 0 | 29.632 | 1164.274 | 7.81 | 106.159 | 10 | 0 | 0 | 0.02 | 0 | 0 | 0 | 0 | 0
8.3 | 360 | 0 | 0 | 15.399 | 92.987 | 8.03 | 0 | 0 | 0.47 | 0 | 0 | 238.5 | -68.3 | 103.16 | 0 | 30.484 | 1141.429 | 7.853 | 106.252 | 10 | 0 | 0 | 0.02 | 0 | 0 | 0 | 0 | 0
8.31 | 360 | 0 | 0 | 15.399 | 92.987 | 8.03 | 0 | 0 | 0.47 | 0 | 0 | 238.5 | -68.3 | 103.16 | 0 | 30.988 | 1132.932 | 7.792 | 104.599 | 10 | 0 | 0 | 0.02 | 0 | 0 | 0 | 0 | 0
8.32 | 360 | 0 | 0 | 15.399 | 92.987 | 8.03 | 0 | 0 | 0.47 | 0 | 0 | 238.5 | -68.3 | 103.16 | 0 | 30.518 | 1115.468 | 7.784 | 102.132 | 10 | 0 | 0 | 0.02 | 0 | 0 | 0 | 0 | 0
8.33 | 360 | 0 | 0 | 15.399 | 92.987 | 8.03 | 0 | 0 | 0.47 | 0 | 0 | 238.49 | -67.98 | 103.16 | 0 | 29.657 | 1062.221 | 7.769 | 99.664 | 10 | 0 | 0 | 0.02 | 0 | 0 | 0 | 0 | 0
8.34 | 360 | 0 | 0 | 15.399 | 92.987 | 8.03 | 0 | 0 | 0.47 | 0 | 0 | 238.49 | -67.98 | 103.16 | 0 | 29.211 | 1045.525 | 7.724 | 96.835 | 10 | 0 | 0 | 0.02 | 0 | 0 | 0 | 0 | 0
8.35 | 360 | 0 | 0 | 15.399 | 92.987 | 8.03 | 0 | 0 | 0.47 | 0 | 0 | 238.49 | -67.74 | 103.16 | 0 | 29.736 | 1041.084 | 7.697 | 94.321 | 10 | 0 | 0 | 0.02 | 0 | 0 | 0 | 0 | 0
8.36 | 360 | 0 | 0 | 15.399 | 92.987 | 8.03 | 0 | 0 | 0.47 | 0 | 0 | 238.49 | -67.74 | 103.16 | 0 | 30.643 | 1040.486 | 7.689 | 91.853 | 10 | 0 | 0 | 0.02 | 0 | 0 | 0 | 0 | 0
8.37 | 360 | 0 | 0 | 15.399 | 92.987 | 8.03 | 0 | 0 | 0.47 | 0 | 0 | 238.49 | -67.5 | 103.16 | 0 | 30.866 | 1039.675 | 7.651 | 89.723 | 10 | 0 | 0 | 0.02 | 0 | 0 | 0 | 0 | 0
8.38 | 360 | 0 | 0 | 15.399 | 92.987 | 8.03 | 0 | 0 | 0.47 | 0 | 0 | 238.49 | -67.5 | 103.16 | 0 | 30.252 | 1011.365 | 7.625 | 87.709 | 10 | 0 | 0 | 0.02 | 0 | 0 | 0 | 0 | 0
8.39 | 360 | 0 | 0 | 15.399 | 92.987 | 8.03 | 0 | 0 | 0.47 | 0 | 0 | 238.49 | -67.5 | 103.16 | 0 | 29.529 | 999.067 | 7.593 | 85.975 | 10 | 0 | 0 | 0.02 | 0 | 0 | 0 | 0 | 0
8.4 | 360 | 0 | 0 | 15.399 | 92.987 | 8.03 | 0 | 0 | 0.47 | 0 | 0 | 238.49 | -67.26 | 103.16 | 0 | 29.48 | 994.37 | 7.621 | 84.566 | 10 | 0 | 0 | 0.02 | 0 | 0 | 0 | 0 | 0
8.41 | 360 | 0 | 0 | 15.399 | 92.987 | 8.03 | 0 | 0 | 0.47 | 0 | 0 | 238.49 | -67.26 | 103.16 | 0 | 30.335 | 978.144 | 7.62 | 83.449 | 10 | 0 | 0 | 0.02 | 0 | 0 | 0 | 0 | 0
8.42 | 360 | 0 | 0 | 14.999 | 90.988 | 8.02 | 0 | 0 | 0.43 | 0 | 0 | 238.49 | -67.02 | 103.16 | 0 | 30.915 | 974.045 | 7.681 | 82.669 | 10 | 0 | 0 | 0.02 | 0 | 0 | 0 | 0 | 0
8.43 | 360 | 0 | 0 | 14.999 | 90.988 | 8.02 | 0 | 0 | 0.43 | 0 | 0 | 238.49 | -67.02 | 103.16 | 0 | 30.686 | 973.106 | 7.705 | 84.485 | 10 | 0 | 0 | 0.02 | 0 | 0 | 0 | 0 | 0
8.44 | 360 | 0 | 0 | 14.999 | 90.988 | 8.02 | 0 | 0 | 0.43 | 0 | 0 | 238.49 | -67.02 | 103.16 | 0 | 29.809 | 1027.079 | 7.686 | 88.827 | 10 | 0 | 0 | 0.02 | 0 | 0 | 0 | 0 | 0
8.45 | 360 | 0 | 0 | 14.999 | 90.988 | 8.02 | 0 | 0 | 0.43 | 0 | 0 | 238.49 | -66.7 | 103.17 | 0 | 29.196 | 1053.937 | 7.678 | 94.309 | 10 | 0 | 0 | 0.02 | 0 | 0 | 0 | 0 | 0
8.46 | 360 | 0 | 0 | 14.999 | 90.988 | 8.02 | 0 | 0 | 0.43 | 0 | 0 | 238.49 | -66.7 | 103.17 | 0 | 29.498 | 1061.409 | 7.68 | 99.862 | 10 | 0 | 0 | 0.02 | 0 | 0 | 0 | 0 | 0
8.47 | 360 | 0 | 0 | 14.999 | 90.988 | 8.02 | 0 | 0 | 0.43 | 0 | 0 | 238.49 | -66.7 | 103.17 | 0 | 30.475 | 1123.324 | 7.651 | 104.902 | 10 | 0 | 0 | 0.02 | 0 | 0 | 0 | 0 | 0
8.48 | 360 | 0 | 0 | 14.999 | 90.988 | 8.02 | 0 | 0 | 0.43 | 0 | 0 | 238.49 | -66.46 | 103.17 | 0 | 30.921 | 1165.427 | 7.628 | 107.044 | 10 | 0 | 0 | 0.02 | 0 | 0 | 0 | 0 | 0
8.49 | 360 | 0 | 0 | 14.999 | 90.988 | 8.02 | 0 | 0 | 0.43 | 0 | 0 | 238.49 | -66.46 | 103.17 | 0 | 30.329 | 1143.65 | 7.588 | 106.939 | 10 | 0 | 0 | 0.02 | 0 | 0 | 0 | 0 | 0
8.5 | 360 | 0 | 0 | 14.999 | 90.988 | 8.02 | 0 | 0 | 0.43 | 0 | 0 | 238.49 | -66.22 | 103.17 | 0 | 29.529 | 1094.075 | 7.596 | 105.356 | 10 | 0 | 0 | 0.02 | 0 | 0 | 0 | 0 | 0
8.51 | 360 | 0 | 0 | 14.999 | 90.988 | 8.02 | 0 | 0 | 0.43 | 0 | 0 | 238.49 | -66.22 | 103.17 | 0 | 29.178 | 1079.343 | 7.606 | 102.876 | 10 | 0 | 0 | 0.02 | 0 | 0 | 0 | 0 | 0
8.52 | 360 | 0 | 0 | 14.999 | 90.988 | 8.02 | 0 | 0 | 0.43 | 0 | 0 | 238.49 | -66.22 | 103.17 | 0 | 29.898 | 1053.296 | 7.639 | 100.129 | 10 | 0 | 0 | 0.02 | 0 | 0 | 0 | 0 | 0
8.53 | 360 | 0 | 0 | 14.999 | 90.988 | 8.02 | 0 | 0 | 0.43 | 0 | 0 | 238.49 | -65.98 | 103.17 | 0 | 30.756 | 1027.548 | 7.653 | 97.301 | 10 | 0 | 0 | 0.02 | 0 | 0 | 0 | 0 | 0
8.54 | 360 | 0 | 0 | 14.999 | 90.988 | 8.02 | 0 | 0 | 0.43 | 0 | 0 | 238.49 | -65.98 | 103.17 | 0 | 30.79 | 1020.375 | 7.678 | 94.589 | 10 | 0 | 0 | 0.02 | 0 | 0 | 0 | 0 | 0
8.55 | 360 | 0 | 0 | 14.999 | 90.988 | 8.02 | 0 | 0 | 0.43 | 0 | 0 | 238.49 | -65.74 | 103.17 | 0 | 30.02 | 1012.091 | 7.735 | 92.039 | 10 | 0 | 0 | 0.02 | 0 | 0 | 0 | 0 | 0
8.56 | 360 | 0 | 0 | 14.999 | 90.988 | 8.02 | 0 | 0 | 0.43 | 0 | 0 | 238.49 | -65.74 | 103.17 | 0 | 29.324 | 1006.241 | 7.744 | 89.874 | 10 | 0 | 0 | 0.02 | 0 | 0 | 0 | 0 | 0
8.57 | 360 | 0 | 0 | 14.999 | 90.988 | 8.02 | 0 | 0 | 0.43 | 0 | 0 | 238.49 | -65.74 | 103.17 | 0 | 29.355 | 1004.832 | 7.806 | 87.895 | 10 | 0 | 0 | 0.02 | 0 | 0 | 0 | 0 | 0
8.58 | 360 | 0 | 0 | 14.999 | 90.988 | 8.02 | 0 | 0 | 0.43 | 0 | 0 | 238.49 | -65.42 | 103.17 | 0 | 30.243 | 998.384 | 7.85 | 86.033 | 10 | 0 | 0 | 0.02 | 0 | 0 | 0 | 0 | 0
8.59 | 360 | 0 | 0 | 14.999 | 90.988 | 8.02 | 0 | 0 | 0.43 | 0 | 0 | 238.49 | -65.42 | 103.17 | 0 | 30.948 | 995.182 | 7.862 | 84.24 | 10 | 0 | 0 | 0.02 | 0 | 0 | 0 | 0 | 0
8.6 | 360 | 0 | 0 | 14.999 | 90.988 | 8.02 | 0 | 0 | 0.43 | 0 | 0 | 238.49 | -65.42 | 103.17 | 0 | 30.567 | 994.584 | 7.91 | 83.076 | 10 | 0 | 0 | 0.02 | 0 | 0 | 0 | 0 | 0
8.61 | 360 | 0 | 0 | 14.999 | 90.988 | 8.02 | 0 | 0 | 0.43 | 0 | 0 | 238.49 | -65.18 | 103.17 | 0 | 29.69 | 976.266 | 7.925 | 82.157 | 10 | 0 | 0 | 0.02 | 0 | 0 | 0 | 0 | 0
8.62 | 360 | 0 | 0 | 14.999 | 90.988 | 8.02 | 0 | 0 | 0.43 | 0 | 0 | 238.49 | -65.18 | 103.17 | 0 | 29.187 | 964.139 | 7.998 | 83.67 | 10 | 0 | 0 | 0.02 | 0 | 0 | 0 | 0 | 0
8.63 | 360 | 0 | 0 | 14.999 | 90.988 | 8.02 | 0 | 0 | 0.43 | 0 | 0 | 238.49 | -64.94 | 103.17 | 0 | 29.626 | 961.278 | 8.021 | 87.674 | 10 | 0 | 0 | 0.02 | 0 | 0 | 0 | 0 | 0
8.64 | 360 | 0 | 0 | 14.999 | 90.988 | 8.02 | 0 | 0 | 0.43 | 0 | 0 | 238.49 | -64.94 | 103.17 | 0 | 30.576 | 960.381 | 8.089 | 93.169 | 10 | 0 | 0 | 0.02 | 0 | 0 | 0 | 0 | 0
8.65 | 360 | 0 | 0 | 14.999 | 90.988 | 8.02 | 0 | 0 | 0.43 | 0 | 0 | 238.49 | -64.7 | 103.17 | 0 | 30.936 | 959.783 | 8.08 | 98.896 | 10 | 0 | 0 | 0.02 | 0 | 0 | 0 | 0 | 0
8.66 | 360 | 0 | 0 | 14.999 | 90.988 | 8.02 | 0 | 0 | 0.43 | 0 | 0 | 238.49 | -64.7 | 103.17 | 0 | 30.246 | 992.065 | 8.173 | 104.134 | 10 | 0 | 0 | 0.02 | 0 | 0 | 0 | 0 | 0
8.67 | 360 | 0 | 0 | 14.999 | 90.988 | 8.02 | 0 | 0 | 0.43 | 0 | 0 | 238.49 | -64.7 | 103.17 | 0 | 29.431 | 1096.85 | 8.192 | 106.916 | 10 | 0 | 0 | 0.02 | 0 | 0 | 0 | 0 | 0
8.68 | 360 | 0 | 0 | 14.999 | 90.988 | 8.02 | 0 | 0 | 0.43 | 0 | 0 | 238.49 | -64.46 | 103.17 | 0 | 29.382 | 1125.588 | 8.155 | 106.997 | 10 | 0 | 0 | 0.02 | 0 | 0 | 0 | 0 | 0
8.69 | 360 | 0 | 0 | 14.999 | 90.988 | 8.02 | 0 | 0 | 0.43 | 0 | 0 | 238.49 | -64.46 | 103.17 | 0 | 30.216 | 1126.1 | 8.184 | 105.74 | 10 | 0 | 0 | 0.02 | 0 | 0 | 0 | 0 | 0
8.7 | 360 | 0 | 0 | 14.999 | 90.988 | 8.02 | 0 | 0 | 0.43 | 0 | 0 | 238.49 | -64.46 | 103.17 | 0 | 30.994 | 1126.057 | 8.182 | 103.563 | 10 | 0 | 0 | 0.02 | 0 | 0 | 0 | 0 | 0
8.71 | 360 | 0 | 0 | 14.999 | 90.988 | 8.02 | 0 | 0 | 0.43 | 0 | 0 | 238.49 | -64.14 | 103.17 | 0 | 30.899 | 1126.057 | 8.188 | 100.735 | 10 | 0 | 0 | 0.02 | 0 | 0 | 0 | 0 | 0
8.72 | 360 | 0 | 0 | 14.999 | 90.988 | 8.02 | 0 | 0 | 0.43 | 0 | 0 | 238.49 | -64.14 | 103.17 | 0 | 29.919 | 1055.346 | 8.177 | 97.976 | 10 | 0 | 0 | 0.02 | 0 | 0 | 0 | 0 | 0
8.73 | 360 | 0 | 0 | 14.999 | 90.988 | 8.02 | 0 | 0 | 0.43 | 0 | 0 | 238.49 | -63.9 | 103.17 | 0 | 29.263 | 1020.93 | 8.195 | 95.741 | 10 | 0 | 0 | 0.02 | 0 | 0 | 0 | 0 | 0
8.74 | 360 | 0 | 0 | 14.999 | 90.988 | 8.02 | 0 | 0 | 0.43 | 0 | 0 | 238.49 | -63.9 | 103.17 | 0 | 29.471 | 1012.134 | 8.099 | 93.157 | 10 | 0 | 0 | 0.02 | 0 | 0 | 0 | 0 | 0
8.75 | 360 | 0 | 0 | 14.999 | 90.988 | 8.02 | 0 | 0 | 0.43 | 0 | 0 | 238.49 | -63.9 | 103.17 | 0 | 30.377 | 1010.383 | 8.094 | 90.945 | 10 | 0 | 0 | 0.02 | 0 | 0 | 0 | 0 | 0
8.76 | 360 | 0 | 0 | 15.298 | 92.987 | 7.79 | 0 | 0 | 0.43 | 0 | 0 | 238.49 | -63.66 | 103.17 | 0 | 30.896 | 1009.956 | 8.1 | 89.188 | 10 | 0 | 0 | 0.02 | 0 | 0 | 0 | 0 | 0
8.77 | 360 | 0 | 0 | 15.298 | 92.987 | 7.79 | 0 | 0 | 0.43 | 0 | 0 | 238.49 | -63.66 | 103.17 | 0 | 30.414 | 1009.572 | 8.121 | 87.418 | 10 | 0 | 0 | 0.02 | 0 | 0 | 0 | 0 | 0
8.78 | 360 | 0 | 0 | 15.298 | 92.987 | 7.79 | 0 | 0 | 0.43 | 0 | 0 | 238.49 | -63.42 | 103.17 | 0 | 29.574 | 1009.828 | 8.16 | 85.905 | 10 | 0 | 0 | 0.02 | 0 | 0 | 0 | 0 | 0
8.79 | 360 | 0 | 0 | 15.298 | 92.987 | 7.79 | 0 | 0 | 0.43 | 0 | 0 | 238.49 | -63.42 | 103.17 | 0 | 29.049 | 994.2 | 8.162 | 84.881 | 10 | 0 | 0 | 0.02 | 0 | 0 | 0 | 0 | 0
8.8 | 360 | 0 | 0 | 15.298 | 92.987 | 7.79 | 0 | 0 | 0.43 | 0 | 0 | 238.49 | -63.42 | 103.17 | 0 | 29.648 | 987.325 | 8.143 | 86.324 | 10 | 0 | 0 | 0.02 | 0 | 0 | 0 | 0 | 0
8.81 | 360 | 0 | 0 | 15.298 | 92.987 | 7.79 | 0 | 0 | 0.43 | 0 | 0 | 238.49 | -63.18 | 103.17 | 0 | 30.493 | 985.873 | 8.162 | 90.433 | 10 | 0 | 0 | 0.02 | 0 | 0 | 0 | 0 | 0
8.82 | 360 | 0 | 0 | 15.298 | 92.987 | 7.79 | 0 | 0 | 0.43 | 0 | 0 | 238.49 | -63.18 | 103.17 | 0 | 30.619 | 1049.923 | 8.237 | 95.764 | 10 | 0 | 0 | 0.02 | 0 | 0 | 0 | 0 | 0
8.83 | 360 | 0 | 0 | 15.298 | 92.987 | 7.79 | 0 | 0 | 0.43 | 0 | 0 | 238.49 | -63.18 | 103.17 | 0 | 30.026 | 1106.671 | 8.217 | 100.839 | 10 | 0 | 0 | 0.02 | 0 | 0 | 0 | 0 | 0
8.84 | 360 | 0 | 0 | 15.298 | 92.987 | 7.79 | 0 | 0 | 0.43 | 0 | 0 | 238.48 | -62.86 | 103.17 | 0 | 29.312 | 1128.705 | 8.212 | 105.81 | 10 | 0 | 0 | 0.02 | 0 | 0 | 0 | 0 | 0
8.85 | 360 | 0 | 0 | 15.298 | 92.987 | 7.79 | 0 | 0 | 0.43 | 0 | 0 | 238.48 | -62.86 | 103.17 | 0 | 29.312 | 1181.866 | 8.214 | 107.742 | 10 | 0 | 0 | 0.02 | 0 | 0 | 0 | 0 | 0
8.86 | 360 | 0 | 0 | 15.298 | 92.987 | 7.79 | 0 | 0 | 0.43 | 0 | 0 | 238.48 | -62.62 | 103.17 | 0 | 30.191 | 1199.117 | 8.217 | 107.172 | 10 | 0 | 0 | 0.02 | 0 | 0 | 0 | 0 | 0
8.87 | 360 | 0 | 0 | 15.298 | 92.987 | 7.79 | 0 | 0 | 0.43 | 0 | 0 | 238.48 | -62.62 | 103.17 | 0 | 30.899 | 1145.913 | 8.214 | 105.554 | 10 | 0 | 0 | 0.02 | 0 | 0 | 0 | 0 | 0
8.88 | 360 | 0 | 0 | 15.298 | 92.987 | 7.79 | 0 | 0 | 0.43 | 0 | 0 | 238.48 | -62.62 | 103.17 | 0 | 30.579 | 1100.266 | 8.231 | 103.237 | 10 | 0 | 0 | 0.02 | 0 | 0 | 0 | 0 | 0
8.89 | 360 | 0 | 0 | 15.298 | 92.987 | 7.79 | 0 | 0 | 0.43 | 0 | 0 | 238.48 | -62.38 | 103.17 | 0 | 29.77 | 1087.713 | 8.244 | 100.49 | 10 | 0 | 0 | 0.02 | 0 | 0 | 0 | 0 | 0
8.9 | 360 | 0 | 0 | 15.298 | 92.987 | 7.79 | 0 | 0 | 0.43 | 0 | 0 | 238.48 | -62.38 | 103.17 | 0 | 29.193 | 1042.451 | 8.272 | 97.72 | 10 | 0 | 0 | 0.02 | 0 | 0 | 0 | 0 | 0
8.91 | 360 | 0 | 0 | 15.298 | 92.987 | 7.79 | 0 | 0 | 0.43 | 0 | 0 | 238.48 | -62.14 | 103.17 | 0 | 29.559 | 1024.986 | 8.292 | 95.031 | 10 | 0 | 0 | 0.02 | 0 | 0 | 0 | 0 | 0
8.92 | 360 | 0 | 0 | 15.298 | 92.987 | 7.79 | 0 | 0 | 0.43 | 0 | 0 | 238.48 | -62.14 | 103.17 | 0 | 30.503 | 1019.692 | 8.305 | 92.552 | 10 | 0 | 0 | 0.02 | 0 | 0 | 0 | 0 | 0
8.93 | 360 | 0 | 0 | 15.298 | 92.987 | 7.79 | 0 | 0 | 0.43 | 0 | 0 | 238.48 | -61.9 | 103.18 | 0 | 30.927 | 1018.624 | 8.37 | 90.305 | 10 | 0 | 0 | 0.02 | 0 | 0 | 0 | 0 | 0
8.94 | 360 | 0 | 0 | 15.298 | 92.987 | 7.79 | 0 | 0 | 0.43 | 0 | 0 | 238.48 | -61.9 | 103.18 | 0 | 30.118 | 1018.496 | 8.433 | 88.466 | 10 | 0 | 0 | 0.02 | 0 | 0 | 0 | 0 | 0
8.95 | 360 | 0 | 0 | 15.298 | 92.987 | 7.79 | 0 | 0 | 0.43 | 0 | 0 | 238.48 | -61.9 | 103.18 | 0 | 29.254 | 1007.821 | 8.477 | 86.65 | 10 | 0 | 0 | 0.02 | 0 | 0 | 0 | 0 | 0
8.96 | 360 | 0 | 0 | 15.298 | 92.987 | 7.79 | 0 | 0 | 0.43 | 0 | 0 | 238.48 | -61.9 | 103.18 | 0 | 28.991 | 1001.202 | 8.518 | 85.335 | 10 | 0 | 0 | 0.02 | 0 | 0 | 0 | 0 | 0
8.97 | 360 | 0 | 0 | 15.298 | 92.987 | 7.79 | 0 | 0 | 0.43 | 0 | 0 | 238.48 | -61.58 | 103.18 | 0 | 29.767 | 999.196 | 8.582 | 83.973 | 10 | 0 | 0 | 0.02 | 0 | 0 | 0 | 0 | 0
8.98 | 360 | 0 | 0 | 15.298 | 92.987 | 7.79 | 0 | 0 | 0.43 | 0 | 0 | 238.48 | -61.58 | 103.18 | 0 | 30.762 | 1013.97 | 8.588 | 84.881 | 10 | 0 | 0 | 0.02 | 0 | 0 | 0 | 0 | 0
8.99 | 360 | 0 | 0 | 15.298 | 92.987 | 7.79 | 0 | 0 | 0.43 | 0 | 0 | 238.48 | -61.34 | 103.18 | 0 | 30.768 | 1022.04 | 8.622 | 88.443 | 10 | 0 | 0 | 0.02 | 0 | 0 | 0 | 0 | 0
9 | 360 | 0 | 0 | 15.298 | 92.987 | 7.79 | 0 | 0 | 0.43 | 0 | 0 | 238.48 | -61.34 | 103.18 | 0 | 29.929 | 1024.901 | 8.683 | 93.739 | 10 | 0 | 0 | 0.02 | 0 | 0 | 0 | 0 | 0
9.01 | 360 | 0 | 0 | 15.298 | 92.987 | 7.79 | 0 | 0 | 0.43 | 0 | 0 | 238.48 | -61.1 | 103.18 | 0 | 29.382 | 1070.889 | 8.68 | 99.14 | 10 | 0 | 0 | 0.02 | 0 | 0 | 0 | 0 | 0
9.02 | 360 | 0 | 0 | 15.298 | 92.987 | 7.79 | 0 | 0 | 0.43 | 0 | 0 | 238.48 | -61.1 | 103.18 | 0 | 29.544 | 1138.739 | 8.689 | 104.215 | 10 | 0 | 0 | 0.02 | 0 | 0 | 0 | 0 | 0
9.03 | 360 | 0 | 0 | 15.298 | 92.987 | 7.79 | 0 | 0 | 0.43 | 0 | 0 | 238.48 | -61.1 | 103.18 | 0 | 30.469 | 1161.114 | 8.718 | 107.09 | 10 | 0 | 0 | 0.02 | 0 | 0 | 0 | 0 | 0
9.04 | 360 | 0 | 0 | 15.298 | 92.987 | 7.79 | 0 | 0 | 0.43 | 0 | 0 | 238.48 | -60.86 | 103.18 | 0 | 31.153 | 1153.855 | 8.707 | 106.986 | 10 | 0 | 0 | 0.02 | 0 | 0 | 0 | 0 | 0
9.05 | 360 | 0 | 0 | 15.298 | 92.987 | 7.79 | 0 | 0 | 0.43 | 0 | 0 | 238.48 | -60.86 | 103.18 | 0 | 30.411 | 1151.549 | 8.708 | 105.356 | 10 | 0 | 0 | 0.02 | 0 | 0 | 0 | 0 | 0
9.06 | 360 | 0 | 0 | 15.298 | 92.987 | 7.79 | 0 | 0 | 0.43 | 0 | 0 | 238.48 | -60.62 | 103.18 | 0 | 29.455 | 1119.908 | 8.694 | 103.133 | 10 | 0 | 0 | 0.02 | 0 | 0 | 0 | 0 | 0
9.07 | 360 | 0 | 0 | 15.298 | 92.987 | 7.79 | 0 | 0 | 0.43 | 0 | 0 | 238.48 | -60.62 | 103.18 | 0 | 28.988 | 1055.218 | 8.65 | 100.246 | 10 | 0 | 0 | 0.02 | 0 | 0 | 0 | 0 | 0
9.08 | 360 | 0 | 0 | 15.298 | 92.987 | 7.79 | 0 | 0 | 0.43 | 0 | 0 | 238.48 | -60.62 | 103.18 | 0 | 29.584 | 1037.882 | 8.655 | 97.219 | 10 | 0 | 0 | 0.02 | 0 | 0 | 0 | 0 | 0
9.09 | 360 | 0 | 0 | 15.498 | 92.987 | 8.33 | 0 | 0 | 0.43 | 0 | 0 | 238.48 | -60.3 | 103.18 | 0 | 30.539 | 1017.941 | 8.65 | 94.472 | 10 | 0 | 0 | 0.02 | 0 | 0 | 0 | 0 | 0
9.1 | 360 | 0 | 0 | 15.498 | 92.987 | 8.33 | 0 | 0 | 0.43 | 0 | 0 | 238.48 | -60.3 | 103.18 | 0 | 30.875 | 995.096 | 8.568 | 91.748 | 10 | 0 | 0 | 0.02 | 0 | 0 | 0 | 0 | 0
9.11 | 360 | 0 | 0 | 15.498 | 92.987 | 8.33 | 0 | 0 | 0.43 | 0 | 0 | 238.48 | -60.3 | 103.18 | 0 | 30.164 | 989.332 | 8.508 | 89.513 | 10 | 0 | 0 | 0.02 | 0 | 0 | 0 | 0 | 0
9.12 | 360 | 0 | 0 | 15.498 | 92.987 | 8.33 | 0 | 0 | 0.43 | 0 | 0 | 238.48 | -60.06 | 103.18 | 0 | 29.37 | 992.876 | 8.549 | 88.105 | 10 | 0 | 0 | 0.02 | 0 | 0 | 0 | 0 | 0
9.13 | 360 | 0 | 0 | 15.498 | 92.987 | 8.33 | 0 | 0 | 0.43 | 0 | 0 | 238.48 | -60.06 | 103.18 | 0 | 29.284 | 996.591 | 8.551 | 86.312 | 10 | 0 | 0 | 0.02 | 0 | 0 | 0 | 0 | 0
9.14 | 360 | 0 | 0 | 15.498 | 92.987 | 8.33 | 0 | 0 | 0.43 | 0 | 0 | 238.48 | -59.82 | 103.18 | 0 | 30.084 | 997.872 | 8.555 | 85.148 | 10 | 0 | 0 | 0.02 | 0 | 0 | 0 | 0 | 0
9.15 | 360 | 0 | 0 | 15.498 | 92.987 | 8.33 | 0 | 0 | 0.43 | 0 | 0 | 238.48 | -59.82 | 103.18 | 0 | 30.835 | 998.598 | 8.546 | 83.915 | 10 | 0 | 0 | 0.02 | 0 | 0 | 0 | 0 | 0
9.16 | 360 | 0 | 0 | 15.498 | 92.987 | 8.33 | 0 | 0 | 0.43 | 0 | 0 | 238.48 | -59.82 | 103.18 | 0 | 30.545 | 998.128 | 8.486 | 82.634 | 10 | 0 | 0 | 0.02 | 0 | 0 | 0 | 0 | 0
9.17 | 360 | 0 | 0 | 15.498 | 92.987 | 8.33 | 0 | 0 | 0.43 | 0 | 0 | 238.48 | -59.58 | 103.18 | 0 | 29.635 | 993.559 | 8.492 | 80.9 | 10 | 0 | 0 | 0.02 | 0 | 0 | 0 | 0 | 0
9.18 | 360 | 0 | 0 | 15.498 | 92.987 | 8.33 | 0 | 0 | 0.43 | 0 | 0 | 238.48 | -59.58 | 103.18 | 0 | 28.979 | 959.271 | 8.544 | 80.283 | 10 | 0 | 0 | 0.02 | 0 | 0 | 0 | 0 | 0
9.19 | 360 | 0 | 0 | 15.498 | 92.987 | 8.33 | 0 | 0 | 0.43 | 0 | 0 | 238.48 | -59.34 | 103.18 | 0 | 29.352 | 949.407 | 8.514 | 82.541 | 10 | 0 | 0 | 0.02 | 0 | 0 | 0 | 0 | 0
9.2 | 360 | 0 | 0 | 15.498 | 92.987 | 8.33 | 0 | 0 | 0.43 | 0 | 0 | 238.48 | -59.34 | 103.18 | 0 | 30.426 | 946.803 | 8.51 | 87.418 | 10 | 0 | 0 | 0.02 | 0 | 0 | 0 | 0 | 0
9.21 | 360 | 0 | 0 | 15.498 | 92.987 | 8.33 | 0 | 0 | 0.43 | 0 | 0 | 238.48 | -59.34 | 103.18 | 0 | 30.89 | 1008.461 | 8.533 | 93.494 | 10 | 0 | 0 | 0.02 | 0 | 0 | 0 | 0 | 0
9.22 | 360 | 0 | 0 | 15.498 | 92.987 | 8.33 | 0 | 0 | 0.43 | 0 | 0 | 238.48 | -59.02 | 103.18 | 0 | 30.371 | 1094.715 | 8.491 | 99.117 | 10 | 0 | 0 | 0.02 | 0 | 0 | 0 | 0 | 0
9.23 | 360 | 0 | 0 | 15.498 | 92.987 | 8.33 | 0 | 0 | 0.43 | 0 | 0 | 238.48 | -59.02 | 103.18 | 0 | 29.577 | 1125.289 | 8.436 | 103.912 | 10 | 0 | 0 | 0.02 | 0 | 0 | 0 | 0 | 0
9.24 | 360 | 0 | 0 | 15.498 | 92.987 | 8.33 | 0 | 0 | 0.43 | 0 | 0 | 238.48 | -59.02 | 103.18 | 0 | 29.373 | 1150.482 | 8.425 | 105.821 | 10 | 0 | 0 | 0.02 | 0 | 0 | 0 | 0 | 0
9.25 | 360 | 0 | 0 | 15.498 | 92.987 | 8.33 | 0 | 0 | 0.43 | 0 | 0 | 238.48 | -58.78 | 103.18 | 0 | 30.066 | 1157.015 | 8.371 | 105.344 | 10 | 0 | 0 | 0.02 | 0 | 0 | 0 | 0 | 0
9.26 | 360 | 0 | 0 | 15.498 | 92.987 | 8.33 | 0 | 0 | 0.43 | 0 | 0 | 238.48 | -58.78 | 103.18 | 0 | 30.936 | 1147.962 | 8.327 | 103.75 | 10 | 0 | 0 | 0.02 | 0 | 0 | 0 | 0 | 0
9.27 | 360 | 0 | 0 | 15.498 | 92.987 | 8.33 | 0 | 0 | 0.43 | 0 | 0 | 238.48 | -58.54 | 103.18 | 0 | 30.869 | 1065.124 | 8.34 | 101.55 | 10 | 0 | 0 | 0.02 | 0 | 0 | 0 | 0 | 0
9.28 | 360 | 0 | 0 | 15.498 | 92.987 | 8.33 | 0 | 0 | 0.43 | 0 | 0 | 238.48 | -58.54 | 103.18 | 0 | 30.023 | 1041.767 | 8.3 | 98.779 | 10 | 0 | 0 | 0.02 | 0 | 0 | 0 | 0 | 0
9.29 | 360 | 0 | 0 | 15.498 | 92.987 | 8.33 | 0 | 0 | 0.43 | 0 | 0 | 238.48 | -58.3 | 103.18 | 0 | 29.312 | 1030.922 | 8.288 | 96.323 | 10 | 0 | 0 | 0.02 | 0 | 0 | 0 | 0 | 0
9.3 | 360 | 0 | 0 | 15.498 | 92.987 | 8.33 | 0 | 0 | 0.43 | 0 | 0 | 238.48 | -58.3 | 103.18 | 0 | 29.312 | 1025.328 | 8.294 | 93.995 | 10 | 0 | 0 | 0.02 | 0 | 0 | 0 | 0 | 0
9.31 | 360 | 0 | 0 | 15.498 | 92.987 | 8.33 | 0 | 0 | 0.43 | 0 | 0 | 238.48 | -58.3 | 103.18 | 0 | 30.267 | 1023.065 | 8.248 | 91.644 | 10 | 0 | 0 | 0.02 | 0 | 0 | 0 | 0 | 0
9.32 | 360 | 0 | 0 | 15.498 | 92.987 | 8.33 | 0 | 0 | 0.43 | 0 | 0 | 238.47 | -58.06 | 103.18 | 0 | 30.933 | 1003.551 | 8.275 | 89.816 | 10 | 0 | 0 | 0.02 | 0 | 0 | 0 | 0 | 0
9.33 | 360 | 0 | 0 | 15.498 | 92.987 | 8.33 | 0 | 0 | 0.43 | 0 | 0 | 238.47 | -58.06 | 103.18 | 0 | 30.539 | 995.182 | 8.266 | 88.198 | 10 | 0 | 0 | 0.02 | 0 | 0 | 0 | 0 | 0
9.34 | 360 | 0 | 0 | 15.498 | 92.987 | 8.33 | 0 | 0 | 0.43 | 0 | 0 | 238.47 | -58.06 | 103.18 | 0 | 29.697 | 993.388 | 8.236 | 86.697 | 10 | 0 | 0 | 0.02 | 0 | 0 | 0 | 0 | 0
9.35 | 360 | 0 | 0 | 15.498 | 92.987 | 8.33 | 0 | 0 | 0.43 | 0 | 0 | 238.47 | -57.74 | 103.18 | 0 | 29.184 | 1008.675 | 8.215 | 85.148 | 10 | 0 | 0 | 0.02 | 0 | 0 | 0 | 0 | 0
9.36 | 360 | 0 | 0 | 15.498 | 92.987 | 8.33 | 0 | 0 | 0.43 | 0 | 0 | 238.47 | -57.74 | 103.18 | 0 | 29.639 | 1014.012 | 8.207 | 85.346 | 10 | 0 | 0 | 0.02 | 0 | 0 | 0 | 0 | 0
9.37 | 360 | 0 | 0 | 15.498 | 92.987 | 8.33 | 0 | 0 | 0.43 | 0 | 0 | 238.47 | -57.5 | 103.18 | 0 | 30.594 | 1014.824 | 8.22 | 88.105 | 10 | 0 | 0 | 0.02 | 0 | 0 | 0 | 0 | 0
9.38 | 360 | 0 | 0 | 15.498 | 92.987 | 8.33 | 0 | 0 | 0.43 | 0 | 0 | 238.47 | -57.5 | 103.18 | 0 | 30.915 | 1015.422 | 8.244 | 92.784 | 10 | 0 | 0 | 0.02 | 0 | 0 | 0 | 0 | 0
9.39 | 360 | 0 | 0 | 15.498 | 92.987 | 8.33 | 0 | 0 | 0.43 | 0 | 0 | 238.47 | -57.5 | 103.18 | 0 | 30.216 | 1015.72 | 8.237 | 98.151 | 10 | 0 | 0 | 0.02 | 0 | 0 | 0 | 0 | 0
9.4 | 360 | 0 | 0 | 15.498 | 92.987 | 8.33 | 0 | 0 | 0.43 | 0 | 0 | 238.47 | -57.26 | 103.19 | 0 | 29.428 | 1048.642 | 8.181 | 103.342 | 10 | 0 | 0 | 0.02 | 0 | 0 | 0 | 0 | 0
9.41 | 360 | 0 | 0 | 15.9 | 93.994 | 8.65 | 0 | 0 | 0.36 | 0 | 0 | 238.47 | -57.26 | 103.19 | 0 | 29.22 | 1145.571 | 8.16 | 107.009 | 10 | 0 | 0 | 0.02 | 0 | 0 | 0 | 0 | 0
9.42 | 360 | 0 | 0 | 15.9 | 93.994 | 8.65 | 0 | 0 | 0.36 | 0 | 0 | 238.47 | -57.02 | 103.19 | 0 | 29.965 | 1190.363 | 8.152 | 107.614 | 10 | 0 | 0 | 0.02 | 0 | 0 | 0 | 0 | 0
9.43 | 360 | 0 | 0 | 15.9 | 93.994 | 8.65 | 0 | 0 | 0.36 | 0 | 0 | 238.47 | -57.02 | 103.19 | 0 | 30.835 | 1145.955 | 8.095 | 106.078 | 10 | 0 | 0 | 0.02 | 0 | 0 | 0 | 0 | 0
9.44 | 360 | 0 | 0 | 15.9 | 93.994 | 8.65 | 0 | 0 | 0.36 | 0 | 0 | 238.47 | -57.02 | 103.19 | 0 | 30.744 | 1126.185 | 8.103 | 103.924 | 10 | 0 | 0 | 0.02 | 0 | 0 | 0 | 0 | 0
9.45 | 360 | 0 | 0 | 15.9 | 93.994 | 8.65 | 0 | 0 | 0.36 | 0 | 0 | 238.47 | -56.78 | 103.19 | 0 | 29.898 | 1111.539 | 8.042 | 101.526 | 10 | 0 | 0 | 0.02 | 0 | 0 | 0 | 0 | 0
9.46 | 360 | 0 | 0 | 15.9 | 93.994 | 8.65 | 0 | 0 | 0.36 | 0 | 0 | 238.47 | -56.78 | 103.19 | 0 | 29.26 | 1049.026 | 8.006 | 98.546 | 10 | 0 | 0 | 0.02 | 0 | 0 | 0 | 0 | 0
9.47 | 360 | 0 | 0 | 15.9 | 93.994 | 8.65 | 0 | 0 | 0.36 | 0 | 0 | 238.47 | -56.78 | 103.19 | 0 | 29.455 | 1032.373 | 7.996 | 95.927 | 10 | 0 | 0 | 0.02 | 0 | 0 | 0 | 0 | 0
9.48 | 360 | 0 | 0 | 15.9 | 93.994 | 8.65 | 0 | 0 | 0.36 | 0 | 0 | 238.47 | -56.46 | 103.19 | 0 | 30.332 | 1021.656 | 7.96 | 93.623 | 10 | 0 | 0 | 0.02 | 0 | 0 | 0 | 0 | 0
9.49 | 360 | 0 | 0 | 15.9 | 93.994 | 8.65 | 0 | 0 | 0.36 | 0 | 0 | 238.47 | -56.46 | 103.19 | 0 | 31.04 | 1012.219 | 7.938 | 91.213 | 10 | 0 | 0 | 0.02 | 0 | 0 | 0 | 0 | 0
9.5 | 360 | 0 | 0 | 15.9 | 93.994 | 8.65 | 0 | 0 | 0.36 | 0 | 0 | 238.47 | -56.22 | 103.19 | 0 | 30.634 | 1009.7 | 7.892 | 89.222 | 10 | 0 | 0 | 0.02 | 0 | 0 | 0 | 0 | 0
9.51 | 360 | 0 | 0 | 15.9 | 93.994 | 8.65 | 0 | 0 | 0.36 | 0 | 0 | 238.47 | -56.22 | 103.19 | 0 | 29.776 | 1010.554 | 7.897 | 87.535 | 10 | 0 | 0 | 0.02 | 0 | 0 | 0 | 0 | 0
9.52 | 360 | 0 | 0 | 15.9 | 93.994 | 8.65 | 0 | 0 | 0.36 | 0 | 0 | 238.47 | -56.22 | 103.19 | 0 | 29.428 | 1010.511 | 7.872 | 85.882 | 10 | 0 | 0 | 0.02 | 0 | 0 | 0 | 0 | 0
9.53 | 360 | 0 | 0 | 15.9 | 93.994 | 8.65 | 0 | 0 | 0.36 | 0 | 0 | 238.47 | -55.98 | 103.19 | 0 | 30.014 | 1010.639 | 7.866 | 84.555 | 10 | 0 | 0 | 0.02 | 0 | 0 | 0 | 0 | 0
9.54 | 360 | 0 | 0 | 15.9 | 93.994 | 8.65 | 0 | 0 | 0.36 | 0 | 0 | 238.47 | -55.98 | 103.19 | 0 | 30.863 | 998.854 | 7.831 | 83.821 | 10 | 0 | 0 | 0.02 | 0 | 0 | 0 | 0 | 0
9.55 | 360 | 0 | 0 | 15.9 | 93.994 | 8.65 | 0 | 0 | 0.36 | 0 | 0 | 238.47 | -55.74 | 103.19 | 0 | 31.067 | 992.876 | 7.815 | 85.672 | 10 | 0 | 0 | 0.02 | 0 | 0 | 0 | 0 | 0
9.56 | 360 | 0 | 0 | 15.9 | 93.994 | 8.65 | 0 | 0 | 0.36 | 0 | 0 | 238.47 | -55.74 | 103.19 | 0 | 30.286 | 991.125 | 7.784 | 90.165 | 10 | 0 | 0 | 0.02 | 0 | 0 | 0 | 0 | 0
9.57 | 360 | 0 | 0 | 15.9 | 93.994 | 8.65 | 0 | 0 | 0.36 | 0 | 0 | 238.47 | -55.5 | 103.19 | 0 | 29.391 | 1028.872 | 7.831 | 95.694 | 10 | 0 | 0 | 0.02 | 0 | 0 | 0 | 0 | 0
9.58 | 360 | 0 | 0 | 15.9 | 93.994 | 8.65 | 0 | 0 | 0.36 | 0 | 0 | 238.47 | -55.5 | 103.19 | 0 | 29.324 | 1115.596 | 7.821 | 100.944 | 10 | 0 | 0 | 0.02 | 0 | 0 | 0 | 0 | 0
9.59 | 360 | 0 | 0 | 15.9 | 93.994 | 8.65 | 0 | 0 | 0.36 | 0 | 0 | 238.47 | -55.5 | 103.19 | 0 | 30.185 | 1152.36 | 7.78 | 105.67 | 10 | 0 | 0 | 0.02 | 0 | 0 | 0 | 0 | 0
9.6 | 360 | 0 | 0 | 15.9 | 93.994 | 8.65 | 0 | 0 | 0.36 | 0 | 0 | 238.47 | -55.5 | 103.19 | 0 | 30.948 | 1162.907 | 7.785 | 107.486 | 10 | 0 | 0 | 0.02 | 0 | 0 | 0 | 0 | 0
9.61 | 360 | 0 | 0 | 15.9 | 93.994 | 8.65 | 0 | 0 | 0.36 | 0 | 0 | 238.47 | -55.18 | 103.19 | 0 | 30.771 | 1165 | 7.774 | 106.939 | 10 | 0 | 0 | 0.02 | 0 | 0 | 0 | 0 | 0
9.62 | 360 | 0 | 0 | 15.9 | 93.994 | 8.65 | 0 | 0 | 0.36 | 0 | 0 | 238.47 | -55.18 | 103.19 | 0 | 29.974 | 1145.059 | 7.747 | 105.053 | 10 | 0 | 0 | 0.02 | 0 | 0 | 0 | 0 | 0
9.63 | 360 | 0 | 0 | 15.9 | 93.994 | 8.65 | 0 | 0 | 0.36 | 0 | 0 | 238.47 | -54.94 | 103.19 | 0 | 29.397 | 1099.541 | 7.773 | 102.597 | 10 | 0 | 0 | 0.02 | 0 | 0 | 0 | 0 | 0
9.64 | 360 | 0 | 0 | 15.9 | 93.994 | 8.65 | 0 | 0 | 0.36 | 0 | 0 | 238.47 | -54.94 | 103.19 | 0 | 29.687 | 1086.517 | 7.752 | 99.664 | 10 | 0 | 0 | 0.02 | 0 | 0 | 0 | 0 | 0
9.65 | 360 | 0 | 0 | 15.9 | 93.994 | 8.65 | 0 | 0 | 0.36 | 0 | 0 | 238.47 | -54.7 | 103.19 | 0 | 30.527 | 1065.679 | 7.762 | 97.103 | 10 | 0 | 0 | 0.02 | 0 | 0 | 0 | 0 | 0
9.66 | 360 | 0 | 0 | 15.9 | 93.994 | 8.65 | 0 | 0 | 0.36 | 0 | 0 | 238.47 | -54.7 | 103.19 | 0 | 30.915 | 1040.23 | 7.771 | 94.6 | 10 | 0 | 0 | 0.02 | 0 | 0 | 0 | 0 | 0
9.67 | 360 | 0 | 0 | 15.9 | 93.994 | 8.65 | 0 | 0 | 0.36 | 0 | 0 | 238.47 | -54.7 | 103.19 | 0 | 30.307 | 1032.288 | 7.766 | 91.923 | 10 | 0 | 0 | 0.02 | 0 | 0 | 0 | 0 | 0
9.68 | 360 | 0 | 0 | 15.9 | 93.994 | 8.65 | 0 | 0 | 0.36 | 0 | 0 | 238.47 | -54.46 | 103.19 | 0 | 29.645 | 1027.548 | 7.795 | 89.874 | 10 | 0 | 0 | 0.02 | 0 | 0 | 0 | 0 | 0
9.69 | 360 | 0 | 0 | 15.9 | 93.994 | 8.65 | 0 | 0 | 0.36 | 0 | 0 | 238.47 | -54.46 | 103.19 | 0 | 29.379 | 1024.474 | 7.867 | 88.093 | 10 | 0 | 0 | 0.02 | 0 | 0 | 0 | 0 | 0
9.7 | 360 | 0 | 0 | 15.9 | 93.994 | 8.65 | 0 | 0 | 0.36 | 0 | 0 | 238.47 | -54.22 | 103.19 | 0 | 30.145 | 1023.065 | 7.875 | 86.371 | 10 | 0 | 0 | 0.02 | 0 | 0 | 0 | 0 | 0
9.71 | 360 | 0 | 0 | 15.9 | 93.994 | 8.65 | 0 | 0 | 0.36 | 0 | 0 | 238.47 | -54.22 | 103.19 | 0 | 30.906 | 1010.511 | 7.842 | 84.974 | 10 | 0 | 0 | 0.02 | 0 | 0 | 0 | 0 | 0
9.72 | 360 | 0 | 0 | 15.9 | 93.994 | 8.65 | 0 | 0 | 0.36 | 0 | 0 | 238.47 | -54.22 | 103.19 | 0 | 30.78 | 1003.124 | 7.867 | 83.635 | 10 | 0 | 0 | 0.02 | 0 | 0 | 0 | 0 | 0
9.73 | 360 | 0 | 0 | 15.9 | 93.994 | 8.65 | 0 | 0 | 0.36 | 0 | 0 | 238.47 | -53.9 | 103.19 | 0 | 29.974 | 1000.69 | 7.899 | 83.53 | 10 | 0 | 0 | 0.02 | 0 | 0 | 0 | 0 | 0
9.74 | 360 | 0 | 0 | 15.9 | 93.994 | 8.65 | 0 | 0 | 0.36 | 0 | 0 | 238.47 | -53.9 | 103.19 | 0 | 29.26 | 1032.117 | 7.924 | 86.51 | 10 | 0 | 0 | 0.02 | 0 | 0 | 0 | 0 | 0
9.75 | 360 | 0 | 0 | 15.298 | 92.987 | 8.27 | 0 | 0 | 0.4 | 0 | 0 | 238.47 | -53.9 | 103.19 | 0 | 29.382 | 1092.196 | 7.977 | 91.399 | 10 | 0 | 0 | 0.02 | 0 | 0 | 0 | 0 | 0
9.76 | 360 | 0 | 0 | 15.298 | 92.987 | 8.27 | 0 | 0 | 0.4 | 0 | 0 | 238.47 | -53.66 | 103.19 | 0 | 30.338 | 1110.429 | 8.004 | 96.882 | 10 | 0 | 0 | 0.02 | 0 | 0 | 0 | 0 | 0
9.77 | 360 | 0 | 0 | 15.298 | 92.987 | 8.27 | 0 | 0 | 0.4 | 0 | 0 | 238.47 | -53.66 | 103.19 | 0 | 30.954 | 1137.757 | 8.012 | 102.585 | 10 | 0 | 0 | 0.02 | 0 | 0 | 0 | 0 | 0
9.78 | 360 | 0 | 0 | 15.298 | 92.987 | 8.27 | 0 | 0 | 0.4 | 0 | 0 | 238.47 | -53.42 | 103.19 | 0 | 30.503 | 1210.347 | 8.012 | 106.473 | 10 | 0 | 0 | 0.02 | 0 | 0 | 0 | 0 | 0
9.79 | 360 | 0 | 0 | 15.298 | 92.987 | 8.27 | 0 | 0 | 0.4 | 0 | 0 | 238.47 | -53.42 | 103.19 | 0 | 29.51 | 1239.383 | 8.012 | 107.032 | 10 | 0 | 0 | 0.02 | 0 | 0 | 0 | 0 | 0
9.8 | 360 | 0 | 0 | 15.298 | 92.987 | 8.27 | 0 | 0 | 0.4 | 0 | 0 | 238.47 | -53.42 | 103.19 | 0 | 28.997 | 1184.599 | 8.033 | 105.635 | 10 | 0 | 0 | 0.02 | 0 | 0 | 0 | 0 | 0
9.81 | 360 | 0 | 0 | 15.298 | 92.987 | 8.27 | 0 | 0 | 0.4 | 0 | 0 | 238.46 | -53.18 | 103.19 | 0 | 29.465 | 1153.129 | 8.015 | 103.703 | 10 | 0 | 0 | 0.02 | 0 | 0 | 0 | 0 | 0
9.82 | 360 | 0 | 0 | 15.298 | 92.987 | 8.27 | 0 | 0 | 0.4 | 0 | 0 | 238.46 | -53.18 | 103.19 | 0 | 30.432 | 1143.265 | 8.029 | 101.084 | 10 | 0 | 0 | 0.02 | 0 | 0 | 0 | 0 | 0
9.83 | 360 | 0 | 0 | 15.298 | 92.987 | 8.27 | 0 | 0 | 0.4 | 0 | 0 | 238.46 | -52.94 | 103.19 | 0 | 30.716 | 1086.047 | 8.015 | 98.395 | 10 | 0 | 0 | 0.02 | 0 | 0 | 0 | 0 | 0
9.84 | 360 | 0 | 0 | 15.298 | 92.987 | 8.27 | 0 | 0 | 0.4 | 0 | 0 | 238.46 | -52.94 | 103.19 | 0 | 29.947 | 1055.346 | 8.018 | 95.939 | 10 | 0 | 0 | 0.02 | 0 | 0 | 0 | 0 | 0
9.85 | 360 | 0 | 0 | 15.298 | 92.987 | 8.27 | 0 | 0 | 0.4 | 0 | 0 | 238.46 | -52.94 | 103.19 | 0 | 29.187 | 1046.422 | 7.993 | 93.448 | 10 | 0 | 0 | 0.02 | 0 | 0 | 0 | 0 | 0
9.86 | 360 | 0 | 0 | 15.298 | 92.987 | 8.27 | 0 | 0 | 0.4 | 0 | 0 | 238.46 | -52.62 | 103.19 | 0 | 29.052 | 1025.798 | 7.995 | 91.073 | 10 | 0 | 0 | 0.02 | 0 | 0 | 0 | 0 | 0
9.87 | 360 | 0 | 0 | 15.298 | 92.987 | 8.27 | 0 | 0 | 0.4 | 0 | 0 | 238.46 | -52.62 | 103.19 | 0 | 29.834 | 1017.215 | 7.968 | 89.025 | 10 | 0 | 0 | 0.02 | 0 | 0 | 0 | 0 | 0
9.88 | 360 | 0 | 0 | 15.298 | 92.987 | 8.27 | 0 | 0 | 0.4 | 0 | 0 | 238.46 | -52.62 | 103.19 | 0 | 30.64 | 1014.738 | 7.985 | 87.372 | 10 | 0 | 0 | 0.02 | 0 | 0 | 0 | 0 | 0
9.89 | 360 | 0 | 0 | 15.298 | 92.987 | 8.27 | 0 | 0 | 0.4 | 0 | 0 | 238.46 | -52.38 | 103.2 | 0 | 30.49 | 999.196 | 7.973 | 85.614 | 10 | 0 | 0 | 0.02 | 0 | 0 | 0 | 0 | 0
9.9 | 360 | 0 | 0 | 15.298 | 92.987 | 8.27 | 0 | 0 | 0.4 | 0 | 0 | 238.46 | -52.38 | 103.2 | 0 | 29.758 | 992.876 | 7.981 | 84.171 | 10 | 0 | 0 | 0.02 | 0 | 0 | 0 | 0 | 0
9.91 | 360 | 0 | 0 | 15.298 | 92.987 | 8.27 | 0 | 0 | 0.4 | 0 | 0 | 238.46 | -52.14 | 103.2 | 0 | 29.239 | 990.784 | 8.012 | 82.96 | 10 | 0 | 0 | 0.02 | 0 | 0 | 0 | 0 | 0
9.92 | 360 | 0 | 0 | 15.298 | 92.987 | 8.27 | 0 | 0 | 0.4 | 0 | 0 | 238.46 | -52.14 | 103.2 | 0 | 29.535 | 990.314 | 8.039 | 83.204 | 10 | 0 | 0 | 0.02 | 0 | 0 | 0 | 0 | 0
9.93 | 360 | 0 | 0 | 15.298 | 92.987 | 8.27 | 0 | 0 | 0.4 | 0 | 0 | 238.46 | -51.9 | 103.2 | 0 | 30.411 | 990.399 | 8.02 | 86.429 | 10 | 0 | 0 | 0.02 | 0 | 0 | 0 | 0 | 0
9.94 | 360 | 0 | 0 | 15.298 | 92.987 | 8.27 | 0 | 0 | 0.4 | 0 | 0 | 238.46 | -51.9 | 103.2 | 0 | 30.924 | 989.887 | 7.988 | 91.225 | 10 | 0 | 0 | 0.02 | 0 | 0 | 0 | 0 | 0
9.95 | 360 | 0 | 0 | 15.298 | 92.987 | 8.27 | 0 | 0 | 0.4 | 0 | 0 | 238.46 | -51.9 | 103.2 | 0 | 30.38 | 1035.234 | 8.009 | 96.917 | 10 | 0 | 0 | 0.02 | 0 | 0 | 0 | 0 | 0
9.96 | 360 | 0 | 0 | 15.298 | 92.987 | 8.27 | 0 | 0 | 0.4 | 0 | 0 | 238.46 | -51.66 | 103.2 | 0 | 29.501 | 1125.16 | 8.037 | 102.714 | 10 | 0 | 0 | 0.02 | 0 | 0 | 0 | 0 | 0
9.97 | 360 | 0 | 0 | 15.298 | 92.987 | 8.27 | 0 | 0 | 0.4 | 0 | 0 | 238.46 | -51.66 | 103.2 | 0 | 29.104 | 1213.507 | 8.007 | 106.334 | 10 | 0 | 0 | 0.02 | 0 | 0 | 0 | 0 | 0
9.98 | 360 | 0 | 0 | 15.298 | 92.987 | 8.27 | 0 | 0 | 0.4 | 0 | 0 | 238.46 | -51.66 | 103.2 | 0 | 29.697 | 1240.194 | 7.992 | 107.009 | 10 | 0 | 0 | 0.02 | 0 | 0 | 0 | 0 | 0
9.99 | 360 | 0 | 0 | 15.298 | 92.987 | 8.27 | 0 | 0 | 0.4 | 0 | 0 | 238.46 | -51.34 | 103.2 | 0 | 30.521 | 1248.606 | 7.96 | 106.101 | 10 | 0 | 0 | 0.02 | 0 | 0 | 0 | 0 | 0
10 | 360 | 0 | 0 | 15.298 | 92.987 | 8.27 | 0 | 0 | 0.4 | 0 | 0 | 238.46 | -51.34 | 103.2 | 0 | 30.612 | 1182.592 | 7.935 | 104.041 | 10 | 0 | 0 | 0.02 | 0 | 0 | 0 | 0 | 0
10.01 | 360 | 0 | 0 | 15.298 | 92.987 | 8.27 | 0 | 0 | 0.4 | 0 | 0 | 238.46 | -51.1 | 103.2 | 0 | 29.977 | 1129.089 | 7.94 | 101.515 | 10 | 0 | 0 | 0.02 | 0 | 0 | 0 | 0 | 0
10.02 | 360 | 0 | 0 | 15.298 | 92.987 | 8.27 | 0 | 0 | 0.4 | 0 | 0 | 238.46 | -51.1 | 103.2 | 0 | 29.275 | 1113.375 | 7.943 | 98.861 | 10 | 0 | 0 | 0.02 | 0 | 0 | 0 | 0 | 0
10.03 | 360 | 0 | 0 | 15.298 | 92.987 | 8.27 | 0 | 0 | 0.4 | 0 | 0 | 238.46 | -51.1 | 103.2 | 0 | 29.345 | 1090.189 | 7.963 | 96.195 | 10 | 0 | 0 | 0.02 | 0 | 0 | 0 | 0 | 0
10.04 | 360 | 0 | 0 | 15.298 | 92.987 | 8.27 | 0 | 0 | 0.4 | 0 | 0 | 238.46 | -50.86 | 103.2 | 0 | 30.216 | 1081.308 | 7.985 | 93.739 | 10 | 0 | 0 | 0.02 | 0 | 0 | 0 | 0 | 0
10.05 | 360 | 0 | 0 | 15.298 | 92.987 | 8.27 | 0 | 0 | 0.4 | 0 | 0 | 238.46 | -50.86 | 103.2 | 0 | 30.896 | 1069.864 | 7.993 | 91.457 | 10 | 0 | 0 | 0.02 | 0 | 0 | 0 | 0 | 0
10.06 | 360 | 0 | 0 | 15.298 | 92.987 | 8.27 | 0 | 0 | 0.4 | 0 | 0 | 238.46 | -50.62 | 103.2 | 0 | 30.557 | 1044.201 | 7.998 | 89.513 | 10 | 0 | 0 | 0.02 | 0 | 0 | 0 | 0 | 0
10.07 | 360 | 0 | 0 | 15.298 | 92.987 | 8.27 | 0 | 0 | 0.4 | 0 | 0 | 238.46 | -50.62 | 103.2 | 0 | 29.703 | 1037.07 | 7.962 | 87.686 | 10 | 0 | 0 | 0.02 | 0 | 0 | 0 | 0 | 0
10.08 | 360 | 0 | 0 | 15.498 | 92.987 | 8.13 | 0 | 0 | 0.39 | 0 | 0 | 238.46 | -50.62 | 103.2 | 0 | 29.278 | 1027.548 | 7.979 | 85.975 | 10 | 0 | 0 | 0.02 | 0 | 0 | 0 | 0 | 0
10.09 | 360 | 0 | 0 | 15.498 | 92.987 | 8.13 | 0 | 0 | 0.39 | 0 | 0 | 238.46 | -50.38 | 103.2 | 0 | 29.816 | 1019.99 | 8.017 | 84.415 | 10 | 0 | 0 | 0.02 | 0 | 0 | 0 | 0 | 0
10.1 | 360 | 0 | 0 | 15.498 | 92.987 | 8.13 | 0 | 0 | 0.39 | 0 | 0 | 238.46 | -50.38 | 103.2 | 0 | 30.805 | 1017.813 | 8.059 | 83.298 | 10 | 0 | 0 | 0.02 | 0 | 0 | 0 | 0 | 0
10.11 | 360 | 0 | 0 | 15.498 | 92.987 | 8.13 | 0 | 0 | 0.39 | 0 | 0 | 238.46 | -50.38 | 103.2 | 0 | 31.125 | 1017.471 | 8.078 | 85.195 | 10 | 0 | 0 | 0.02 | 0 | 0 | 0 | 0 | 0
10.12 | 360 | 0 | 0 | 15.498 | 92.987 | 8.13 | 0 | 0 | 0.39 | 0 | 0 | 238.46 | -50.06 | 103.2 | 0 | 30.319 | 1017.514 | 8.107 | 89.56 | 10 | 0 | 0 | 0.02 | 0 | 0 | 0 | 0 | 0
10.13 | 360 | 0 | 0 | 15.498 | 92.987 | 8.13 | 0 | 0 | 0.39 | 0 | 0 | 238.46 | -50.06 | 103.2 | 0 | 29.449 | 1017.77 | 8.121 | 95.031 | 10 | 0 | 0 | 0.02 | 0 | 0 | 0 | 0 | 0
10.14 | 360 | 0 | 0 | 15.498 | 92.987 | 8.13 | 0 | 0 | 0.39 | 0 | 0 | 238.46 | -49.82 | 103.2 | 0 | 29.22 | 1077.721 | 8.133 | 100.374 | 10 | 0 | 0 | 0.02 | 0 | 0 | 0 | 0 | 0
10.15 | 360 | 0 | 0 | 15.498 | 92.987 | 8.13 | 0 | 0 | 0.39 | 0 | 0 | 238.46 | -49.82 | 103.2 | 0 | 30.005 | 1165.939 | 8.144 | 105.53 | 10 | 0 | 0 | 0.02 | 0 | 0 | 0 | 0 | 0
10.16 | 360 | 0 | 0 | 15.498 | 92.987 | 8.13 | 0 | 0 | 0.39 | 0 | 0 | 238.46 | -49.82 | 103.2 | 0 | 30.844 | 1185.239 | 8.141 | 107.067 | 10 | 0 | 0 | 0.02 | 0 | 0 | 0 | 0 | 0
10.17 | 360 | 0 | 0 | 15.498 | 92.987 | 8.13 | 0 | 0 | 0.39 | 0 | 0 | 238.46 | -49.58 | 103.2 | 0 | 30.722 | 1172.259 | 8.1 | 106.648 | 10 | 0 | 0 | 0.02 | 0 | 0 | 0 | 0 | 0
10.18 | 360 | 0 | 0 | 15.498 | 92.987 | 8.13 | 0 | 0 | 0.39 | 0 | 0 | 238.46 | -49.58 | 103.2 | 0 | 29.901 | 1168.629 | 8.125 | 104.774 | 10 | 0 | 0 | 0.02 | 0 | 0 | 0 | 0 | 0
10.19 | 360 | 0 | 0 | 15.498 | 92.987 | 8.13 | 0 | 0 | 0.39 | 0 | 0 | 238.46 | -49.34 | 103.2 | 0 | 29.321 | 1118.072 | 8.168 | 102.26 | 10 | 0 | 0 | 0.02 | 0 | 0 | 0 | 0 | 0
10.2 | 360 | 0 | 0 | 15.498 | 92.987 | 8.13 | 0 | 0 | 0.39 | 0 | 0 | 238.46 | -49.34 | 103.2 | 0 | 29.593 | 1080.027 | 8.204 | 99.489 | 10 | 0 | 0 | 0.02 | 0 | 0 | 0 | 0 | 0
10.21 | 360 | 0 | 0 | 15.498 | 92.987 | 8.13 | 0 | 0 | 0.39 | 0 | 0 | 238.46 | -49.1 | 103.2 | 0 | 30.545 | 1069.779 | 8.239 | 96.812 | 10 | 0 | 0 | 0.02 | 0 | 0 | 0 | 0 | 0
10.22 | 360 | 0 | 0 | 15.498 | 92.987 | 8.13 | 0 | 0 | 0.39 | 0 | 0 | 238.46 | -49.1 | 103.2 | 0 | 31.15 | 1054.492 | 8.251 | 93.983 | 10 | 0 | 0 | 0.02 | 0 | 0 | 0 | 0 | 0
10.23 | 360 | 0 | 0 | 15.498 | 92.987 | 8.13 | 0 | 0 | 0.39 | 0 | 0 | 238.46 | -49.1 | 103.2 | 0 | 30.542 | 1047.105 | 8.31 | 91.725 | 10 | 0 | 0 | 0.02 | 0 | 0 | 0 | 0 | 0
10.24 | 360 | 0 | 0 | 15.498 | 92.987 | 8.13 | 0 | 0 | 0.39 | 0 | 0 | 238.46 | -49.1 | 103.2 | 0 | 29.639 | 1045.055 | 8.409 | 89.676 | 10 | 0 | 0 | 0.02 | 0 | 0 | 0 | 0 | 0
10.25 | 360 | 0 | 0 | 15.498 | 92.987 | 8.13 | 0 | 0 | 0.39 | 0 | 0 | 238.46 | -48.78 | 103.2 | 0 | 29.217 | 1018.581 | 8.414 | 87.779 | 10 | 0 | 0 | 0.02 | 0 | 0 | 0 | 0 | 0
10.26 | 360 | 0 | 0 | 15.498 | 92.987 | 8.13 | 0 | 0 | 0.39 | 0 | 0 | 238.46 | -48.78 | 103.2 | 0 | 29.767 | 1009.956 | 8.433 | 86.08 | 10 | 0 | 0 | 0.02 | 0 | 0 | 0 | 0 | 0
10.27 | 360 | 0 | 0 | 15.498 | 92.987 | 8.13 | 0 | 0 | 0.39 | 0 | 0 | 238.46 | -48.54 | 103.2 | 0 | 30.646 | 1007.351 | 8.45 | 84.741 | 10 | 0 | 0 | 0.02 | 0 | 0 | 0 | 0 | 0
10.28 | 360 | 0 | 0 | 15.498 | 92.987 | 8.13 | 0 | 0 | 0.39 | 0 | 0 | 238.46 | -48.54 | 103.2 | 0 | 30.89 | 1005.003 | 8.473 | 83.263 | 10 | 0 | 0 | 0.02 | 0 | 0 | 0 | 0 | 0
10.29 | 360 | 0 | 0 | 15.498 | 92.987 | 8.13 | 0 | 0 | 0.39 | 0 | 0 | 238.45 | -48.3 | 103.2 | 0 | 30.136 | 1004.362 | 8.551 | 82.599 | 10 | 0 | 0 | 0.02 | 0 | 0 | 0 | 0 | 0
10.3 | 360 | 0 | 0 | 15.498 | 92.987 | 8.13 | 0 | 0 | 0.39 | 0 | 0 | 238.45 | -48.3 | 103.2 | 0 | 29.33 | 1010.383 | 8.603 | 84.566 | 10 | 0 | 0 | 0.02 | 0 | 0 | 0 | 0 | 0
10.31 | 360 | 0 | 0 | 15.498 | 92.987 | 8.13 | 0 | 0 | 0.39 | 0 | 0 | 238.45 | -48.3 | 103.2 | 0 | 29.303 | 1073.75 | 8.634 | 88.757 | 10 | 0 | 0 | 0.02 | 0 | 0 | 0 | 0 | 0
10.32 | 360 | 0 | 0 | 15.498 | 92.987 | 8.13 | 0 | 0 | 0.39 | 0 | 0 | 238.45 | -48.06 | 103.2 | 0 | 30.151 | 1102.658 | 8.655 | 94.321 | 10 | 0 | 0 | 0.02 | 0 | 0 | 0 | 0 | 0
10.33 | 360 | 0 | 0 | 15.498 | 92.987 | 8.13 | 0 | 0 | 0.39 | 0 | 0 | 238.45 | -48.06 | 103.2 | 0 | 30.869 | 1110.6 | 8.675 | 100.269 | 10 | 0 | 0 | 0.02 | 0 | 0 | 0 | 0 | 0
10.34 | 360 | 0 | 0 | 15.498 | 92.987 | 8.13 | 0 | 0 | 0.39 | 0 | 0 | 238.45 | -47.83 | 103.2 | 0 | 30.735 | 1112.265 | 8.661 | 104.925 | 10 | 0 | 0 | 0.02 | 0 | 0 | 0 | 0 | 0
10.35 | 360 | 0 | 0 | 15.498 | 92.987 | 8.13 | 0 | 0 | 0.39 | 0 | 0 | 238.45 | -47.83 | 103.2 | 0 | 29.965 | 1113.247 | 8.674 | 106.962 | 10 | 0 | 0 | 0.02 | 0 | 0 | 0 | 0 | 0
10.36 | 360 | 0 | 0 | 15.498 | 92.987 | 8.13 | 0 | 0 | 0.39 | 0 | 0 | 238.45 | -47.83 | 103.2 | 0 | 29.416 | 1124.691 | 8.685 | 106.601 | 10 | 0 | 0 | 0.02 | 0 | 0 | 0 | 0 | 0
10.37 | 360 | 0 | 0 | 15.498 | 92.987 | 8.13 | 0 | 0 | 0.39 | 0 | 0 | 238.45 | -47.5 | 103.21 | 0 | 29.776 | 1133.572 | 8.639 | 104.739 | 10 | 0 | 0 | 0.02 | 0 | 0 | 0 | 0 | 0
10.38 | 360 | 0 | 0 | 15.498 | 92.987 | 8.13 | 0 | 0 | 0.39 | 0 | 0 | 238.45 | -47.5 | 103.21 | 0 | 30.576 | 1136.604 | 8.601 | 102.399 | 10 | 0 | 0 | 0.02 | 0 | 0 | 0 | 0 | 0
10.39 | 360 | 0 | 0 | 15.498 | 92.987 | 8.13 | 0 | 0 | 0.39 | 0 | 0 | 238.45 | -47.5 | 103.21 | 0 | 30.927 | 1081.521 | 8.57 | 99.838 | 10 | 0 | 0 | 0.02 | 0 | 0 | 0 | 0 | 0
10.4 | 360 | 0 | 0 | 15.498 | 92.987 | 8.13 | 0 | 0 | 0.39 | 0 | 0 | 238.45 | -47.26 | 103.21 | 0 | 30.307 | 1056.072 | 8.529 | 96.952 | 10 | 0 | 0 | 0.02 | 0 | 0 | 0 | 0 | 0
10.41 | 360 | 0 | 0 | 15.498 | 92.987 | 8.21 | 0 | 0 | 0.42 | 0 | 0 | 238.45 | -47.26 | 103.21 | 0 | 29.495 | 1049.496 | 8.494 | 94.624 | 10 | 0 | 0 | 0.02 | 0 | 0 | 0 | 0 | 0
10.42 | 360 | 0 | 0 | 15.498 | 92.987 | 8.21 | 0 | 0 | 0.42 | 0 | 0 | 238.45 | -47.03 | 103.21 | 0 | 29.196 | 1047.062 | 8.433 | 92.307 | 10 | 0 | 0 | 0.02 | 0 | 0 | 0 | 0 | 0
10.43 | 360 | 0 | 0 | 15.498 | 92.987 | 8.21 | 0 | 0 | 0.42 | 0 | 0 | 238.45 | -47.03 | 103.21 | 0 | 29.971 | 1046.208 | 8.385 | 90.002 | 10 | 0 | 0 | 0.02 | 0 | 0 | 0 | 0 | 0
10.44 | 360 | 0 | 0 | 15.498 | 92.987 | 8.21 | 0 | 0 | 0.42 | 0 | 0 | 238.45 | -47.03 | 103.21 | 0 | 30.777 | 1044.799 | 8.366 | 88.349 | 10 | 0 | 0 | 0.02 | 0 | 0 | 0 | 0 | 0
10.45 | 360 | 0 | 0 | 15.498 | 92.987 | 8.21 | 0 | 0 | 0.42 | 0 | 0 | 238.45 | -46.79 | 103.21 | 0 | 30.768 | 1026.524 | 8.302 | 86.673 | 10 | 0 | 0 | 0.02 | 0 | 0 | 0 | 0 | 0
10.46 | 360 | 0 | 0 | 15.498 | 92.987 | 8.21 | 0 | 0 | 0.42 | 0 | 0 | 238.45 | -46.79 | 103.21 | 0 | 29.98 | 1020.887 | 8.244 | 84.706 | 10 | 0 | 0 | 0.02 | 0 | 0 | 0 | 0 | 0
10.47 | 360 | 0 | 0 | 15.498 | 92.987 | 8.21 | 0 | 0 | 0.42 | 0 | 0 | 238.45 | -46.55 | 103.21 | 0 | 29.303 | 1019.222 | 8.247 | 83.181 | 10 | 0 | 0 | 0.02 | 0 | 0 | 0 | 0 | 0
10.48 | 360 | 0 | 0 | 15.498 | 92.987 | 8.21 | 0 | 0 | 0.42 | 0 | 0 | 238.45 | -46.55 | 103.21 | 0 | 29.4 | 1016.916 | 8.237 | 81.959 | 10 | 0 | 0 | 0.02 | 0 | 0 | 0 | 0 | 0
10.49 | 360 | 0 | 0 | 15.498 | 92.987 | 8.21 | 0 | 0 | 0.42 | 0 | 0 | 238.45 | -46.55 | 103.21 | 0 | 30.335 | 1015.806 | 8.225 | 82.925 | 10 | 0 | 0 | 0.02 | 0 | 0 | 0 | 0 | 0
10.5 | 360 | 0 | 0 | 15.498 | 92.987 | 8.21 | 0 | 0 | 0.42 | 0 | 0 | 238.45 | -46.23 | 103.21 | 0 | 30.924 | 1021.613 | 8.21 | 86.638 | 10 | 0 | 0 | 0.02 | 0 | 0 | 0 | 0 | 0
10.51 | 360 | 0 | 0 | 15.498 | 92.987 | 8.21 | 0 | 0 | 0.42 | 0 | 0 | 238.45 | -46.23 | 103.21 | 0 | 30.472 | 1088.012 | 8.199 | 92.086 | 10 | 0 | 0 | 0.02 | 0 | 0 | 0 | 0 | 0
10.52 | 360 | 0 | 0 | 15.498 | 92.987 | 8.21 | 0 | 0 | 0.42 | 0 | 0 | 238.45 | -46.23 | 103.21 | 0 | 29.648 | 1115.98 | 8.157 | 97.743 | 10 | 0 | 0 | 0.02 | 0 | 0 | 0 | 0 | 0
10.53 | 360 | 0 | 0 | 15.498 | 92.987 | 8.21 | 0 | 0 | 0.42 | 0 | 0 | 238.45 | -45.99 | 103.21 | 0 | 29.187 | 1127.851 | 8.157 | 103.237 | 10 | 0 | 0 | 0.02 | 0 | 0 | 0 | 0 | 0
10.54 | 360 | 0 | 0 | 15.498 | 92.987 | 8.21 | 0 | 0 | 0.42 | 0 | 0 | 238.45 | -45.99 | 103.21 | 0 | 29.687 | 1189.424 | 8.135 | 106.241 | 10 | 0 | 0 | 0.02 | 0 | 0 | 0 | 0 | 0
10.55 | 360 | 0 | 0 | 15.498 | 92.987 | 8.21 | 0 | 0 | 0.42 | 0 | 0 | 238.45 | -45.75 | 103.21 | 0 | 30.649 | 1220.68 | 8.059 | 106.462 | 10 | 0 | 0 | 0.02 | 0 | 0 | 0 | 0 | 0
10.56 | 360 | 0 | 0 | 15.498 | 92.987 | 8.21 | 0 | 0 | 0.42 | 0 | 0 | 238.45 | -45.75 | 103.21 | 0 | 30.924 | 1187.503 | 8.061 | 105.356 | 10 | 0 | 0 | 0.02 | 0 | 0 | 0 | 0 | 0
10.57 | 360 | 0 | 0 | 15.498 | 92.987 | 8.21 | 0 | 0 | 0.42 | 0 | 0 | 238.45 | -45.51 | 103.21 | 0 | 30.182 | 1123.751 | 8.047 | 103.528 | 10 | 0 | 0 | 0.02 | 0 | 0 | 0 | 0 | 0
10.58 | 360 | 0 | 0 | 15.498 | 92.987 | 8.21 | 0 | 0 | 0.42 | 0 | 0 | 238.45 | -45.51 | 103.21 | 0 | 29.403 | 1103.981 | 8.021 | 100.863 | 10 | 0 | 0 | 0.02 | 0 | 0 | 0 | 0 | 0
10.59 | 360 | 0 | 0 | 15.498 | 92.987 | 8.21 | 0 | 0 | 0.42 | 0 | 0 | 238.45 | -45.51 | 103.21 | 0 | 29.236 | 1069.864 | 7.984 | 98.011 | 10 | 0 | 0 | 0.02 | 0 | 0 | 0 | 0 | 0
10.6 | 360 | 0 | 0 | 15.498 | 92.987 | 8.21 | 0 | 0 | 0.42 | 0 | 0 | 238.45 | -45.27 | 103.21 | 0 | 30.133 | 1037.412 | 8.026 | 95.636 | 10 | 0 | 0 | 0.02 | 0 | 0 | 0 | 0 | 0
10.61 | 360 | 0 | 0 | 15.498 | 92.987 | 8.21 | 0 | 0 | 0.42 | 0 | 0 | 238.45 | -45.27 | 103.21 | 0 | 31.046 | 1026.865 | 7.988 | 93.006 | 10 | 0 | 0 | 0.02 | 0 | 0 | 0 | 0 | 0
10.62 | 360 | 0 | 0 | 15.498 | 92.987 | 8.21 | 0 | 0 | 0.42 | 0 | 0 | 238.45 | -45.27 | 103.21 | 0 | 30.899 | 1024.346 | 7.963 | 90.806 | 10 | 0 | 0 | 0.02 | 0 | 0 | 0 | 0 | 0
10.63 | 360 | 0 | 0 | 15.498 | 92.987 | 8.21 | 0 | 0 | 0.42 | 0 | 0 | 238.45 | -44.95 | 103.21 | 0 | 30.026 | 1024.517 | 7.988 | 89.001 | 10 | 0 | 0 | 0.02 | 0 | 0 | 0 | 0 | 0
10.64 | 360 | 0 | 0 | 15.498 | 92.987 | 8.21 | 0 | 0 | 0.42 | 0 | 0 | 238.45 | -44.95 | 103.21 | 0 | 29.306 | 1023.876 | 7.971 | 87.185 | 10 | 0 | 0 | 0.02 | 0 | 0 | 0 | 0 | 0
10.65 | 360 | 0 | 0 | 15.498 | 92.987 | 8.21 | 0 | 0 | 0.42 | 0 | 0 | 238.45 | -44.71 | 103.21 | 0 | 29.495 | 1024.132 | 7.951 | 85.812 | 10 | 0 | 0 | 0.02 | 0 | 0 | 0 | 0 | 0
10.66 | 360 | 0 | 0 | 15.498 | 92.987 | 8.21 | 0 | 0 | 0.42 | 0 | 0 | 238.45 | -44.71 | 103.21 | 0 | 30.42 | 1024.645 | 7.985 | 84.462 | 10 | 0 | 0 | 0.02 | 0 | 0 | 0 | 0 | 0
10.67 | 360 | 0 | 0 | 15.498 | 92.987 | 8.21 | 0 | 0 | 0.42 | 0 | 0 | 238.45 | -44.71 | 103.21 | 0 | 30.994 | 1037.198 | 8.018 | 84.904 | 10 | 0 | 0 | 0.02 | 0 | 0 | 0 | 0 | 0
10.68 | 360 | 0 | 0 | 15.498 | 92.987 | 8.21 | 0 | 0 | 0.42 | 0 | 0 | 238.45 | -44.47 | 103.21 | 0 | 30.564 | 1052.357 | 8.048 | 88.361 | 10 | 0 | 0 | 0.02 | 0 | 0 | 0 | 0 | 0
10.69 | 360 | 0 | 0 | 15.498 | 92.987 | 8.21 | 0 | 0 | 0.42 | 0 | 0 | 238.45 | -44.47 | 103.21 | 0 | 29.721 | 1056.841 | 8.084 | 93.564 | 10 | 0 | 0 | 0.02 | 0 | 0 | 0 | 0 | 0
10.7 | 360 | 0 | 0 | 15.498 | 92.987 | 8.21 | 0 | 0 | 0.42 | 0 | 0 | 238.45 | -44.23 | 103.21 | 0 | 29.406 | 1081.607 | 8.053 | 98.616 | 10 | 0 | 0 | 0.02 | 0 | 0 | 0 | 0 | 0
10.71 | 360 | 0 | 0 | 15.498 | 92.987 | 8.21 | 0 | 0 | 0.42 | 0 | 0 | 238.45 | -44.23 | 103.21 | 0 | 29.95 | 1150.268 | 8.088 | 103.889 | 10 | 0 | 0 | 0.02 | 0 | 0 | 0 | 0 | 0
10.72 | 360 | 0 | 0 | 15.498 | 92.987 | 8.21 | 0 | 0 | 0.42 | 0 | 0 | 238.45 | -44.23 | 103.21 | 0 | 30.698 | 1172.686 | 8.091 | 107.032 | 10 | 0 | 0 | 0.02 | 0 | 0 | 0 | 0 | 0
10.73 | 360 | 0 | 0 | 15.498 | 92.987 | 8.21 | 0 | 0 | 0.42 | 0 | 0 | 238.45 | -43.99 | 103.21 | 0 | 30.857 | 1149.414 | 8.077 | 107.218 | 10 | 0 | 0 | 0.02 | 0 | 0 | 0 | 0 | 0
10.74 | 360 | 0 | 0 | 15.099 | 91.995 | 8.31 | 0 | 0 | 0.31 | 0 | 0 | 238.45 | -43.99 | 103.21 | 0 | 30.06 | 1140.575 | 8.039 | 105.74 | 10 | 0 | 0 | 0.02 | 0 | 0 | 0 | 0 | 0
10.75 | 360 | 0 | 0 | 15.099 | 91.995 | 8.31 | 0 | 0 | 0.31 | 0 | 0 | 238.45 | -43.99 | 103.21 | 0 | 29.44 | 1118.713 | 8.047 | 103.563 | 10 | 0 | 0 | 0.02 | 0 | 0 | 0 | 0 | 0
10.76 | 360 | 0 | 0 | 15.099 | 91.995 | 8.31 | 0 | 0 | 0.31 | 0 | 0 | 238.45 | -43.67 | 103.21 | 0 | 29.553 | 1066.491 | 8.018 | 100.816 | 10 | 0 | 0 | 0.02 | 0 | 0 | 0 | 0 | 0
10.77 | 360 | 0 | 0 | 15.099 | 91.995 | 8.31 | 0 | 0 | 0.31 | 0 | 0 | 238.45 | -43.67 | 103.21 | 0 | 30.408 | 1052.784 | 7.996 | 98.197 | 10 | 0 | 0 | 0.02 | 0 | 0 | 0 | 0 | 0
10.78 | 360 | 0 | 0 | 15.099 | 91.995 | 8.31 | 0 | 0 | 0.31 | 0 | 0 | 238.44 | -43.43 | 103.21 | 0 | 31.043 | 1049.155 | 7.992 | 95.764 | 10 | 0 | 0 | 0.02 | 0 | 0 | 0 | 0 | 0
10.79 | 360 | 0 | 0 | 15.099 | 91.995 | 8.31 | 0 | 0 | 0.31 | 0 | 0 | 238.44 | -43.43 | 103.21 | 0 | 30.634 | 1047.617 | 7.974 | 93.157 | 10 | 0 | 0 | 0.02 | 0 | 0 | 0 | 0 | 0
10.8 | 360 | 0 | 0 | 15.099 | 91.995 | 8.31 | 0 | 0 | 0.31 | 0 | 0 | 238.44 | -43.43 | 103.21 | 0 | 29.758 | 1047.404 | 7.963 | 91.097 | 10 | 0 | 0 | 0.02 | 0 | 0 | 0 | 0 | 0
10.81 | 360 | 0 | 0 | 15.099 | 91.995 | 8.31 | 0 | 0 | 0.31 | 0 | 0 | 238.44 | -43.19 | 103.21 | 0 | 29.187 | 1013.543 | 7.984 | 89.281 | 10 | 0 | 0 | 0.02 | 0 | 0 | 0 | 0 | 0
10.82 | 360 | 0 | 0 | 15.099 | 91.995 | 8.31 | 0 | 0 | 0.31 | 0 | 0 | 238.44 | -43.19 | 103.21 | 0 | 29.66 | 1003.423 | 7.966 | 87.57 | 10 | 0 | 0 | 0.02 | 0 | 0 | 0 | 0 | 0
10.83 | 360 | 0 | 0 | 15.099 | 91.995 | 8.31 | 0 | 0 | 0.31 | 0 | 0 | 238.44 | -42.95 | 103.21 | 0 | 30.542 | 1005.088 | 7.97 | 86.056 | 10 | 0 | 0 | 0.02 | 0 | 0 | 0 | 0 | 0
10.84 | 360 | 0 | 0 | 15.099 | 91.995 | 8.31 | 0 | 0 | 0.31 | 0 | 0 | 238.44 | -42.95 | 103.21 | 0 | 30.878 | 1011.365 | 8.006 | 84.741 | 10 | 0 | 0 | 0.02 | 0 | 0 | 0 | 0 | 0
10.85 | 360 | 0 | 0 | 15.099 | 91.995 | 8.31 | 0 | 0 | 0.31 | 0 | 0 | 238.44 | -42.71 | 103.22 | 0 | 30.24 | 1012.39 | 8.028 | 82.739 | 10 | 0 | 0 | 0.02 | 0 | 0 | 0 | 0 | 0
10.86 | 360 | 0 | 0 | 15.099 | 91.995 | 8.31 | 0 | 0 | 0.31 | 0 | 0 | 238.44 | -42.71 | 103.22 | 0 | 29.434 | 1010.938 | 8.036 | 83.344 | 10 | 0 | 0 | 0.02 | 0 | 0 | 0 | 0 | 0
10.87 | 360 | 0 | 0 | 15.099 | 91.995 | 8.31 | 0 | 0 | 0.31 | 0 | 0 | 238.44 | -42.71 | 103.22 | 0 | 29.208 | 1009.956 | 8.039 | 86.86 | 10 | 0 | 0 | 0.02 | 0 | 0 | 0 | 0 | 0
10.88 | 360 | 0 | 0 | 15.099 | 91.995 | 8.31 | 0 | 0 | 0.31 | 0 | 0 | 238.44 | -42.71 | 103.22 | 0 | 30.02 | 1009.187 | 8.099 | 91.958 | 10 | 0 | 0 | 0.02 | 0 | 0 | 0 | 0 | 0
10.89 | 360 | 0 | 0 | 15.099 | 91.995 | 8.31 | 0 | 0 | 0.31 | 0 | 0 | 238.44 | -42.39 | 103.22 | 0 | 30.851 | 1039.504 | 8.107 | 97.697 | 10 | 0 | 0 | 0.02 | 0 | 0 | 0 | 0 | 0
10.9 | 360 | 0 | 0 | 15.099 | 91.995 | 8.31 | 0 | 0 | 0.31 | 0 | 0 | 238.44 | -42.39 | 103.22 | 0 | 30.866 | 1120.848 | 8.094 | 103.109 | 10 | 0 | 0 | 0.02 | 0 | 0 | 0 | 0 | 0
10.91 | 360 | 0 | 0 | 15.099 | 91.995 | 8.31 | 0 | 0 | 0.31 | 0 | 0 | 238.44 | -42.15 | 103.22 | 0 | 30.103 | 1153.471 | 8.07 | 106.078 | 10 | 0 | 0 | 0.02 | 0 | 0 | 0 | 0 | 0
10.92 | 360 | 0 | 0 | 15.099 | 91.995 | 8.31 | 0 | 0 | 0.31 | 0 | 0 | 238.44 | -42.15 | 103.22 | 0 | 29.449 | 1142.796 | 8.078 | 106.334 | 10 | 0 | 0 | 0.02 | 0 | 0 | 0 | 0 | 0
10.93 | 360 | 0 | 0 | 15.099 | 91.995 | 8.31 | 0 | 0 | 0.31 | 0 | 0 | 238.44 | -41.91 | 103.22 | 0 | 29.523 | 1138.398 | 8.066 | 105.135 | 10 | 0 | 0 | 0.02 | 0 | 0 | 0 | 0 | 0
10.94 | 360 | 0 | 0 | 15.099 | 91.995 | 8.31 | 0 | 0 | 0.31 | 0 | 0 | 238.44 | -41.91 | 103.22 | 0 | 30.429 | 1121.147 | 8.062 | 102.725 | 10 | 0 | 0 | 0.02 | 0 | 0 | 0 | 0 | 0
10.95 | 360 | 0 | 0 | 15.099 | 91.995 | 8.31 | 0 | 0 | 0.31 | 0 | 0 | 238.44 | -41.91 | 103.22 | 0 | 30.964 | 1058.079 | 8.062 | 100.036 | 10 | 0 | 0 | 0.02 | 0 | 0 | 0 | 0 | 0
10.96 | 360 | 0 | 0 | 15.099 | 91.995 | 8.31 | 0 | 0 | 0.31 | 0 | 0 | 238.44 | -41.67 | 103.22 | 0 | 30.46 | 1041.682 | 8.094 | 97.615 | 10 | 0 | 0 | 0.02 | 0 | 0 | 0 | 0 | 0
10.97 | 360 | 0 | 0 | 15.099 | 91.995 | 8.31 | 0 | 0 | 0.31 | 0 | 0 | 238.44 | -41.67 | 103.22 | 0 | 29.614 | 1036.046 | 8.113 | 94.624 | 10 | 0 | 0 | 0.02 | 0 | 0 | 0 | 0 | 0
10.98 | 360 | 0 | 0 | 15.099 | 91.995 | 8.31 | 0 | 0 | 0.31 | 0 | 0 | 238.44 | -41.43 | 103.22 | 0 | 29.178 | 1034.722 | 8.11 | 92.016 | 10 | 0 | 0 | 0.02 | 0 | 0 | 0 | 0 | 0
10.99 | 360 | 0 | 0 | 15.099 | 91.995 | 8.31 | 0 | 0 | 0.31 | 0 | 0 | 238.44 | -41.43 | 103.22 | 0 | 29.745 | 1034.807 | 8.129 | 89.362 | 10 | 0 | 0 | 0.02 | 0 | 0 | 0 | 0 | 0
11 | 360 | 0 | 0 | 15.099 | 91.995 | 8.31 | 0 | 0 | 0.31 | 0 | 0 | 238.44 | -41.43 | 103.22 | 0 | 30.664 | 1009.529 | 8.135 | 87.022 | 10 | 0 | 0 | 0.02 | 0 | 0 | 0 | 0 | 0
11.01 | 360 | 0 | 0 | 15.099 | 91.995 | 8.31 | 0 | 0 | 0.31 | 0 | 0 | 238.44 | -41.11 | 103.22 | 0 | 30.899 | 997.616 | 8.154 | 85.09 | 10 | 0 | 0 | 0.02 | 0 | 0 | 0 | 0 | 0
11.02 | 360 | 0 | 0 | 15.099 | 91.995 | 8.31 | 0 | 0 | 0.31 | 0 | 0 | 238.44 | -41.11 | 103.22 | 0 | 30.109 | 993.474 | 8.218 | 83.717 | 10 | 0 | 0 | 0.02 | 0 | 0 | 0 | 0 | 0
11.03 | 360 | 0 | 0 | 15.099 | 91.995 | 8.31 | 0 | 0 | 0.31 | 0 | 0 | 238.44 | -41.11 | 103.22 | 0 | 29.376 | 977.034 | 8.231 | 82.669 | 10 | 0 | 0 | 0.02 | 0 | 0 | 0 | 0 | 0
11.04 | 360 | 0 | 0 | 15.099 | 91.995 | 8.31 | 0 | 0 | 0.31 | 0 | 0 | 238.44 | -40.87 | 103.22 | 0 | 29.297 | 972.551 | 8.247 | 81.563 | 10 | 0 | 0 | 0.02 | 0 | 0 | 0 | 0 | 0
11.05 | 360 | 0 | 0 | 15.099 | 91.995 | 8.31 | 0 | 0 | 0.31 | 0 | 0 | 238.44 | -40.87 | 103.22 | 0 | 30.103 | 968.665 | 8.319 | 80.679 | 10 | 0 | 0 | 0.02 | 0 | 0 | 0 | 0 | 0
11.06 | 360 | 0 | 0 | 15.099 | 91.995 | 8.31 | 0 | 0 | 0.31 | 0 | 0 | 238.44 | -40.63 | 103.22 | 0 | 30.89 | 964.48 | 8.333 | 80.83 | 10 | 0 | 0 | 0.02 | 0 | 0 | 0 | 0 | 0
11.07 | 360 | 0 | 0 | 15.599 | 92.987 | 8.17 | 0 | 0 | 0.4 | 0 | 0 | 238.44 | -40.63 | 103.22 | 0 | 30.661 | 963.413 | 8.36 | 84.345 | 10 | 0 | 0 | 0.02 | 0 | 0 | 0 | 0 | 0
11.08 | 360 | 0 | 0 | 15.599 | 92.987 | 8.17 | 0 | 0 | 0.4 | 0 | 0 | 238.44 | -40.63 | 103.22 | 0 | 29.764 | 975.027 | 8.371 | 89.816 | 10 | 0 | 0 | 0.02 | 0 | 0 | 0 | 0 | 0
11.09 | 360 | 0 | 0 | 15.599 | 92.987 | 8.17 | 0 | 0 | 0.4 | 0 | 0 | 238.44 | -40.39 | 103.22 | 0 | 29.217 | 1060.812 | 8.348 | 95.671 | 10 | 0 | 0 | 0.02 | 0 | 0 | 0 | 0 | 0
11.1 | 360 | 0 | 0 | 15.599 | 92.987 | 8.17 | 0 | 0 | 0.4 | 0 | 0 | 238.44 | -40.39 | 103.22 | 0 | 29.559 | 1102.828 | 8.359 | 101.305 | 10 | 0 | 0 | 0.02 | 0 | 0 | 0 | 0 | 0
11.11 | 360 | 0 | 0 | 15.599 | 92.987 | 8.17 | 0 | 0 | 0.4 | 0 | 0 | 238.44 | -40.15 | 103.22 | 0 | 30.445 | 1125.801 | 8.365 | 105.519 | 10 | 0 | 0 | 0.02 | 0 | 0 | 0 | 0 | 0
11.12 | 360 | 0 | 0 | 15.599 | 92.987 | 8.17 | 0 | 0 | 0.4 | 0 | 0 | 238.44 | -40.15 | 103.22 | 0 | 31.073 | 1169.569 | 8.343 | 106.124 | 10 | 0 | 0 | 0.02 | 0 | 0 | 0 | 0 | 0
11.13 | 360 | 0 | 0 | 15.599 | 92.987 | 8.17 | 0 | 0 | 0.4 | 0 | 0 | 238.44 | -40.15 | 103.22 | 0 | 30.533 | 1182.25 | 8.277 | 105.123 | 10 | 0 | 0 | 0.02 | 0 | 0 | 0 | 0 | 0
11.14 | 360 | 0 | 0 | 15.599 | 92.987 | 8.17 | 0 | 0 | 0.4 | 0 | 0 | 238.44 | -39.83 | 103.22 | 0 | 29.678 | 1117.432 | 8.275 | 103.028 | 10 | 0 | 0 | 0.02 | 0 | 0 | 0 | 0 | 0
11.15 | 360 | 0 | 0 | 15.599 | 92.987 | 8.17 | 0 | 0 | 0.4 | 0 | 0 | 238.44 | -39.83 | 103.22 | 0 | 29.416 | 1068.583 | 8.24 | 100.176 | 10 | 0 | 0 | 0.02 | 0 | 0 | 0 | 0 | 0
11.16 | 360 | 0 | 0 | 15.599 | 92.987 | 8.17 | 0 | 0 | 0.4 | 0 | 0 | 238.44 | -39.83 | 103.22 | 0 | 30.1 | 1056.029 | 8.17 | 97.475 | 10 | 0 | 0 | 0.02 | 0 | 0 | 0 | 0 | 0
11.17 | 360 | 0 | 0 | 15.599 | 92.987 | 8.17 | 0 | 0 | 0.4 | 0 | 0 | 238.44 | -39.59 | 103.22 | 0 | 30.945 | 1034.338 | 8.157 | 94.88 | 10 | 0 | 0 | 0.02 | 0 | 0 | 0 | 0 | 0
11.18 | 360 | 0 | 0 | 15.599 | 92.987 | 8.17 | 0 | 0 | 0.4 | 0 | 0 | 238.44 | -39.59 | 103.22 | 0 | 31.006 | 1024.687 | 8.083 | 92.202 | 10 | 0 | 0 | 0.02 | 0 | 0 | 0 | 0 | 0
11.19 | 360 | 0 | 0 | 15.599 | 92.987 | 8.17 | 0 | 0 | 0.4 | 0 | 0 | 238.44 | -39.35 | 103.22 | 0 | 30.136 | 1022.382 | 8.037 | 90.293 | 10 | 0 | 0 | 0.02 | 0 | 0 | 0 | 0 | 0
11.2 | 360 | 0 | 0 | 15.599 | 92.987 | 8.17 | 0 | 0 | 0.4 | 0 | 0 | 238.44 | -39.35 | 103.22 | 0 | 29.306 | 1021.912 | 7.958 | 88.268 | 10 | 0 | 0 | 0.02 | 0 | 0 | 0 | 0 | 0
11.21 | 360 | 0 | 0 | 15.599 | 92.987 | 8.17 | 0 | 0 | 0.4 | 0 | 0 | 238.44 | -39.11 | 103.22 | 0 | 29.416 | 1021.271 | 7.897 | 86.51 | 10 | 0 | 0 | 0.02 | 0 | 0 | 0 | 0 | 0
11.22 | 360 | 0 | 0 | 15.599 | 92.987 | 8.17 | 0 | 0 | 0.4 | 0 | 0 | 238.44 | -39.11 | 103.22 | 0 | 30.304 | 1008.888 | 7.891 | 84.974 | 10 | 0 | 0 | 0.02 | 0 | 0 | 0 | 0 | 0
11.23 | 360 | 0 | 0 | 15.599 | 92.987 | 8.17 | 0 | 0 | 0.4 | 0 | 0 | 238.44 | -39.11 | 103.22 | 0 | 31.006 | 990.058 | 7.873 | 83.984 | 10 | 0 | 0 | 0.02 | 0 | 0 | 0 | 0 | 0
11.24 | 360 | 0 | 0 | 15.599 | 92.987 | 8.17 | 0 | 0 | 0.4 | 0 | 0 | 238.44 | -38.87 | 103.22 | 0 | 30.695 | 983.738 | 7.832 | 82.681 | 10 | 0 | 0 | 0.02 | 0 | 0 | 0 | 0 | 0
11.25 | 360 | 0 | 0 | 15.599 | 92.987 | 8.17 | 0 | 0 | 0.4 | 0 | 0 | 238.44 | -38.87 | 103.22 | 0 | 29.855 | 985.873 | 7.834 | 82.099 | 10 | 0 | 0 | 0.02 | 0 | 0 | 0 | 0 | 0
11.26 | 360 | 0 | 0 | 15.599 | 92.987 | 8.17 | 0 | 0 | 0.4 | 0 | 0 | 238.44 | -38.87 | 103.22 | 0 | 29.37 | 989.93 | 7.861 | 84.473 | 10 | 0 | 0 | 0.02 | 0 | 0 | 0 | 0 | 0
11.27 | 360 | 0 | 0 | 15.599 | 92.987 | 8.17 | 0 | 0 | 0.4 | 0 | 0 | 238.43 | -38.55 | 103.22 | 0 | 29.779 | 990.314 | 7.842 | 89.164 | 10 | 0 | 0 | 0.02 | 0 | 0 | 0 | 0 | 0
11.28 | 360 | 0 | 0 | 15.599 | 92.987 | 8.17 | 0 | 0 | 0.4 | 0 | 0 | 238.43 | -38.55 | 103.22 | 0 | 30.643 | 1003.893 | 7.837 | 94.798 | 10 | 0 | 0 | 0.02 | 0 | 0 | 0 | 0 | 0
11.29 | 360 | 0 | 0 | 15.599 | 92.987 | 8.17 | 0 | 0 | 0.4 | 0 | 0 | 238.43 | -38.31 | 103.22 | 0 | 30.884 | 1080.795 | 7.842 | 100.304 | 10 | 0 | 0 | 0.02 | 0 | 0 | 0 | 0 | 0
11.3 | 360 | 0 | 0 | 15.599 | 92.987 | 8.17 | 0 | 0 | 0.4 | 0 | 0 | 238.43 | -38.31 | 103.22 | 0 | 30.191 | 1144.973 | 7.837 | 105.286 | 10 | 0 | 0 | 0.02 | 0 | 0 | 0 | 0 | 0
11.31 | 360 | 0 | 0 | 15.599 | 92.987 | 8.17 | 0 | 0 | 0.4 | 0 | 0 | 238.43 | -38.31 | 103.22 | 0 | 29.385 | 1163.462 | 7.785 | 106.857 | 10 | 0 | 0 | 0.02 | 0 | 0 | 0 | 0 | 0
11.32 | 360 | 0 | 0 | 15.599 | 92.987 | 8.17 | 0 | 0 | 0.4 | 0 | 0 | 238.43 | -38.07 | 103.22 | 0 | 29.229 | 1168.928 | 7.752 | 106.532 | 10 | 0 | 0 | 0.02 | 0 | 0 | 0 | 0 | 0
11.33 | 360 | 0 | 0 | 15.599 | 92.987 | 8.17 | 0 | 0 | 0.4 | 0 | 0 | 238.43 | -38.07 | 103.22 | 0 | 30.069 | 1144.803 | 7.741 | 104.646 | 10 | 0 | 0 | 0.02 | 0 | 0 | 0 | 0 | 0
11.34 | 360 | 0 | 0 | 15.599 | 92.987 | 8.17 | 0 | 0 | 0.4 | 0 | 0 | 238.43 | -37.83 | 103.23 | 0 | 31.122 | 1073.835 | 7.74 | 102.178 | 10 | 0 | 0 | 0.02 | 0 | 0 | 0 | 0 | 0
11.35 | 360 | 0 | 0 | 15.599 | 92.987 | 8.17 | 0 | 0 | 0.4 | 0 | 0 | 238.43 | -37.83 | 103.23 | 0 | 31.031 | 1054.834 | 7.724 | 99.571 | 10 | 0 | 0 | 0.02 | 0 | 0 | 0 | 0 | 0
11.36 | 360 | 0 | 0 | 15.599 | 92.987 | 8.17 | 0 | 0 | 0.4 | 0 | 0 | 238.43 | -37.83 | 103.23 | 0 | 30.277 | 1049.24 | 7.703 | 97.01 | 10 | 0 | 0 | 0.02 | 0 | 0 | 0 | 0 | 0
11.37 | 360 | 0 | 0 | 15.599 | 92.987 | 8.17 | 0 | 0 | 0.4 | 0 | 0 | 238.43 | -37.59 | 103.23 | 0 | 29.639 | 1012.262 | 7.725 | 94.565 | 10 | 0 | 0 | 0.02 | 0 | 0 | 0 | 0 | 0
11.38 | 360 | 0 | 0 | 15.599 | 92.987 | 8.17 | 0 | 0 | 0.4 | 0 | 0 | 238.43 | -37.59 | 103.23 | 0 | 29.568 | 989.375 | 7.699 | 92.249 | 10 | 0 | 0 | 0.02 | 0 | 0 | 0 | 0 | 0
11.39 | 360 | 0 | 0 | 15.599 | 92.987 | 8.17 | 0 | 0 | 0.4 | 0 | 0 | 238.43 | -37.59 | 103.23 | 0 | 30.445 | 984.421 | 7.711 | 90.154 | 10 | 0 | 0 | 0.02 | 0 | 0 | 0 | 0 | 0
11.4 | 360 | 0 | 0 | 15.199 | 90.988 | 8.43 | 0 | 0 | 0.43 | 0 | 0 | 238.43 | -37.27 | 103.23 | 0 | 30.964 | 987.026 | 7.714 | 88.245 | 10 | 0 | 0 | 0.02 | 0 | 0 | 0 | 0 | 0
11.41 | 360 | 0 | 0 | 15.199 | 90.988 | 8.43 | 0 | 0 | 0.43 | 0 | 0 | 238.43 | -37.27 | 103.23 | 0 | 30.402 | 988.563 | 7.746 | 86.685 | 10 | 0 | 0 | 0.02 | 0 | 0 | 0 | 0 | 0
11.42 | 360 | 0 | 0 | 15.199 | 90.988 | 8.43 | 0 | 0 | 0.43 | 0 | 0 | 238.43 | -37.03 | 103.23 | 0 | 29.593 | 988.478 | 7.769 | 85.358 | 10 | 0 | 0 | 0.02 | 0 | 0 | 0 | 0 | 0
11.43 | 360 | 0 | 0 | 15.199 | 90.988 | 8.43 | 0 | 0 | 0.43 | 0 | 0 | 238.43 | -37.03 | 103.23 | 0 | 29.211 | 988.136 | 7.766 | 83.973 | 10 | 0 | 0 | 0.02 | 0 | 0 | 0 | 0 | 0
11.44 | 360 | 0 | 0 | 15.199 | 90.988 | 8.43 | 0 | 0 | 0.43 | 0 | 0 | 238.43 | -37.03 | 103.23 | 0 | 29.797 | 1011.408 | 7.818 | 85.882 | 10 | 0 | 0 | 0.02 | 0 | 0 | 0 | 0 | 0
11.45 | 360 | 0 | 0 | 15.199 | 90.988 | 8.43 | 0 | 0 | 0.43 | 0 | 0 | 238.43 | -36.79 | 103.23 | 0 | 30.719 | 1022.681 | 7.831 | 89.944 | 10 | 0 | 0 | 0.02 | 0 | 0 | 0 | 0 | 0
11.46 | 360 | 0 | 0 | 15.199 | 90.988 | 8.43 | 0 | 0 | 0.43 | 0 | 0 | 238.43 | -36.79 | 103.23 | 0 | 30.86 | 1027.164 | 7.858 | 95.101 | 10 | 0 | 0 | 0.02 | 0 | 0 | 0 | 0 | 0
11.47 | 360 | 0 | 0 | 15.199 | 90.988 | 8.43 | 0 | 0 | 0.43 | 0 | 0 | 238.43 | -36.55 | 103.23 | 0 | 30.048 | 1093.477 | 7.831 | 100.572 | 10 | 0 | 0 | 0.02 | 0 | 0 | 0 | 0 | 0
11.48 | 360 | 0 | 0 | 15.199 | 90.988 | 8.43 | 0 | 0 | 0.43 | 0 | 0 | 238.43 | -36.55 | 103.23 | 0 | 29.327 | 1132.035 | 7.853 | 105.659 | 10 | 0 | 0 | 0.02 | 0 | 0 | 0 | 0 | 0
11.49 | 360 | 0 | 0 | 15.199 | 90.988 | 8.43 | 0 | 0 | 0.43 | 0 | 0 | 238.43 | -36.31 | 103.23 | 0 | 29.321 | 1136.519 | 7.861 | 107.416 | 10 | 0 | 0 | 0.02 | 0 | 0 | 0 | 0 | 0
11.5 | 360 | 0 | 0 | 15.199 | 90.988 | 8.43 | 0 | 0 | 0.43 | 0 | 0 | 238.43 | -36.31 | 103.23 | 0 | 30.191 | 1133.402 | 7.884 | 107.172 | 10 | 0 | 0 | 0.02 | 0 | 0 | 0 | 0 | 0
11.51 | 360 | 0 | 0 | 15.199 | 90.988 | 8.43 | 0 | 0 | 0.43 | 0 | 0 | 238.43 | -36.31 | 103.23 | 0 | 30.906 | 1132.121 | 7.919 | 105.042 | 10 | 0 | 0 | 0.02 | 0 | 0 | 0 | 0 | 0
11.52 | 360 | 0 | 0 | 15.199 | 90.988 | 8.43 | 0 | 0 | 0.43 | 0 | 0 | 238.43 | -36.31 | 103.23 | 0 | 30.67 | 1071.615 | 7.843 | 102.423 | 10 | 0 | 0 | 0.02 | 0 | 0 | 0 | 0 | 0
11.53 | 360 | 0 | 0 | 15.199 | 90.988 | 8.43 | 0 | 0 | 0.43 | 0 | 0 | 238.43 | -35.99 | 103.23 | 0 | 29.883 | 1047.233 | 7.85 | 99.745 | 10 | 0 | 0 | 0.02 | 0 | 0 | 0 | 0 | 0
11.54 | 360 | 0 | 0 | 15.199 | 90.988 | 8.43 | 0 | 0 | 0.43 | 0 | 0 | 238.43 | -35.99 | 103.23 | 0 | 29.406 | 1039.974 | 7.834 | 96.765 | 10 | 0 | 0 | 0.02 | 0 | 0 | 0 | 0 | 0
11.55 | 360 | 0 | 0 | 15.199 | 90.988 | 8.43 | 0 | 0 | 0.43 | 0 | 0 | 238.43 | -35.75 | 103.23 | 0 | 29.864 | 1038.181 | 7.897 | 93.983 | 10 | 0 | 0 | 0.02 | 0 | 0 | 0 | 0 | 0
11.56 | 360 | 0 | 0 | 15.199 | 90.988 | 8.43 | 0 | 0 | 0.43 | 0 | 0 | 238.43 | -35.75 | 103.23 | 0 | 30.615 | 1037.967 | 7.925 | 91.772 | 10 | 0 | 0 | 0.02 | 0 | 0 | 0 | 0 | 0
11.57 | 360 | 0 | 0 | 15.199 | 90.988 | 8.43 | 0 | 0 | 0.43 | 0 | 0 | 238.43 | -35.51 | 103.23 | 0 | 30.939 | 1009.999 | 7.933 | 89.397 | 10 | 0 | 0 | 0.02 | 0 | 0 | 0 | 0 | 0
11.58 | 360 | 0 | 0 | 15.199 | 90.988 | 8.43 | 0 | 0 | 0.43 | 0 | 0 | 238.43 | -35.51 | 103.23 | 0 | 30.27 | 993.516 | 7.91 | 87.546 | 10 | 0 | 0 | 0.02 | 0 | 0 | 0 | 0 | 0
11.59 | 360 | 0 | 0 | 15.199 | 90.988 | 8.43 | 0 | 0 | 0.43 | 0 | 0 | 238.43 | -35.51 | 103.23 | 0 | 29.48 | 989.588 | 7.984 | 85.87 | 10 | 0 | 0 | 0.02 | 0 | 0 | 0 | 0 | 0
11.6 | 360 | 0 | 0 | 15.199 | 90.988 | 8.43 | 0 | 0 | 0.43 | 0 | 0 | 238.43 | -35.27 | 103.23 | 0 | 29.229 | 973.063 | 7.97 | 84.508 | 10 | 0 | 0 | 0.02 | 0 | 0 | 0 | 0 | 0
11.61 | 360 | 0 | 0 | 15.199 | 90.988 | 8.43 | 0 | 0 | 0.43 | 0 | 0 | 238.43 | -35.27 | 103.23 | 0 | 30.002 | 966.957 | 7.992 | 83.309 | 10 | 0 | 0 | 0.02 | 0 | 0 | 0 | 0 | 0
11.62 | 360 | 0 | 0 | 15.199 | 90.988 | 8.43 | 0 | 0 | 0.43 | 0 | 0 | 238.43 | -35.03 | 103.23 | 0 | 30.762 | 965.121 | 8.001 | 82.238 | 10 | 0 | 0 | 0.02 | 0 | 0 | 0 | 0 | 0
11.63 | 360 | 0 | 0 | 15.199 | 90.988 | 8.43 | 0 | 0 | 0.43 | 0 | 0 | 238.43 | -35.03 | 103.23 | 0 | 30.722 | 962.303 | 8.07 | 81.121 | 10 | 0 | 0 | 0.02 | 0 | 0 | 0 | 0 | 0
11.64 | 360 | 0 | 0 | 15.199 | 90.988 | 8.43 | 0 | 0 | 0.43 | 0 | 0 | 238.43 | -35.03 | 103.23 | 0 | 29.907 | 961.107 | 8.097 | 83.286 | 10 | 0 | 0 | 0.02 | 0 | 0 | 0 | 0 | 0
11.65 | 360 | 0 | 0 | 15.199 | 90.988 | 8.43 | 0 | 0 | 0.43 | 0 | 0 | 238.43 | -34.71 | 103.23 | 0 | 29.232 | 968.024 | 8.095 | 87.93 | 10 | 0 | 0 | 0.02 | 0 | 0 | 0 | 0 | 0
11.66 | 360 | 0 | 0 | 15.199 | 90.988 | 8.43 | 0 | 0 | 0.43 | 0 | 0 | 238.43 | -34.71 | 103.23 | 0 | 29.431 | 1043.774 | 8.147 | 93.471 | 10 | 0 | 0 | 0.02 | 0 | 0 | 0 | 0 | 0
11.67 | 360 | 0 | 0 | 15.199 | 90.988 | 8.43 | 0 | 0 | 0.43 | 0 | 0 | 238.43 | -34.71 | 103.23 | 0 | 30.362 | 1086.987 | 8.119 | 99.233 | 10 | 0 | 0 | 0.02 | 0 | 0 | 0 | 0 | 0
11.68 | 360 | 0 | 0 | 15.199 | 90.988 | 8.43 | 0 | 0 | 0.43 | 0 | 0 | 238.43 | -34.47 | 103.23 | 0 | 30.927 | 1109.66 | 8.176 | 104.494 | 10 | 0 | 0 | 0.02 | 0 | 0 | 0 | 0 | 0
11.69 | 360 | 0 | 0 | 15.199 | 90.988 | 8.43 | 0 | 0 | 0.43 | 0 | 0 | 238.43 | -34.47 | 103.23 | 0 | 30.457 | 1153.556 | 8.144 | 106.427 | 10 | 0 | 0 | 0.02 | 0 | 0 | 0 | 0 | 0
11.7 | 360 | 0 | 0 | 15.199 | 90.988 | 8.43 | 0 | 0 | 0.43 | 0 | 0 | 238.43 | -34.23 | 103.23 | 0 | 29.596 | 1167.348 | 8.124 | 105.88 | 10 | 0 | 0 | 0.02 | 0 | 0 | 0 | 0 | 0
11.71 | 360 | 0 | 0 | 15.199 | 90.988 | 8.43 | 0 | 0 | 0.43 | 0 | 0 | 238.43 | -34.23 | 103.23 | 0 | 29.297 | 1095.271 | 8.107 | 104.238 | 10 | 0 | 0 | 0.02 | 0 | 0 | 0 | 0 | 0
11.72 | 360 | 0 | 0 | 15.199 | 90.988 | 8.43 | 0 | 0 | 0.43 | 0 | 0 | 238.43 | -34.23 | 103.23 | 0 | 29.929 | 1054.407 | 8.13 | 102.003 | 10 | 0 | 0 | 0.02 | 0 | 0 | 0 | 0 | 0
11.73 | 360 | 0 | 0 | 15.298 | 92.987 | 7.92 | 0 | 0 | 0.43 | 0 | 0 | 238.43 | -33.99 | 103.23 | 0 | 30.906 | 1042.024 | 8.125 | 99.152 | 10 | 0 | 0 | 0.02 | 0 | 0 | 0 | 0 | 0
11.74 | 360 | 0 | 0 | 15.298 | 92.987 | 7.92 | 0 | 0 | 0.43 | 0 | 0 | 238.43 | -33.99 | 103.23 | 0 | 31.083 | 1038.992 | 8.113 | 96.393 | 10 | 0 | 0 | 0.02 | 0 | 0 | 0 | 0 | 0
11.75 | 360 | 0 | 0 | 15.298 | 92.987 | 7.92 | 0 | 0 | 0.43 | 0 | 0 | 238.43 | -33.75 | 103.23 | 0 | 30.347 | 1037.882 | 8.091 | 93.646 | 10 | 0 | 0 | 0.02 | 0 | 0 | 0 | 0 | 0
11.76 | 360 | 0 | 0 | 15.298 | 92.987 | 7.92 | 0 | 0 | 0.43 | 0 | 0 | 238.43 | -33.75 | 103.23 | 0 | 29.596 | 1028.616 | 8.113 | 90.759 | 10 | 0 | 0 | 0.02 | 0 | 0 | 0 | 0 | 0
11.77 | 360 | 0 | 0 | 15.298 | 92.987 | 7.92 | 0 | 0 | 0.43 | 0 | 0 | 238.43 | -33.75 | 103.23 | 0 | 29.471 | 996.292 | 8.122 | 88.582 | 10 | 0 | 0 | 0.02 | 0 | 0 | 0 | 0 | 0
11.78 | 360 | 0 | 0 | 15.298 | 92.987 | 7.92 | 0 | 0 | 0.43 | 0 | 0 | 238.42 | -33.43 | 103.23 | 0 | 30.283 | 987.538 | 8.141 | 86.778 | 10 | 0 | 0 | 0.02 | 0 | 0 | 0 | 0 | 0
11.79 | 360 | 0 | 0 | 15.298 | 92.987 | 7.92 | 0 | 0 | 0.43 | 0 | 0 | 238.42 | -33.43 | 103.23 | 0 | 30.939 | 988.051 | 8.111 | 85.148 | 10 | 0 | 0 | 0.02 | 0 | 0 | 0 | 0 | 0
11.8 | 360 | 0 | 0 | 15.298 | 92.987 | 7.92 | 0 | 0 | 0.43 | 0 | 0 | 238.42 | -33.43 | 103.23 | 0 | 30.673 | 993.986 | 8.11 | 84.019 | 10 | 0 | 0 | 0.02 | 0 | 0 | 0 | 0 | 0
11.81 | 360 | 0 | 0 | 15.298 | 92.987 | 7.92 | 0 | 0 | 0.43 | 0 | 0 | 238.42 | -33.19 | 103.24 | 0 | 29.776 | 995.481 | 8.119 | 83.053 | 10 | 0 | 0 | 0.02 | 0 | 0 | 0 | 0 | 0
11.82 | 360 | 0 | 0 | 15.298 | 92.987 | 7.92 | 0 | 0 | 0.43 | 0 | 0 | 238.42 | -33.19 | 103.24 | 0 | 29.217 | 986.385 | 8.099 | 81.901 | 10 | 0 | 0 | 0.02 | 0 | 0 | 0 | 0 | 0
11.83 | 360 | 0 | 0 | 15.298 | 92.987 | 7.92 | 0 | 0 | 0.43 | 0 | 0 | 238.42 | -32.95 | 103.24 | 0 | 29.529 | 977.675 | 8.13 | 82.913 | 10 | 0 | 0 | 0.02 | 0 | 0 | 0 | 0 | 0
11.84 | 360 | 0 | 0 | 15.298 | 92.987 | 7.92 | 0 | 0 | 0.43 | 0 | 0 | 238.42 | -32.95 | 103.24 | 0 | 30.481 | 975.625 | 8.171 | 86.836 | 10 | 0 | 0 | 0.02 | 0 | 0 | 0 | 0 | 0
11.85 | 360 | 0 | 0 | 15.298 | 92.987 | 7.92 | 0 | 0 | 0.43 | 0 | 0 | 238.42 | -32.71 | 103.24 | 0 | 30.948 | 991.595 | 8.179 | 91.748 | 10 | 0 | 0 | 0.02 | 0 | 0 | 0 | 0 | 0
11.86 | 360 | 0 | 0 | 15.298 | 92.987 | 7.92 | 0 | 0 | 0.43 | 0 | 0 | 238.42 | -32.71 | 103.24 | 0 | 30.197 | 1077.892 | 8.192 | 97.475 | 10 | 0 | 0 | 0.02 | 0 | 0 | 0 | 0 | 0
11.87 | 360 | 0 | 0 | 15.298 | 92.987 | 7.92 | 0 | 0 | 0.43 | 0 | 0 | 238.42 | -32.71 | 103.24 | 0 | 29.303 | 1117.731 | 8.171 | 103.063 | 10 | 0 | 0 | 0.02 | 0 | 0 | 0 | 0 | 0
11.88 | 360 | 0 | 0 | 15.298 | 92.987 | 7.92 | 0 | 0 | 0.43 | 0 | 0 | 238.42 | -32.47 | 103.24 | 0 | 29.004 | 1145.358 | 8.155 | 106.299 | 10 | 0 | 0 | 0.02 | 0 | 0 | 0 | 0 | 0
11.89 | 360 | 0 | 0 | 15.298 | 92.987 | 7.92 | 0 | 0 | 0.43 | 0 | 0 | 238.42 | -32.47 | 103.24 | 0 | 29.733 | 1174.693 | 8.17 | 106.601 | 10 | 0 | 0 | 0.02 | 0 | 0 | 0 | 0 | 0
11.9 | 360 | 0 | 0 | 15.298 | 92.987 | 7.92 | 0 | 0 | 0.43 | 0 | 0 | 238.42 | -32.47 | 103.24 | 0 | 30.707 | 1183.617 | 8.157 | 105.263 | 10 | 0 | 0 | 0.02 | 0 | 0 | 0 | 0 | 0
11.91 | 360 | 0 | 0 | 15.298 | 92.987 | 7.92 | 0 | 0 | 0.43 | 0 | 0 | 238.42 | -32.15 | 103.24 | 0 | 30.805 | 1112.222 | 8.107 | 102.876 | 10 | 0 | 0 | 0.02 | 0 | 0 | 0 | 0 | 0
11.92 | 360 | 0 | 0 | 15.298 | 92.987 | 7.92 | 0 | 0 | 0.43 | 0 | 0 | 238.42 | -32.15 | 103.24 | 0 | 30.017 | 1067.003 | 8.124 | 100.385 | 10 | 0 | 0 | 0.02 | 0 | 0 | 0 | 0 | 0
11.93 | 360 | 0 | 0 | 15.298 | 92.987 | 7.92 | 0 | 0 | 0.43 | 0 | 0 | 238.42 | -31.91 | 103.24 | 0 | 29.406 | 1053.296 | 8.141 | 97.813 | 10 | 0 | 0 | 0.02 | 0 | 0 | 0 | 0 | 0
11.94 | 360 | 0 | 0 | 15.298 | 92.987 | 7.92 | 0 | 0 | 0.43 | 0 | 0 | 238.42 | -31.91 | 103.24 | 0 | 29.574 | 1023.705 | 8.124 | 95.031 | 10 | 0 | 0 | 0.02 | 0 | 0 | 0 | 0 | 0
11.95 | 360 | 0 | 0 | 15.298 | 92.987 | 7.92 | 0 | 0 | 0.43 | 0 | 0 | 238.42 | -31.91 | 103.24 | 0 | 30.438 | 1010.255 | 8.141 | 92.668 | 10 | 0 | 0 | 0.02 | 0 | 0 | 0 | 0 | 0
11.96 | 360 | 0 | 0 | 15.298 | 92.987 | 7.92 | 0 | 0 | 0.43 | 0 | 0 | 238.42 | -31.67 | 103.24 | 0 | 31.095 | 1006.369 | 8.13 | 90.48 | 10 | 0 | 0 | 0.02 | 0 | 0 | 0 | 0 | 0
11.97 | 360 | 0 | 0 | 15.298 | 92.987 | 7.92 | 0 | 0 | 0.43 | 0 | 0 | 238.42 | -31.67 | 103.24 | 0 | 30.738 | 1005.558 | 8.107 | 88 | 10 | 0 | 0 | 0.02 | 0 | 0 | 0 | 0 | 0
11.98 | 360 | 0 | 0 | 15.298 | 92.987 | 7.92 | 0 | 0 | 0.43 | 0 | 0 | 238.42 | -31.43 | 103.24 | 0 | 29.916 | 1005.857 | 8.13 | 86.126 | 10 | 0 | 0 | 0.02 | 0 | 0 | 0 | 0 | 0
11.99 | 360 | 0 | 0 | 15.298 | 92.987 | 7.92 | 0 | 0 | 0.43 | 0 | 0 | 238.42 | -31.43 | 103.24 | 0 | 29.4 | 1005.857 | 8.17 | 84.881 | 10 | 0 | 0 | 0.02 | 0 | 0 | 0 | 0 | 0
12 | 360 | 0 | 0 | 15.298 | 92.987 | 7.92 | 0 | 0 | 0.43 | 0 | 0 | 238.42 | -31.43 | 103.24 | 0 | 29.871 | 1005.601 | 8.129 | 83.542 | 10 | 0 | 0 | 0.02 | 0 | 0 | 0 | 0 | 0
12.01 | 360 | 0 | 0 | 15.298 | 92.987 | 7.92 | 0 | 0 | 0.43 | 0 | 0 | 238.42 | -31.19 | 103.24 | 0 | 30.658 | 1005.814 | 8.187 | 82.506 | 10 | 0 | 0 | 0.02 | 0 | 0 | 0 | 0 | 0
12.02 | 360 | 0 | 0 | 15.298 | 92.987 | 7.92 | 0 | 0 | 0.43 | 0 | 0 | 238.42 | -31.19 | 103.24 | 0 | 30.896 | 989.631 | 8.228 | 82.553 | 10 | 0 | 0 | 0.02 | 0 | 0 | 0 | 0 | 0
12.03 | 360 | 0 | 0 | 15.298 | 92.987 | 7.92 | 0 | 0 | 0.43 | 0 | 0 | 238.42 | -31.19 | 103.24 | 0 | 30.212 | 983.098 | 8.247 | 85.416 | 10 | 0 | 0 | 0.02 | 0 | 0 | 0 | 0 | 0
12.04 | 360 | 0 | 0 | 15.298 | 92.987 | 7.92 | 0 | 0 | 0.43 | 0 | 0 | 238.42 | -30.87 | 103.24 | 0 | 29.501 | 983.567 | 8.275 | 90.445 | 10 | 0 | 0 | 0.02 | 0 | 0 | 0 | 0 | 0
12.05 | 360 | 0 | 0 | 15.298 | 91.995 | 8.3 | 0 | 0 | 0.45 | 0 | 0 | 238.42 | -30.87 | 103.24 | 0 | 29.425 | 1051.418 | 8.281 | 95.869 | 10 | 0 | 0 | 0.02 | 0 | 0 | 0 | 0 | 0
12.06 | 360 | 0 | 0 | 15.298 | 91.995 | 8.3 | 0 | 0 | 0.45 | 0 | 0 | 238.42 | -30.63 | 103.24 | 0 | 30.28 | 1127.082 | 8.266 | 101.352 | 10 | 0 | 0 | 0.02 | 0 | 0 | 0 | 0 | 0
12.07 | 360 | 0 | 0 | 15.298 | 91.995 | 8.3 | 0 | 0 | 0.45 | 0 | 0 | 238.42 | -30.63 | 103.24 | 0 | 31.055 | 1153.3 | 8.281 | 105.81 | 10 | 0 | 0 | 0.02 | 0 | 0 | 0 | 0 | 0
12.08 | 360 | 0 | 0 | 15.298 | 91.995 | 8.3 | 0 | 0 | 0.45 | 0 | 0 | 238.42 | -30.63 | 103.24 | 0 | 30.899 | 1186.435 | 8.259 | 107.102 | 10 | 0 | 0 | 0.02 | 0 | 0 | 0 | 0 | 0
12.09 | 360 | 0 | 0 | 15.298 | 91.995 | 8.3 | 0 | 0 | 0.45 | 0 | 0 | 238.42 | -30.39 | 103.24 | 0 | 30.072 | 1196.427 | 8.236 | 106.159 | 10 | 0 | 0 | 0.02 | 0 | 0 | 0 | 0 | 0
12.1 | 360 | 0 | 0 | 15.298 | 91.995 | 8.3 | 0 | 0 | 0.45 | 0 | 0 | 238.42 | -30.39 | 103.24 | 0 | 29.434 | 1131.822 | 8.165 | 104.238 | 10 | 0 | 0 | 0.02 | 0 | 0 | 0 | 0 | 0
12.11 | 360 | 0 | 0 | 15.298 | 91.995 | 8.3 | 0 | 0 | 0.45 | 0 | 0 | 238.42 | -30.15 | 103.24 | 0 | 29.66 | 1077.977 | 8.192 | 101.91 | 10 | 0 | 0 | 0.02 | 0 | 0 | 0 | 0 | 0
12.12 | 360 | 0 | 0 | 15.298 | 91.995 | 8.3 | 0 | 0 | 0.45 | 0 | 0 | 238.42 | -30.15 | 103.24 | 0 | 30.499 | 1063.459 | 8.187 | 98.837 | 10 | 0 | 0 | 0.02 | 0 | 0 | 0 | 0 | 0
12.13 | 360 | 0 | 0 | 15.298 | 91.995 | 8.3 | 0 | 0 | 0.45 | 0 | 0 | 238.42 | -29.91 | 103.24 | 0 | 30.976 | 1030.025 | 8.207 | 95.764 | 10 | 0 | 0 | 0.02 | 0 | 0 | 0 | 0 | 0
12.14 | 360 | 0 | 0 | 15.298 | 91.995 | 8.3 | 0 | 0 | 0.45 | 0 | 0 | 238.42 | -29.91 | 103.24 | 0 | 30.387 | 1014.525 | 8.136 | 93.18 | 10 | 0 | 0 | 0.02 | 0 | 0 | 0 | 0 | 0
12.15 | 360 | 0 | 0 | 15.298 | 91.995 | 8.3 | 0 | 0 | 0.45 | 0 | 0 | 238.42 | -29.91 | 103.24 | 0 | 29.571 | 1009.87 | 8.206 | 90.736 | 10 | 0 | 0 | 0.02 | 0 | 0 | 0 | 0 | 0
12.16 | 360 | 0 | 0 | 15.298 | 91.995 | 8.3 | 0 | 0 | 0.45 | 0 | 0 | 238.42 | -29.91 | 103.24 | 0 | 29.184 | 1008.888 | 8.218 | 88.699 | 10 | 0 | 0 | 0.02 | 0 | 0 | 0 | 0 | 0
12.17 | 360 | 0 | 0 | 15.298 | 91.995 | 8.3 | 0 | 0 | 0.45 | 0 | 0 | 238.42 | -29.59 | 103.24 | 0 | 29.822 | 1009.016 | 8.237 | 87.046 | 10 | 0 | 0 | 0.02 | 0 | 0 | 0 | 0 | 0
12.18 | 360 | 0 | 0 | 15.298 | 91.995 | 8.3 | 0 | 0 | 0.45 | 0 | 0 | 238.42 | -29.59 | 103.24 | 0 | 30.735 | 995.822 | 8.251 | 85.498 | 10 | 0 | 0 | 0.02 | 0 | 0 | 0 | 0 | 0
12.19 | 360 | 0 | 0 | 15.298 | 91.995 | 8.3 | 0 | 0 | 0.45 | 0 | 0 | 238.42 | -29.35 | 103.24 | 0 | 30.857 | 981.774 | 8.329 | 83.938 | 10 | 0 | 0 | 0.02 | 0 | 0 | 0 | 0 | 0
12.2 | 360 | 0 | 0 | 15.298 | 91.995 | 8.3 | 0 | 0 | 0.45 | 0 | 0 | 238.42 | -29.35 | 103.24 | 0 | 30.054 | 978.23 | 8.258 | 82.611 | 10 | 0 | 0 | 0.02 | 0 | 0 | 0 | 0 | 0
12.21 | 360 | 0 | 0 | 15.298 | 91.995 | 8.3 | 0 | 0 | 0.45 | 0 | 0 | 238.42 | -29.11 | 103.24 | 0 | 29.333 | 976.991 | 8.25 | 81.517 | 10 | 0 | 0 | 0.02 | 0 | 0 | 0 | 0 | 0
12.22 | 360 | 0 | 0 | 15.298 | 91.995 | 8.3 | 0 | 0 | 0.45 | 0 | 0 | 238.42 | -29.11 | 103.24 | 0 | 29.309 | 977.29 | 8.244 | 83.391 | 10 | 0 | 0 | 0.02 | 0 | 0 | 0 | 0 | 0
12.23 | 360 | 0 | 0 | 15.298 | 91.995 | 8.3 | 0 | 0 | 0.45 | 0 | 0 | 238.42 | -29.11 | 103.24 | 0 | 30.164 | 977.504 | 8.292 | 87.977 | 10 | 0 | 0 | 0.02 | 0 | 0 | 0 | 0 | 0
12.24 | 360 | 0 | 0 | 15.298 | 91.995 | 8.3 | 0 | 0 | 0.45 | 0 | 0 | 238.42 | -28.87 | 103.24 | 0 | 30.927 | 1007.693 | 8.262 | 93.448 | 10 | 0 | 0 | 0.02 | 0 | 0 | 0 | 0 | 0
12.25 | 360 | 0 | 0 | 15.298 | 91.995 | 8.3 | 0 | 0 | 0.45 | 0 | 0 | 238.42 | -28.87 | 103.24 | 0 | 30.619 | 1098.9 | 8.277 | 98.989 | 10 | 0 | 0 | 0.02 | 0 | 0 | 0 | 0 | 0
12.26 | 360 | 0 | 0 | 15.298 | 91.995 | 8.3 | 0 | 0 | 0.45 | 0 | 0 | 238.41 | -28.63 | 103.24 | 0 | 29.727 | 1143.479 | 8.324 | 104.25 | 10 | 0 | 0 | 0.02 | 0 | 0 | 0 | 0 | 0
12.27 | 360 | 0 | 0 | 15.298 | 91.995 | 8.3 | 0 | 0 | 0.45 | 0 | 0 | 238.41 | -28.63 | 103.24 | 0 | 29.217 | 1177.34 | 8.244 | 106.38 | 10 | 0 | 0 | 0.02 | 0 | 0 | 0 | 0 | 0
12.28 | 360 | 0 | 0 | 15.298 | 91.995 | 8.3 | 0 | 0 | 0.45 | 0 | 0 | 238.41 | -28.63 | 103.24 | 0 | 29.593 | 1199.928 | 8.218 | 106.241 | 10 | 0 | 0 | 0.02 | 0 | 0 | 0 | 0 | 0
12.29 | 360 | 0 | 0 | 15.298 | 91.995 | 8.3 | 0 | 0 | 0.45 | 0 | 0 | 238.41 | -28.31 | 103.25 | 0 | 30.509 | 1207.059 | 8.261 | 104.785 | 10 | 0 | 0 | 0.02 | 0 | 0 | 0 | 0 | 0
12.3 | 360 | 0 | 0 | 15.298 | 91.995 | 8.3 | 0 | 0 | 0.45 | 0 | 0 | 238.41 | -28.31 | 103.25 | 0 | 30.939 | 1093.648 | 8.228 | 102.364 | 10 | 0 | 0 | 0.02 | 0 | 0 | 0 | 0 | 0
12.31 | 360 | 0 | 0 | 15.298 | 91.995 | 8.3 | 0 | 0 | 0.45 | 0 | 0 | 238.41 | -28.31 | 103.25 | 0 | 30.304 | 1059.36 | 8.19 | 99.769 | 10 | 0 | 0 | 0.02 | 0 | 0 | 0 | 0 | 0
12.32 | 360 | 0 | 0 | 15.298 | 91.995 | 8.3 | 0 | 0 | 0.45 | 0 | 0 | 238.41 | -28.07 | 103.25 | 0 | 29.431 | 1049.624 | 8.225 | 97.289 | 10 | 0 | 0 | 0.02 | 0 | 0 | 0 | 0 | 0
12.33 | 360 | 0 | 0 | 15.298 | 91.995 | 8.3 | 0 | 0 | 0.45 | 0 | 0 | 238.41 | -28.07 | 103.25 | 0 | 29.22 | 1038.351 | 8.146 | 94.519 | 10 | 0 | 0 | 0.02 | 0 | 0 | 0 | 0 | 0
12.34 | 360 | 0 | 0 | 15.298 | 91.995 | 8.3 | 0 | 0 | 0.45 | 0 | 0 | 238.41 | -27.83 | 103.25 | 0 | 30.139 | 1035.576 | 8.159 | 92.109 | 10 | 0 | 0 | 0.02 | 0 | 0 | 0 | 0 | 0
12.35 | 360 | 0 | 0 | 15.298 | 91.995 | 8.3 | 0 | 0 | 0.45 | 0 | 0 | 238.41 | -27.83 | 103.25 | 0 | 30.936 | 1028.36 | 8.196 | 90.328 | 10 | 0 | 0 | 0.02 | 0 | 0 | 0 | 0 | 0
12.36 | 360 | 0 | 0 | 15.298 | 91.995 | 8.3 | 0 | 0 | 0.45 | 0 | 0 | 238.41 | -27.83 | 103.25 | 0 | 30.982 | 1002.014 | 8.16 | 88.28 | 10 | 0 | 0 | 0.02 | 0 | 0 | 0 | 0 | 0
12.37 | 360 | 0 | 0 | 15.298 | 91.995 | 8.3 | 0 | 0 | 0.45 | 0 | 0 | 238.41 | -27.59 | 103.25 | 0 | 30.087 | 994.797 | 8.141 | 86.65 | 10 | 0 | 0 | 0.02 | 0 | 0 | 0 | 0 | 0
12.38 | 360 | 0 | 0 | 15.298 | 91.995 | 8.3 | 0 | 0 | 0.45 | 0 | 0 | 238.41 | -27.59 | 103.25 | 0 | 29.3 | 998.47 | 8.159 | 85.695 | 10 | 0 | 0 | 0.02 | 0 | 0 | 0 | 0 | 0
12.39 | 360 | 0 | 0 | 15.199 | 91.995 | 8.38 | 0 | 0 | 0.47 | 0 | 0 | 238.41 | -27.35 | 103.25 | 0 | 29.468 | 1005.003 | 8.103 | 84.182 | 10 | 0 | 0 | 0.02 | 0 | 0 | 0 | 0 | 0
12.4 | 360 | 0 | 0 | 15.199 | 91.995 | 8.38 | 0 | 0 | 0.47 | 0 | 0 | 238.41 | -27.35 | 103.25 | 0 | 30.335 | 1006.924 | 8.159 | 85.428 | 10 | 0 | 0 | 0.02 | 0 | 0 | 0 | 0 | 0
12.41 | 360 | 0 | 0 | 15.199 | 91.995 | 8.38 | 0 | 0 | 0.47 | 0 | 0 | 238.41 | -27.35 | 103.25 | 0 | 30.979 | 1018.539 | 8.171 | 89.083 | 10 | 0 | 0 | 0.02 | 0 | 0 | 0 | 0 | 0
12.42 | 360 | 0 | 0 | 15.199 | 91.995 | 8.38 | 0 | 0 | 0.47 | 0 | 0 | 238.41 | -27.03 | 103.25 | 0 | 30.628 | 1093.007 | 8.121 | 93.972 | 10 | 0 | 0 | 0.02 | 0 | 0 | 0 | 0 | 0
12.43 | 360 | 0 | 0 | 15.199 | 91.995 | 8.38 | 0 | 0 | 0.47 | 0 | 0 | 238.41 | -27.03 | 103.25 | 0 | 29.809 | 1125.032 | 8.149 | 99.512 | 10 | 0 | 0 | 0.02 | 0 | 0 | 0 | 0 | 0
12.44 | 360 | 0 | 0 | 15.199 | 91.995 | 8.38 | 0 | 0 | 0.47 | 0 | 0 | 238.41 | -27.03 | 103.25 | 0 | 29.373 | 1134.042 | 8.168 | 104.692 | 10 | 0 | 0 | 0.02 | 0 | 0 | 0 | 0 | 0
12.45 | 360 | 0 | 0 | 15.199 | 91.995 | 8.38 | 0 | 0 | 0.47 | 0 | 0 | 238.41 | -26.79 | 103.25 | 0 | 29.849 | 1136.134 | 8.097 | 107.218 | 10 | 0 | 0 | 0.02 | 0 | 0 | 0 | 0 | 0
12.46 | 360 | 0 | 0 | 15.199 | 91.995 | 8.38 | 0 | 0 | 0.47 | 0 | 0 | 238.41 | -26.79 | 103.25 | 0 | 30.677 | 1137.031 | 8.033 | 107.253 | 10 | 0 | 0 | 0.02 | 0 | 0 | 0 | 0 | 0
12.47 | 360 | 0 | 0 | 15.199 | 91.995 | 8.38 | 0 | 0 | 0.47 | 0 | 0 | 238.41 | -26.55 | 103.25 | 0 | 30.841 | 1115.596 | 8.073 | 105.984 | 10 | 0 | 0 | 0.02 | 0 | 0 | 0 | 0 | 0
12.48 | 360 | 0 | 0 | 15.199 | 91.995 | 8.38 | 0 | 0 | 0.47 | 0 | 0 | 238.41 | -26.55 | 103.25 | 0 | 30.136 | 1100.864 | 8.033 | 103.61 | 10 | 0 | 0 | 0.02 | 0 | 0 | 0 | 0 | 0
12.49 | 360 | 0 | 0 | 15.199 | 91.995 | 8.38 | 0 | 0 | 0.47 | 0 | 0 | 238.41 | -26.31 | 103.25 | 0 | 29.211 | 1096.808 | 7.993 | 100.933 | 10 | 0 | 0 | 0.02 | 0 | 0 | 0 | 0 | 0
12.5 | 360 | 0 | 0 | 15.199 | 91.995 | 8.38 | 0 | 0 | 0.47 | 0 | 0 | 238.41 | -26.31 | 103.25 | 0 | 29.062 | 1056.2 | 8.007 | 98.372 | 10 | 0 | 0 | 0.02 | 0 | 0 | 0 | 0 | 0
12.51 | 360 | 0 | 0 | 15.199 | 91.995 | 8.38 | 0 | 0 | 0.47 | 0 | 0 | 238.41 | -26.31 | 103.25 | 0 | 29.919 | 1029.683 | 7.968 | 95.671 | 10 | 0 | 0 | 0.02 | 0 | 0 | 0 | 0 | 0
12.52 | 360 | 0 | 0 | 15.199 | 91.995 | 8.38 | 0 | 0 | 0.47 | 0 | 0 | 238.41 | -26.07 | 103.25 | 0 | 30.771 | 1021.741 | 7.908 | 93.099 | 10 | 0 | 0 | 0.02 | 0 | 0 | 0 | 0 | 0
12.53 | 360 | 0 | 0 | 15.199 | 91.995 | 8.38 | 0 | 0 | 0.47 | 0 | 0 | 238.41 | -26.07 | 103.25 | 0 | 30.597 | 1021.912 | 7.921 | 91.027 | 10 | 0 | 0 | 0.02 | 0 | 0 | 0 | 0 | 0
12.54 | 360 | 0 | 0 | 15.199 | 91.995 | 8.38 | 0 | 0 | 0.47 | 0 | 0 | 238.41 | -26.07 | 103.25 | 0 | 29.816 | 1021.741 | 7.921 | 89.153 | 10 | 0 | 0 | 0.02 | 0 | 0 | 0 | 0 | 0
12.55 | 360 | 0 | 0 | 15.199 | 91.995 | 8.38 | 0 | 0 | 0.47 | 0 | 0 | 238.41 | -25.75 | 103.25 | 0 | 29.205 | 1021.912 | 7.853 | 87.395 | 10 | 0 | 0 | 0.02 | 0 | 0 | 0 | 0 | 0
12.56 | 360 | 0 | 0 | 15.199 | 91.995 | 8.38 | 0 | 0 | 0.47 | 0 | 0 | 238.41 | -25.75 | 103.25 | 0 | 29.492 | 1021.357 | 7.842 | 86.08 | 10 | 0 | 0 | 0.02 | 0 | 0 | 0 | 0 | 0
12.57 | 360 | 0 | 0 | 15.199 | 91.995 | 8.38 | 0 | 0 | 0.47 | 0 | 0 | 238.41 | -25.51 | 103.25 | 0 | 30.478 | 1020.204 | 7.806 | 84.683 | 10 | 0 | 0 | 0.02 | 0 | 0 | 0 | 0 | 0
12.58 | 360 | 0 | 0 | 15.199 | 91.995 | 8.38 | 0 | 0 | 0.47 | 0 | 0 | 238.41 | -25.51 | 103.25 | 0 | 30.915 | 1020.033 | 7.814 | 86.138 | 10 | 0 | 0 | 0.02 | 0 | 0 | 0 | 0 | 0
12.59 | 360 | 0 | 0 | 15.199 | 91.995 | 8.38 | 0 | 0 | 0.47 | 0 | 0 | 238.41 | -25.51 | 103.25 | 0 | 30.31 | 1045.867 | 7.839 | 90.235 | 10 | 0 | 0 | 0.02 | 0 | 0 | 0 | 0 | 0
12.6 | 360 | 0 | 0 | 15.199 | 91.995 | 8.38 | 0 | 0 | 0.47 | 0 | 0 | 238.41 | -25.27 | 103.25 | 0 | 29.333 | 1124.648 | 7.785 | 95.473 | 10 | 0 | 0 | 0.02 | 0 | 0 | 0 | 0 | 0
12.61 | 360 | 0 | 0 | 15.199 | 91.995 | 8.38 | 0 | 0 | 0.47 | 0 | 0 | 238.41 | -25.27 | 103.25 | 0 | 29.004 | 1152.702 | 7.773 | 100.653 | 10 | 0 | 0 | 0.02 | 0 | 0 | 0 | 0 | 0
12.62 | 360 | 0 | 0 | 15.199 | 91.995 | 8.38 | 0 | 0 | 0.47 | 0 | 0 | 238.41 | -25.03 | 103.25 | 0 | 29.66 | 1178.279 | 7.834 | 105.845 | 10 | 0 | 0 | 0.02 | 0 | 0 | 0 | 0 | 0
12.63 | 360 | 0 | 0 | 15.199 | 91.995 | 8.38 | 0 | 0 | 0.47 | 0 | 0 | 238.41 | -25.03 | 103.25 | 0 | 30.646 | 1245.276 | 7.722 | 107.509 | 10 | 0 | 0 | 0.02 | 0 | 0 | 0 | 0 | 0
12.64 | 360 | 0 | 0 | 15.199 | 91.995 | 8.38 | 0 | 0 | 0.47 | 0 | 0 | 238.41 | -25.03 | 103.25 | 0 | 30.802 | 1268.12 | 7.714 | 107.23 | 10 | 0 | 0 | 0.02 | 0 | 0 | 0 | 0 | 0
12.65 | 360 | 0 | 0 | 15.199 | 91.995 | 8.38 | 0 | 0 | 0.47 | 0 | 0 | 238.41 | -24.79 | 103.25 | 0 | 29.977 | 1169.526 | 7.689 | 105.659 | 10 | 0 | 0 | 0.02 | 0 | 0 | 0 | 0 | 0
12.66 | 360 | 0 | 0 | 15.199 | 91.995 | 8.38 | 0 | 0 | 0.47 | 0 | 0 | 238.41 | -24.79 | 103.25 | 0 | 29.324 | 1133.7 | 7.694 | 103.086 | 10 | 0 | 0 | 0.02 | 0 | 0 | 0 | 0 | 0
12.67 | 360 | 0 | 0 | 15.199 | 91.995 | 8.38 | 0 | 0 | 0.47 | 0 | 0 | 238.41 | -24.79 | 103.25 | 0 | 29.358 | 1111.027 | 7.7 | 100.223 | 10 | 0 | 0 | 0.02 | 0 | 0 | 0 | 0 | 0
12.68 | 360 | 0 | 0 | 15.199 | 91.995 | 8.38 | 0 | 0 | 0.47 | 0 | 0 | 238.41 | -24.47 | 103.25 | 0 | 30.228 | 1063.117 | 7.738 | 97.522 | 10 | 0 | 0 | 0.02 | 0 | 0 | 0 | 0 | 0
12.69 | 360 | 0 | 0 | 15.199 | 91.995 | 8.38 | 0 | 0 | 0.47 | 0 | 0 | 238.41 | -24.47 | 103.25 | 0 | 30.927 | 1048.984 | 7.718 | 94.577 | 10 | 0 | 0 | 0.02 | 0 | 0 | 0 | 0 | 0
12.7 | 360 | 0 | 0 | 15.199 | 91.995 | 8.38 | 0 | 0 | 0.47 | 0 | 0 | 238.41 | -24.23 | 103.25 | 0 | 30.533 | 1038.095 | 7.721 | 92.039 | 10 | 0 | 0 | 0.02 | 0 | 0 | 0 | 0 | 0
12.71 | 360 | 0 | 0 | 15.199 | 91.995 | 8.38 | 0 | 0 | 0.47 | 0 | 0 | 238.41 | -24.23 | 103.25 | 0 | 29.834 | 1032.843 | 7.722 | 89.886 | 10 | 0 | 0 | 0.02 | 0 | 0 | 0 | 0 | 0
12.72 | 360 | 0 | 0 | 15.099 | 93.994 | 8.27 | 0 | 0 | 0.44 | 0 | 0 | 238.41 | -24.23 | 103.25 | 0 | 29.403 | 1030.964 | 7.705 | 87.628 | 10 | 0 | 0 | 0.02 | 0 | 0 | 0 | 0 | 0
12.73 | 360 | 0 | 0 | 15.099 | 93.994 | 8.27 | 0 | 0 | 0.44 | 0 | 0 | 238.41 | -23.99 | 103.25 | 0 | 29.883 | 1030.409 | 7.703 | 85.94 | 10 | 0 | 0 | 0.02 | 0 | 0 | 0 | 0 | 0
12.74 | 360 | 0 | 0 | 15.099 | 93.994 | 8.27 | 0 | 0 | 0.44 | 0 | 0 | 238.41 | -23.99 | 103.25 | 0 | 30.741 | 1030.708 | 7.792 | 84.508 | 10 | 0 | 0 | 0.02 | 0 | 0 | 0 | 0 | 0
12.75 | 360 | 0 | 0 | 15.099 | 93.994 | 8.27 | 0 | 0 | 0.44 | 0 | 0 | 238.4 | -23.75 | 103.25 | 0 | 31.119 | 1024.901 | 7.809 | 82.925 | 10 | 0 | 0 | 0.02 | 0 | 0 | 0 | 0 | 0
12.76 | 360 | 0 | 0 | 15.099 | 93.994 | 8.27 | 0 | 0 | 0.44 | 0 | 0 | 238.4 | -23.75 | 103.25 | 0 | 30.445 | 1019.008 | 7.823 | 81.458 | 10 | 0 | 0 | 0.02 | 0 | 0 | 0 | 0 | 0
12.77 | 360 | 0 | 0 | 15.099 | 93.994 | 8.27 | 0 | 0 | 0.44 | 0 | 0 | 238.4 | -23.51 | 103.26 | 0 | 29.639 | 1017.813 | 7.829 | 80.469 | 10 | 0 | 0 | 0.02 | 0 | 0 | 0 | 0 | 0
12.78 | 360 | 0 | 0 | 15.099 | 93.994 | 8.27 | 0 | 0 | 0.44 | 0 | 0 | 238.4 | -23.51 | 103.26 | 0 | 29.37 | 1041.682 | 7.903 | 81.924 | 10 | 0 | 0 | 0.02 | 0 | 0 | 0 | 0 | 0
12.79 | 360 | 0 | 0 | 15.099 | 93.994 | 8.27 | 0 | 0 | 0.44 | 0 | 0 | 238.4 | -23.51 | 103.26 | 0 | 30.069 | 1070.12 | 7.864 | 86.068 | 10 | 0 | 0 | 0.02 | 0 | 0 | 0 | 0 | 0
12.8 | 360 | 0 | 0 | 15.099 | 93.994 | 8.27 | 0 | 0 | 0.44 | 0 | 0 | 238.4 | -23.51 | 103.26 | 0 | 30.808 | 1078.276 | 7.938 | 91.818 | 10 | 0 | 0 | 0.02 | 0 | 0 | 0 | 0 | 0
12.81 | 360 | 0 | 0 | 15.099 | 93.994 | 8.27 | 0 | 0 | 0.44 | 0 | 0 | 238.4 | -23.19 | 103.26 | 0 | 30.701 | 1120.421 | 7.943 | 97.359 | 10 | 0 | 0 | 0.02 | 0 | 0 | 0 | 0 | 0
12.82 | 360 | 0 | 0 | 15.099 | 93.994 | 8.27 | 0 | 0 | 0.44 | 0 | 0 | 238.4 | -23.19 | 103.26 | 0 | 29.877 | 1197.921 | 7.919 | 102.807 | 10 | 0 | 0 | 0.02 | 0 | 0 | 0 | 0 | 0
12.83 | 360 | 0 | 0 | 15.099 | 93.994 | 8.27 | 0 | 0 | 0.44 | 0 | 0 | 238.4 | -22.95 | 103.26 | 0 | 29.22 | 1222.175 | 7.943 | 105.88 | 10 | 0 | 0 | 0.02 | 0 | 0 | 0 | 0 | 0
12.84 | 360 | 0 | 0 | 15.099 | 93.994 | 8.27 | 0 | 0 | 0.44 | 0 | 0 | 238.4 | -22.95 | 103.26 | 0 | 29.492 | 1208.041 | 7.922 | 106.124 | 10 | 0 | 0 | 0.02 | 0 | 0 | 0 | 0 | 0
12.85 | 360 | 0 | 0 | 15.099 | 93.994 | 8.27 | 0 | 0 | 0.44 | 0 | 0 | 238.4 | -22.71 | 103.26 | 0 | 30.435 | 1204.241 | 7.91 | 104.844 | 10 | 0 | 0 | 0.02 | 0 | 0 | 0 | 0 | 0
12.86 | 360 | 0 | 0 | 15.099 | 93.994 | 8.27 | 0 | 0 | 0.44 | 0 | 0 | 238.4 | -22.71 | 103.26 | 0 | 30.933 | 1174.778 | 7.892 | 102.981 | 10 | 0 | 0 | 0.02 | 0 | 0 | 0 | 0 | 0
12.87 | 360 | 0 | 0 | 15.099 | 93.994 | 8.27 | 0 | 0 | 0.44 | 0 | 0 | 238.4 | -22.71 | 103.26 | 0 | 30.432 | 1115.468 | 7.891 | 100.351 | 10 | 0 | 0 | 0.02 | 0 | 0 | 0 | 0 | 0
12.88 | 360 | 0 | 0 | 15.099 | 93.994 | 8.27 | 0 | 0 | 0.44 | 0 | 0 | 238.4 | -22.47 | 103.26 | 0 | 29.559 | 1097.832 | 7.897 | 97.72 | 10 | 0 | 0 | 0.02 | 0 | 0 | 0 | 0 | 0
12.89 | 360 | 0 | 0 | 15.099 | 93.994 | 8.27 | 0 | 0 | 0.44 | 0 | 0 | 238.4 | -22.47 | 103.26 | 0 | 29.165 | 1072.725 | 7.913 | 95.171 | 10 | 0 | 0 | 0.02 | 0 | 0 | 0 | 0 | 0
12.9 | 360 | 0 | 0 | 15.099 | 93.994 | 8.27 | 0 | 0 | 0.44 | 0 | 0 | 238.4 | -22.23 | 103.26 | 0 | 29.8 | 1051.033 | 7.889 | 92.796 | 10 | 0 | 0 | 0.02 | 0 | 0 | 0 | 0 | 0
12.91 | 360 | 0 | 0 | 15.099 | 93.994 | 8.27 | 0 | 0 | 0.44 | 0 | 0 | 238.4 | -22.23 | 103.26 | 0 | 30.725 | 1044.5 | 7.9 | 90.387 | 10 | 0 | 0 | 0.02 | 0 | 0 | 0 | 0 | 0
12.92 | 360 | 0 | 0 | 15.099 | 93.994 | 8.27 | 0 | 0 | 0.44 | 0 | 0 | 238.4 | -22.23 | 103.26 | 0 | 30.854 | 1043.134 | 7.943 | 88.629 | 10 | 0 | 0 | 0.02 | 0 | 0 | 0 | 0 | 0
12.93 | 360 | 0 | 0 | 15.099 | 93.994 | 8.27 | 0 | 0 | 0.44 | 0 | 0 | 238.4 | -21.91 | 103.26 | 0 | 30.075 | 1042.237 | 7.919 | 86.929 | 10 | 0 | 0 | 0.02 | 0 | 0 | 0 | 0 | 0
12.94 | 360 | 0 | 0 | 15.099 | 93.994 | 8.27 | 0 | 0 | 0.44 | 0 | 0 | 238.4 | -21.91 | 103.26 | 0 | 29.352 | 1042.322 | 7.936 | 85.276 | 10 | 0 | 0 | 0.02 | 0 | 0 | 0 | 0 | 0
12.95 | 360 | 0 | 0 | 15.099 | 93.994 | 8.27 | 0 | 0 | 0.44 | 0 | 0 | 238.4 | -21.91 | 103.26 | 0 | 29.275 | 1040.7 | 8.036 | 83.938 | 10 | 0 | 0 | 0.02 | 0 | 0 | 0 | 0 | 0
12.96 | 360 | 0 | 0 | 15.099 | 93.994 | 8.27 | 0 | 0 | 0.44 | 0 | 0 | 238.4 | -21.67 | 103.26 | 0 | 30.219 | 1039.889 | 8.042 | 83.74 | 10 | 0 | 0 | 0.02 | 0 | 0 | 0 | 0 | 0
12.97 | 360 | 0 | 0 | 15.099 | 93.994 | 8.27 | 0 | 0 | 0.44 | 0 | 0 | 238.4 | -21.67 | 103.26 | 0 | 31.055 | 1041.597 | 8.042 | 86.336 | 10 | 0 | 0 | 0.02 | 0 | 0 | 0 | 0 | 0
12.98 | 360 | 0 | 0 | 15.099 | 93.994 | 8.27 | 0 | 0 | 0.44 | 0 | 0 | 238.4 | -21.43 | 103.26 | 0 | 30.771 | 1110.856 | 8.064 | 91.248 | 10 | 0 | 0 | 0.02 | 0 | 0 | 0 | 0 | 0
12.99 | 360 | 0 | 0 | 15.099 | 93.994 | 8.27 | 0 | 0 | 0.44 | 0 | 0 | 238.4 | -21.43 | 103.26 | 0 | 29.947 | 1155.435 | 8.056 | 96.789 | 10 | 0 | 0 | 0.02 | 0 | 0 | 0 | 0 | 0
13 | 360 | 0 | 0 | 15.099 | 93.994 | 8.27 | 0 | 0 | 0.44 | 0 | 0 | 238.4 | -21.43 | 103.26 | 0 | 29.336 | 1167.69 | 8.066 | 101.992 | 10 | 0 | 0 | 0.02 | 0 | 0 | 0 | 0 | 0
13.01 | 360 | 0 | 0 | 15.099 | 93.994 | 8.27 | 0 | 0 | 0.44 | 0 | 0 | 238.4 | -21.19 | 103.26 | 0 | 29.614 | 1228.025 | 8.055 | 106.241 | 10 | 0 | 0 | 0.02 | 0 | 0 | 0 | 0 | 0
13.02 | 360 | 0 | 0 | 15.099 | 93.994 | 8.27 | 0 | 0 | 0.44 | 0 | 0 | 238.4 | -21.19 | 103.26 | 0 | 30.557 | 1291.691 | 8.07 | 107.218 | 10 | 0 | 0 | 0.02 | 0 | 0 | 0 | 0 | 0
13.03 | 360 | 0 | 0 | 15.099 | 93.994 | 8.27 | 0 | 0 | 0.44 | 0 | 0 | 238.4 | -20.95 | 103.26 | 0 | 30.957 | 1254.456 | 8.001 | 106.078 | 10 | 0 | 0 | 0.02 | 0 | 0 | 0 | 0 | 0
13.04 | 360 | 0 | 0 | 15.099 | 93.994 | 8.27 | 0 | 0 | 0.44 | 0 | 0 | 238.4 | -20.95 | 103.26 | 0 | 30.399 | 1155.905 | 8.012 | 104.157 | 10 | 0 | 0 | 0.02 | 0 | 0 | 0 | 0 | 0
13.05 | 360 | 0 | 0 | 15.199 | 90.988 | 8.01 | 0 | 0 | 0.47 | 0 | 0 | 238.4 | -20.95 | 103.26 | 0 | 29.657 | 1125.63 | 8.004 | 101.48 | 10 | 0 | 0 | 0.02 | 0 | 0 | 0 | 0 | 0
13.06 | 360 | 0 | 0 | 15.199 | 90.988 | 8.01 | 0 | 0 | 0.47 | 0 | 0 | 238.4 | -20.63 | 103.26 | 0 | 29.431 | 1098.772 | 8.018 | 98.802 | 10 | 0 | 0 | 0.02 | 0 | 0 | 0 | 0 | 0
13.07 | 360 | 0 | 0 | 15.199 | 90.988 | 8.01 | 0 | 0 | 0.47 | 0 | 0 | 238.4 | -20.63 | 103.26 | 0 | 30.124 | 1080.283 | 8.014 | 96.416 | 10 | 0 | 0 | 0.02 | 0 | 0 | 0 | 0 | 0
13.08 | 360 | 0 | 0 | 15.199 | 90.988 | 8.01 | 0 | 0 | 0.47 | 0 | 0 | 238.4 | -20.63 | 103.26 | 0 | 30.86 | 1074.177 | 7.996 | 93.809 | 10 | 0 | 0 | 0.02 | 0 | 0 | 0 | 0 | 0
13.09 | 360 | 0 | 0 | 15.199 | 90.988 | 8.01 | 0 | 0 | 0.47 | 0 | 0 | 238.4 | -20.39 | 103.26 | 0 | 30.802 | 1044.671 | 7.992 | 91.388 | 10 | 0 | 0 | 0.02 | 0 | 0 | 0 | 0 | 0
13.1 | 360 | 0 | 0 | 15.199 | 90.988 | 8.01 | 0 | 0 | 0.47 | 0 | 0 | 238.4 | -20.39 | 103.26 | 0 | 29.974 | 1029.683 | 8.012 | 89.793 | 10 | 0 | 0 | 0.02 | 0 | 0 | 0 | 0 | 0
13.11 | 360 | 0 | 0 | 15.199 | 90.988 | 8.01 | 0 | 0 | 0.47 | 0 | 0 | 238.4 | -20.15 | 103.26 | 0 | 29.3 | 1024.858 | 8.014 | 88 | 10 | 0 | 0 | 0.02 | 0 | 0 | 0 | 0 | 0
13.12 | 360 | 0 | 0 | 15.199 | 90.988 | 8.01 | 0 | 0 | 0.47 | 0 | 0 | 238.4 | -20.15 | 103.26 | 0 | 29.425 | 1025.413 | 7.979 | 86.254 | 10 | 0 | 0 | 0.02 | 0 | 0 | 0 | 0 | 0
13.13 | 360 | 0 | 0 | 15.199 | 90.988 | 8.01 | 0 | 0 | 0.47 | 0 | 0 | 238.4 | -19.91 | 103.26 | 0 | 30.313 | 1026.267 | 8.006 | 85.044 | 10 | 0 | 0 | 0.02 | 0 | 0 | 0 | 0 | 0
13.14 | 360 | 0 | 0 | 15.199 | 90.988 | 8.01 | 0 | 0 | 0.47 | 0 | 0 | 238.4 | -19.91 | 103.26 | 0 | 30.915 | 1026.097 | 8.021 | 83.833 | 10 | 0 | 0 | 0.02 | 0 | 0 | 0 | 0 | 0
13.15 | 360 | 0 | 0 | 15.199 | 90.988 | 8.01 | 0 | 0 | 0.47 | 0 | 0 | 238.4 | -19.91 | 103.26 | 0 | 30.499 | 1048.002 | 8.033 | 85.672 | 10 | 0 | 0 | 0.02 | 0 | 0 | 0 | 0 | 0
13.16 | 360 | 0 | 0 | 15.199 | 90.988 | 8.01 | 0 | 0 | 0.47 | 0 | 0 | 238.4 | -19.67 | 103.26 | 0 | 29.62 | 1058.079 | 8.061 | 89.967 | 10 | 0 | 0 | 0.02 | 0 | 0 | 0 | 0 | 0
13.17 | 360 | 0 | 0 | 15.199 | 90.988 | 8.01 | 0 | 0 | 0.47 | 0 | 0 | 238.4 | -19.67 | 103.26 | 0 | 29.217 | 1060.385 | 8.078 | 95.054 | 10 | 0 | 0 | 0.02 | 0 | 0 | 0 | 0 | 0
13.18 | 360 | 0 | 0 | 15.199 | 90.988 | 8.01 | 0 | 0 | 0.47 | 0 | 0 | 238.4 | -19.67 | 103.26 | 0 | 29.776 | 1061.196 | 8.029 | 100.444 | 10 | 0 | 0 | 0.02 | 0 | 0 | 0 | 0 | 0
13.19 | 360 | 0 | 0 | 15.199 | 90.988 | 8.01 | 0 | 0 | 0.47 | 0 | 0 | 238.4 | -19.35 | 103.26 | 0 | 30.499 | 1061.751 | 8.094 | 105.554 | 10 | 0 | 0 | 0.02 | 0 | 0 | 0 | 0 | 0
13.2 | 360 | 0 | 0 | 15.199 | 90.988 | 8.01 | 0 | 0 | 0.47 | 0 | 0 | 238.4 | -19.35 | 103.26 | 0 | 30.698 | 1061.537 | 8.044 | 107.568 | 10 | 0 | 0 | 0.02 | 0 | 0 | 0 | 0 | 0
13.21 | 360 | 0 | 0 | 15.199 | 90.988 | 8.01 | 0 | 0 | 0.47 | 0 | 0 | 238.4 | -19.11 | 103.26 | 0 | 29.965 | 1115.681 | 7.995 | 107.148 | 10 | 0 | 0 | 0.02 | 0 | 0 | 0 | 0 | 0
13.22 | 360 | 0 | 0 | 15.199 | 90.988 | 8.01 | 0 | 0 | 0.47 | 0 | 0 | 238.4 | -19.11 | 103.26 | 0 | 29.193 | 1162.139 | 7.977 | 105.426 | 10 | 0 | 0 | 0.02 | 0 | 0 | 0 | 0 | 0
13.23 | 360 | 0 | 0 | 15.199 | 90.988 | 8.01 | 0 | 0 | 0.47 | 0 | 0 | 238.4 | -19.11 | 103.26 | 0 | 29.232 | 1168.202 | 8.006 | 102.993 | 10 | 0 | 0 | 0.02 | 0 | 0 | 0 | 0 | 0
13.24 | 360 | 0 | 0 | 15.199 | 90.988 | 8.01 | 0 | 0 | 0.47 | 0 | 0 | 238.39 | -18.87 | 103.27 | 0 | 30.133 | 1094.587 | 7.958 | 99.827 | 10 | 0 | 0 | 0.02 | 0 | 0 | 0 | 0 | 0
13.25 | 360 | 0 | 0 | 15.199 | 90.988 | 8.01 | 0 | 0 | 0.47 | 0 | 0 | 238.39 | -18.87 | 103.27 | 0 | 30.851 | 1074.732 | 7.96 | 96.928 | 10 | 0 | 0 | 0.02 | 0 | 0 | 0 | 0 | 0
13.26 | 360 | 0 | 0 | 15.199 | 90.988 | 8.01 | 0 | 0 | 0.47 | 0 | 0 | 238.39 | -18.63 | 103.27 | 0 | 30.643 | 1048.898 | 7.962 | 94.088 | 10 | 0 | 0 | 0.02 | 0 | 0 | 0 | 0 | 0
13.27 | 360 | 0 | 0 | 15.199 | 90.988 | 8.01 | 0 | 0 | 0.47 | 0 | 0 | 238.39 | -18.63 | 103.27 | 0 | 29.831 | 1016.361 | 7.947 | 91.551 | 10 | 0 | 0 | 0.02 | 0 | 0 | 0 | 0 | 0
13.28 | 360 | 0 | 0 | 15.199 | 90.988 | 8.01 | 0 | 0 | 0.47 | 0 | 0 | 238.39 | -18.63 | 103.27 | 0 | 29.208 | 1006.967 | 7.951 | 88.966 | 10 | 0 | 0 | 0.02 | 0 | 0 | 0 | 0 | 0
13.29 | 360 | 0 | 0 | 15.199 | 90.988 | 8.01 | 0 | 0 | 0.47 | 0 | 0 | 238.39 | -18.39 | 103.27 | 0 | 29.55 | 998.47 | 7.932 | 86.766 | 10 | 0 | 0 | 0.02 | 0 | 0 | 0 | 0 | 0
13.3 | 360 | 0 | 0 | 15.199 | 90.988 | 8.01 | 0 | 0 | 0.47 | 0 | 0 | 238.39 | -18.39 | 103.27 | 0 | 30.46 | 991.211 | 7.933 | 85.055 | 10 | 0 | 0 | 0.02 | 0 | 0 | 0 | 0 | 0
13.31 | 360 | 0 | 0 | 15.199 | 90.988 | 8.01 | 0 | 0 | 0.47 | 0 | 0 | 238.39 | -18.39 | 103.27 | 0 | 30.957 | 989.545 | 7.973 | 83.635 | 10 | 0 | 0 | 0.02 | 0 | 0 | 0 | 0 | 0
13.32 | 360 | 0 | 0 | 15.199 | 90.988 | 8.01 | 0 | 0 | 0.47 | 0 | 0 | 238.39 | -18.07 | 103.27 | 0 | 30.371 | 985.403 | 8.018 | 82.855 | 10 | 0 | 0 | 0.02 | 0 | 0 | 0 | 0 | 0
13.33 | 360 | 0 | 0 | 15.199 | 90.988 | 8.01 | 0 | 0 | 0.47 | 0 | 0 | 238.39 | -18.07 | 103.27 | 0 | 29.55 | 983.781 | 8.04 | 81.656 | 10 | 0 | 0 | 0.02 | 0 | 0 | 0 | 0 | 0
13.34 | 360 | 0 | 0 | 15.199 | 90.988 | 8.01 | 0 | 0 | 0.47 | 0 | 0 | 238.39 | -17.83 | 103.27 | 0 | 29.19 | 984.678 | 8.122 | 82.483 | 10 | 0 | 0 | 0.02 | 0 | 0 | 0 | 0 | 0
13.35 | 360 | 0 | 0 | 15.199 | 90.988 | 8.01 | 0 | 0 | 0.47 | 0 | 0 | 238.39 | -17.83 | 103.27 | 0 | 29.895 | 1033.825 | 8.073 | 86.371 | 10 | 0 | 0 | 0.02 | 0 | 0 | 0 | 0 | 0
13.36 | 360 | 0 | 0 | 15.199 | 90.988 | 8.01 | 0 | 0 | 0.47 | 0 | 0 | 238.39 | -17.83 | 103.27 | 0 | 30.777 | 1052.912 | 8.067 | 91.714 | 10 | 0 | 0 | 0.02 | 0 | 0 | 0 | 0 | 0
13.37 | 360 | 0 | 0 | 15.099 | 92.987 | 8.15 | 0 | 0 | 0.47 | 0 | 0 | 238.39 | -17.59 | 103.27 | 0 | 30.814 | 1066.064 | 8.111 | 97.243 | 10 | 0 | 0 | 0.02 | 0 | 0 | 0 | 0 | 0
13.38 | 360 | 0 | 0 | 15.099 | 92.987 | 8.15 | 0 | 0 | 0.47 | 0 | 0 | 238.39 | -17.59 | 103.27 | 0 | 29.999 | 1146.98 | 8.061 | 103.051 | 10 | 0 | 0 | 0.02 | 0 | 0 | 0 | 0 | 0
13.39 | 360 | 0 | 0 | 15.099 | 92.987 | 8.15 | 0 | 0 | 0.47 | 0 | 0 | 238.39 | -17.35 | 103.27 | 0 | 29.297 | 1212.439 | 8.015 | 106.229 | 10 | 0 | 0 | 0.02 | 0 | 0 | 0 | 0 | 0
13.4 | 360 | 0 | 0 | 15.099 | 92.987 | 8.15 | 0 | 0 | 0.47 | 0 | 0 | 238.39 | -17.35 | 103.27 | 0 | 29.352 | 1230.672 | 8.025 | 106.951 | 10 | 0 | 0 | 0.02 | 0 | 0 | 0 | 0 | 0
13.41 | 360 | 0 | 0 | 15.099 | 92.987 | 8.15 | 0 | 0 | 0.47 | 0 | 0 | 238.39 | -17.11 | 103.27 | 0 | 30.267 | 1236.18 | 8.061 | 106.066 | 10 | 0 | 0 | 0.02 | 0 | 0 | 0 | 0 | 0
13.42 | 360 | 0 | 0 | 15.099 | 92.987 | 8.15 | 0 | 0 | 0.47 | 0 | 0 | 238.39 | -17.11 | 103.27 | 0 | 30.954 | 1213.421 | 7.998 | 103.668 | 10 | 0 | 0 | 0.02 | 0 | 0 | 0 | 0 | 0
13.43 | 360 | 0 | 0 | 15.099 | 92.987 | 8.15 | 0 | 0 | 0.47 | 0 | 0 | 238.39 | -17.11 | 103.27 | 0 | 30.57 | 1108.251 | 8.025 | 101.189 | 10 | 0 | 0 | 0.02 | 0 | 0 | 0 | 0 | 0
13.44 | 360 | 0 | 0 | 15.099 | 92.987 | 8.15 | 0 | 0 | 0.47 | 0 | 0 | 238.39 | -17.11 | 103.27 | 0 | 29.681 | 1076.696 | 8.062 | 98.686 | 10 | 0 | 0 | 0.02 | 0 | 0 | 0 | 0 | 0
13.45 | 360 | 0 | 0 | 15.099 | 92.987 | 8.15 | 0 | 0 | 0.47 | 0 | 0 | 238.39 | -16.79 | 103.27 | 0 | 29.352 | 1045.867 | 8.048 | 95.811 | 10 | 0 | 0 | 0.02 | 0 | 0 | 0 | 0 | 0
13.46 | 360 | 0 | 0 | 15.099 | 92.987 | 8.15 | 0 | 0 | 0.47 | 0 | 0 | 238.39 | -16.79 | 103.27 | 0 | 29.813 | 1020.844 | 8.095 | 93.588 | 10 | 0 | 0 | 0.02 | 0 | 0 | 0 | 0 | 0
13.47 | 360 | 0 | 0 | 15.099 | 92.987 | 8.15 | 0 | 0 | 0.47 | 0 | 0 | 238.39 | -16.55 | 103.27 | 0 | 30.762 | 1012.988 | 8.078 | 91.294 | 10 | 0 | 0 | 0.02 | 0 | 0 | 0 | 0 | 0
13.48 | 360 | 0 | 0 | 15.099 | 92.987 | 8.15 | 0 | 0 | 0.47 | 0 | 0 | 238.39 | -16.55 | 103.27 | 0 | 31.028 | 1007.565 | 8.059 | 89.234 | 10 | 0 | 0 | 0.02 | 0 | 0 | 0 | 0 | 0
13.49 | 360 | 0 | 0 | 15.099 | 92.987 | 8.15 | 0 | 0 | 0.47 | 0 | 0 | 238.39 | -16.31 | 103.27 | 0 | 30.103 | 1005.814 | 8.129 | 87.407 | 10 | 0 | 0 | 0.02 | 0 | 0 | 0 | 0 | 0
13.5 | 360 | 0 | 0 | 15.099 | 92.987 | 8.15 | 0 | 0 | 0.47 | 0 | 0 | 238.39 | -16.31 | 103.27 | 0 | 29.242 | 1005.173 | 8.201 | 85.893 | 10 | 0 | 0 | 0.02 | 0 | 0 | 0 | 0 | 0
13.51 | 360 | 0 | 0 | 15.099 | 92.987 | 8.15 | 0 | 0 | 0.47 | 0 | 0 | 238.39 | -16.31 | 103.27 | 0 | 29.049 | 1000.306 | 8.173 | 84.24 | 10 | 0 | 0 | 0.02 | 0 | 0 | 0 | 0 | 0
13.52 | 360 | 0 | 0 | 15.099 | 92.987 | 8.15 | 0 | 0 | 0.47 | 0 | 0 | 238.39 | -16.07 | 103.27 | 0 | 29.916 | 999.281 | 8.214 | 83.915 | 10 | 0 | 0 | 0.02 | 0 | 0 | 0 | 0 | 0
13.53 | 360 | 0 | 0 | 15.099 | 92.987 | 8.15 | 0 | 0 | 0.47 | 0 | 0 | 238.39 | -16.07 | 103.27 | 0 | 30.759 | 1000.348 | 8.262 | 86.51 | 10 | 0 | 0 | 0.02 | 0 | 0 | 0 | 0 | 0
13.54 | 360 | 0 | 0 | 15.099 | 92.987 | 8.15 | 0 | 0 | 0.47 | 0 | 0 | 238.39 | -15.84 | 103.27 | 0 | 30.71 | 1061.708 | 8.273 | 91.003 | 10 | 0 | 0 | 0.02 | 0 | 0 | 0 | 0 | 0
13.55 | 360 | 0 | 0 | 15.099 | 92.987 | 8.15 | 0 | 0 | 0.47 | 0 | 0 | 238.39 | -15.84 | 103.27 | 0 | 29.883 | 1093.477 | 8.273 | 96.579 | 10 | 0 | 0 | 0.02 | 0 | 0 | 0 | 0 | 0
13.56 | 360 | 0 | 0 | 15.099 | 92.987 | 8.15 | 0 | 0 | 0.47 | 0 | 0 | 238.39 | -15.84 | 103.27 | 0 | 29.251 | 1105.86 | 8.357 | 102.062 | 10 | 0 | 0 | 0.02 | 0 | 0 | 0 | 0 | 0
13.57 | 360 | 0 | 0 | 15.099 | 92.987 | 8.15 | 0 | 0 | 0.47 | 0 | 0 | 238.39 | -15.52 | 103.27 | 0 | 29.489 | 1179.347 | 8.327 | 106.171 | 10 | 0 | 0 | 0.02 | 0 | 0 | 0 | 0 | 0
13.58 | 360 | 0 | 0 | 15.099 | 92.987 | 8.15 | 0 | 0 | 0.47 | 0 | 0 | 238.39 | -15.52 | 103.27 | 0 | 30.387 | 1229.135 | 8.341 | 107.335 | 10 | 0 | 0 | 0.02 | 0 | 0 | 0 | 0 | 0
13.59 | 360 | 0 | 0 | 15.099 | 92.987 | 8.15 | 0 | 0 | 0.47 | 0 | 0 | 238.39 | -15.52 | 103.27 | 0 | 30.854 | 1242.927 | 8.324 | 106.566 | 10 | 0 | 0 | 0.02 | 0 | 0 | 0 | 0 | 0
13.6 | 360 | 0 | 0 | 15.099 | 92.987 | 8.15 | 0 | 0 | 0.47 | 0 | 0 | 238.39 | -15.28 | 103.27 | 0 | 30.27 | 1246.258 | 8.3 | 104.297 | 10 | 0 | 0 | 0.02 | 0 | 0 | 0 | 0 | 0
13.61 | 360 | 0 | 0 | 15.099 | 92.987 | 8.15 | 0 | 0 | 0.47 | 0 | 0 | 238.39 | -15.28 | 103.27 | 0 | 29.382 | 1237.333 | 8.322 | 101.491 | 10 | 0 | 0 | 0.02 | 0 | 0 | 0 | 0 | 0
13.62 | 360 | 0 | 0 | 15.099 | 92.987 | 8.15 | 0 | 0 | 0.47 | 0 | 0 | 238.39 | -15.07 | 103.27 | 0 | 28.997 | 1084.809 | 8.329 | 98.605 | 10 | 0 | 0 | 0.02 | 0 | 0 | 0 | 0 | 0
13.63 | 360 | 0 | 0 | 15.099 | 92.987 | 8.15 | 0 | 0 | 0.47 | 0 | 0 | 238.39 | -15.07 | 103.27 | 0 | 29.727 | 1043.347 | 8.311 | 95.601 | 10 | 0 | 0 | 0.02 | 0 | 0 | 0 | 0 | 0
13.64 | 360 | 0 | 0 | 15.099 | 92.987 | 8.15 | 0 | 0 | 0.47 | 0 | 0 | 238.39 | -15.07 | 103.27 | 0 | 30.661 | 1024.047 | 8.305 | 92.878 | 10 | 0 | 0 | 0.02 | 0 | 0 | 0 | 0 | 0
13.65 | 360 | 0 | 0 | 15.099 | 92.987 | 8.15 | 0 | 0 | 0.47 | 0 | 0 | 238.39 | -14.87 | 103.27 | 0 | 30.817 | 1006.881 | 8.296 | 90.363 | 10 | 0 | 0 | 0.02 | 0 | 0 | 0 | 0 | 0
13.66 | 360 | 0 | 0 | 15.099 | 92.987 | 8.15 | 0 | 0 | 0.47 | 0 | 0 | 238.39 | -14.87 | 103.27 | 0 | 30.109 | 1001.8 | 8.251 | 87.977 | 10 | 0 | 0 | 0.02 | 0 | 0 | 0 | 0 | 0
13.67 | 360 | 0 | 0 | 15.099 | 92.987 | 8.15 | 0 | 0 | 0.47 | 0 | 0 | 238.39 | -14.7 | 103.27 | 0 | 29.339 | 992.321 | 8.272 | 85.975 | 10 | 0 | 0 | 0.02 | 0 | 0 | 0 | 0 | 0
13.68 | 360 | 0 | 0 | 15.099 | 92.987 | 8.15 | 0 | 0 | 0.47 | 0 | 0 | 238.39 | -14.7 | 103.27 | 0 | 29.303 | 984.165 | 8.322 | 84.369 | 10 | 0 | 0 | 0.02 | 0 | 0 | 0 | 0 | 0
13.69 | 360 | 0 | 0 | 15.099 | 92.987 | 8.15 | 0 | 0 | 0.47 | 0 | 0 | 238.39 | -14.7 | 103.27 | 0 | 30.167 | 981.432 | 8.332 | 82.844 | 10 | 0 | 0 | 0.02 | 0 | 0 | 0 | 0 | 0
13.7 | 360 | 0 | 0 | 15.599 | 91.995 | 8.27 | 0 | 0 | 0.48 | 0 | 0 | 238.39 | -14.52 | 103.27 | 0 | 30.927 | 984.464 | 8.327 | 81.761 | 10 | 0 | 0 | 0.02 | 0 | 0 | 0 | 0 | 0
13.71 | 360 | 0 | 0 | 15.599 | 91.995 | 8.27 | 0 | 0 | 0.48 | 0 | 0 | 238.39 | -14.52 | 103.27 | 0 | 30.744 | 986.599 | 8.429 | 80.888 | 10 | 0 | 0 | 0.02 | 0 | 0 | 0 | 0 | 0
13.72 | 360 | 0 | 0 | 15.599 | 91.995 | 8.27 | 0 | 0 | 0.48 | 0 | 0 | 238.39 | -14.52 | 103.27 | 0 | 29.932 | 986.556 | 8.393 | 79.619 | 10 | 0 | 0 | 0.02 | 0 | 0 | 0 | 0 | 0
13.73 | 360 | 0 | 0 | 15.599 | 91.995 | 8.27 | 0 | 0 | 0.48 | 0 | 0 | 238.39 | -14.42 | 103.27 | 0 | 29.422 | 980.237 | 8.456 | 78.234 | 10 | 0 | 0 | 0.02 | 0 | 0 | 0 | 0 | 0
13.74 | 360 | 0 | 0 | 15.599 | 91.995 | 8.27 | 0 | 0 | 0.48 | 0 | 0 | 238.39 | -14.42 | 103.27 | 0 | 29.626 | 978.23 | 8.477 | 78.572 | 10 | 0 | 0 | 0.02 | 0 | 0 | 0 | 0 | 0
13.75 | 360 | 0 | 0 | 15.599 | 91.995 | 8.27 | 0 | 0 | 0.48 | 0 | 0 | 238.39 | -14.35 | 103.27 | 0 | 30.42 | 978.401 | 8.458 | 81.598 | 10 | 0 | 0 | 0.02 | 0 | 0 | 0 | 0 | 0
13.76 | 360 | 0 | 0 | 15.599 | 91.995 | 8.27 | 0 | 0 | 0.48 | 0 | 0 | 238.39 | -14.35 | 103.27 | 0 | 30.744 | 1039.291 | 8.491 | 86.953 | 10 | 0 | 0 | 0.02 | 0 | 0 | 0 | 0 | 0
13.77 | 360 | 0 | 0 | 15.599 | 91.995 | 8.27 | 0 | 0 | 0.48 | 0 | 0 | 238.39 | -14.31 | 103.27 | 0 | 30.093 | 1079.215 | 8.508 | 93.343 | 10 | 0 | 0 | 0.02 | 0 | 0 | 0 | 0 | 0
13.78 | 360 | 0 | 0 | 15.599 | 91.995 | 8.27 | 0 | 0 | 0.48 | 0 | 0 | 238.39 | -14.31 | 103.27 | 0 | 29.4 | 1088.994 | 8.508 | 99.396 | 10 | 0 | 0 | 0.02 | 0 | 0 | 0 | 0 | 0
13.79 | 360 | 0 | 0 | 15.599 | 91.995 | 8.27 | 0 | 0 | 0.48 | 0 | 0 | 238.39 | -14.31 | 103.27 | 0 | 29.168 | 1092.025 | 8.44 | 103.878 | 10 | 0 | 0 | 0.02 | 0 | 0 | 0 | 0 | 0
13.8 | 360 | 0 | 0 | 15.599 | 91.995 | 8.27 | 0 | 0 | 0.48 | 0 | 0 | 238.39 | -14.28 | 103.27 | 0 | 29.919 | 1093.306 | 8.469 | 105.298 | 10 | 0 | 0 | 0.02 | 0 | 0 | 0 | 0 | 0
13.81 | 360 | 0 | 0 | 15.599 | 91.995 | 8.27 | 0 | 0 | 0.48 | 0 | 0 | 238.39 | -14.28 | 103.27 | 0 | 30.814 | 1083.485 | 8.464 | 104.564 | 10 | 0 | 0 | 0.02 | 0 | 0 | 0 | 0 | 0
13.82 | 360 | 0 | 0 | 15.599 | 91.995 | 8.27 | 0 | 0 | 0.48 | 0 | 0 | 238.39 | -14.28 | 103.27 | 0 | 30.921 | 1071.999 | 8.439 | 102.527 | 10 | 0 | 0 | 0.02 | 0 | 0 | 0 | 0 | 0
13.83 | 360 | 0 | 0 | 15.599 | 91.995 | 8.27 | 0 | 0 | 0.48 | 0 | 0 | 238.39 | -14.28 | 103.27 | 0 | 30.142 | 1069.437 | 8.423 | 99.827 | 10 | 0 | 0 | 0.02 | 0 | 0 | 0 | 0 | 0
13.84 | 360 | 0 | 0 | 15.599 | 91.995 | 8.27 | 0 | 0 | 0.48 | 0 | 0 | 238.39 | -14.28 | 103.27 | 0 | 29.477 | 1027.506 | 8.414 | 96.742 | 10 | 0 | 0 | 0.02 | 0 | 0 | 0 | 0 | 0
13.85 | 360 | 0 | 0 | 15.599 | 91.995 | 8.27 | 0 | 0 | 0.48 | 0 | 0 | 238.39 | -14.28 | 103.27 | 0 | 29.458 | 998.897 | 8.414 | 93.518 | 10 | 0 | 0 | 0.02 | 0 | 0 | 0 | 0 | 0
13.86 | 360 | 0 | 0 | 15.599 | 91.995 | 8.27 | 0 | 0 | 0.48 | 0 | 0 | 238.39 | -14.28 | 103.27 | 0 | 30.142 | 991.467 | 8.417 | 90.98 | 10 | 0 | 0 | 0.02 | 0 | 0 | 0 | 0 | 0
13.87 | 360 | 0 | 0 | 15.599 | 91.995 | 8.27 | 0 | 0 | 0.48 | 0 | 0 | 238.39 | -14.28 | 103.27 | 0 | 30.78 | 971.312 | 8.395 | 87.942 | 10 | 0 | 0 | 0.02 | 0 | 0 | 0 | 0 | 0
13.88 | 360 | 0 | 0 | 15.599 | 91.995 | 8.27 | 0 | 0 | 0.48 | 0 | 0 | 238.39 | -14.28 | 103.27 | 0 | 30.313 | 962.687 | 8.374 | 85.777 | 10 | 0 | 0 | 0.02 | 0 | 0 | 0 | 0 | 0
13.89 | 360 | 0 | 0 | 15.599 | 91.995 | 8.27 | 0 | 0 | 0.48 | 0 | 0 | 238.39 | -14.28 | 103.27 | 0 | 29.434 | 960.723 | 8.411 | 84.112 | 10 | 0 | 0 | 0.02 | 0 | 0 | 0 | 0 | 0
13.9 | 360 | 0 | 0 | 15.599 | 91.995 | 8.27 | 0 | 0 | 0.48 | 0 | 0 | 238.39 | -14.28 | 103.27 | 0 | 29.004 | 965.505 | 8.351 | 82.203 | 10 | 0 | 0 | 0.02 | 0 | 0 | 0 | 0 | 0
13.91 | 360 | 0 | 0 | 15.599 | 91.995 | 8.27 | 0 | 0 | 0.48 | 0 | 0 | 238.39 | -14.28 | 103.27 | 0 | 29.501 | 967.854 | 8.381 | 81.098 | 10 | 0 | 0 | 0.02 | 0 | 0 | 0 | 0 | 0
13.92 | 360 | 0 | 0 | 15.599 | 91.995 | 8.27 | 0 | 0 | 0.48 | 0 | 0 | 238.39 | -14.28 | 103.27 | 0 | 30.383 | 958.929 | 8.387 | 78.944 | 10 | 0 | 0 | 0.02 | 0 | 0 | 0 | 0 | 0
13.93 | 296 | 0 | 0 | 15.599 | 91.995 | 8.27 | 0 | 0 | 0.48 | 0 | 0 | 238.39 | -14.28 | 103.27 | 0 | 30.695 | 922.037 | 8.343 | 75.254 | 10 | 0 | 0 | 0.02 | 0 | 0 | 0 | 0 | 0
13.94 | 296 | 0 | 0 | 15.599 | 91.995 | 8.27 | 0 | 0 | 0.48 | 0 | 0 | 238.39 | -14.28 | 103.27 | 0 | 29.965 | 912.087 | 8.3 | 70.703 | 10 | 0 | 0 | 0.02 | 0 | 0 | 0 | 0 | 0
13.95 | 296 | 0 | 0 | 15.599 | 91.995 | 8.27 | 0 | 0 | 0.48 | 0 | 0 | 238.39 | -14.28 | 103.27 | 0 | 29.159 | 877.885 | 8.157 | 65.779 | 10 | 0 | 0 | 0.02 | 0 | 0 | 0 | 0 | 0
13.96 | 296 | 0 | 0 | 15.599 | 91.995 | 8.27 | 0 | 0 | 0.48 | 0 | 0 | 238.39 | -14.28 | 103.27 | 0 | 29.178 | 851.112 | 7.804 | 60.727 | 10 | 0 | 0 | 0.02 | 0 | 0 | 0 | 0 | 0
13.97 | 296 | 0 | 0 | 15.599 | 91.995 | 8.27 | 0 | 0 | 0.48 | 0 | 0 | 238.39 | -14.28 | 103.27 | 0 | 30.222 | 843.298 | 7.42 | 55.71 | 10 | 0 | 0 | 0.02 | 0 | 0 | 0 | 0 | 0
13.98 | 296 | 0 | 0 | 15.599 | 91.995 | 8.27 | 0 | 0 | 0.48 | 0 | 0 | 238.39 | -14.28 | 103.27 | 0 | 31.022 | 824.04 | 6.914 | 50.973 | 10 | 0 | 0 | 0.02 | 0 | 0 | 0 | 0 | 0
13.99 | 296 | 0 | 0 | 15.599 | 91.995 | 8.27 | 0 | 0 | 0.48 | 0 | 0 | 238.39 | -14.28 | 103.27 | 0 | 30.887 | 812.084 | 6.372 | 46.433 | 10 | 0 | 0 | 0.02 | 0 | 0 | 0 | 0 | 0
14 | 296 | 0 | 0 | 15.599 | 91.995 | 8.27 | 0 | 0 | 0.48 | 0 | 0 | 238.39 | -14.28 | 103.27 | 0 | 29.828 | 808.711 | 5.809 | 42.079 | 10 | 0 | 0 | 0.02 | 0 | 0 | 0 | 0 | 0
14.01 | 296 | 0 | 0 | 15.599 | 91.995 | 8.27 | 0 | 0 | 0.48 | 0 | 0 | 238.39 | -14.28 | 103.27 | 0 | 29.046 | 805.081 | 5.276 | 38.145 | 10 | 0 | 0 | 0.02 | 0 | 0 | 0 | 0 | 0
14.02 | 296 | 0 | 0 | 15.599 | 91.995 | 8.27 | 0 | 0 | 0.48 | 0 | 0 | 238.39 | -14.28 | 103.27 | 0 | 29.306 | 800 | 4.753 | 34.502 | 10 | 0 | 0 | 0.02 | 0 | 0 | 0 | 0 | 0
14.03 | 264 | 0 | 0 | 15.599 | 91.995 | 8.27 | 0 | 0 | 0.48 | 0 | 0 | 238.39 | -14.28 | 103.27 | 0 | 30.151 | 800 | 4.245 | 31.184 | 10 | 0 | 0 | 0.02 | 0 | 0 | 0 | 0 | 0
14.04 | 264 | 0 | 0 | 15.698 | 92.987 | 8.27 | 0 | 0 | 0.48 | 0 | 0 | 238.39 | -14.28 | 103.27 | 0 | 30.854 | 800 | 3.799 | 28.1 | 10 | 0 | 0 | 0.02 | 0 | 0 | 0 | 0 | 0
14.05 | 264 | 0 | 0 | 15.698 | 92.987 | 8.27 | 0 | 0 | 0.48 | 0 | 0 | 238.39 | -14.28 | 103.27 | 0 | 30.637 | 800 | 3.333 | 25.085 | 10 | 0 | 0 | 0.02 | 0 | 0 | 0 | 0 | 0
14.06 | 264 | 0 | 0 | 15.698 | 92.987 | 8.27 | 0 | 0 | 0.48 | 0 | 0 | 238.39 | -14.28 | 103.27 | 0 | 29.88 | 800 | 2.914 | 22.512 | 10 | 0 | 0 | 0.02 | 0 | 0 | 0 | 0 | 0
14.07 | 264 | 0 | 0 | 15.698 | 92.987 | 8.27 | 0 | 0 | 0.48 | 0 | 0 | 238.39 | -14.28 | 103.27 | 0 | 29.239 | 800 | 2.578 | 20.336 | 10 | 0 | 0 | 0.02 | 0 | 0 | 0 | 0 | 0
14.08 | 264 | 0 | 0 | 15.698 | 92.987 | 8.27 | 0 | 0 | 0.48 | 0 | 0 | 238.39 | -14.28 | 103.27 | 0 | 29.312 | 800 | 2.27 | 18.124 | 10 | 0 | 0 | 0.02 | 0 | 0 | 0 | 0 | 0
14.09 | 264 | 0 | 0 | 15.698 | 92.987 | 8.27 | 0 | 0 | 0.48 | 0 | 0 | 238.39 | -14.28 | 103.27 | 0 | 30.066 | 800 | 2.013 | 16.168 | 10 | 0 | 0 | 0.02 | 0 | 0 | 0 | 0 | 0
14.1 | 264 | 0 | 0 | 15.698 | 92.987 | 8.27 | 0 | 0 | 0.48 | 0 | 0 | 238.39 | -14.28 | 103.27 | 0 | 30.82 | 800 | 1.78 | 14.446 | 10 | 0 | 0 | 0.02 | 0 | 0 | 0 | 0 | 0
14.11 | 264 | 0 | 0 | 15.698 | 92.987 | 8.27 | 0 | 0 | 0.48 | 0 | 0 | 238.39 | -14.28 | 103.27 | 0 | 31.028 | 800 | 1.569 | 12.828 | 10 | 0 | 0 | 0.02 | 0 | 0 | 0 | 0 | 0
14.12 | 264 | 0 | 0 | 15.698 | 92.987 | 8.27 | 0 | 0 | 0.48 | 0 | 0 | 238.39 | -14.28 | 103.27 | 0 | 30.506 | 800 | 1.375 | 11.233 | 10 | 0 | 0 | 0.02 | 0 | 0 | 0 | 0 | 0
14.13 | 264 | 0 | 0 | 15.698 | 92.987 | 8.27 | 0 | 0 | 0.48 | 0 | 0 | 238.39 | -14.28 | 103.27 | 0 | 29.813 | 800 | 1.246 | 9.952 | 10 | 0 | 0 | 0.02 | 0 | 0 | 0 | 0 | 0
14.14 | 264 | 0 | 0 | 15.698 | 92.987 | 8.27 | 0 | 0 | 0.48 | 0 | 0 | 238.39 | -14.28 | 103.27 | 0 | 29.584 | 800 | 1.125 | 8.835 | 10 | 0 | 0 | 0.02 | 0 | 0 | 0 | 0 | 0
14.15 | 264 | 0 | 0 | 15.698 | 92.987 | 8.27 | 0 | 0 | 0.48 | 0 | 0 | 238.39 | -14.28 | 103.27 | 0 | 29.929 | 800 | 1.006 | 7.578 | 10 | 0 | 0 | 0.02 | 0 | 0 | 0 | 0 | 0
14.16 | 264 | 0 | 0 | 15.698 | 92.987 | 8.27 | 0 | 0 | 0.48 | 0 | 0 | 238.39 | -14.28 | 103.27 | 0 | 30.664 | 800 | 0.893 | 6.716 | 10 | 0 | 0 | 0.02 | 0 | 0 | 0 | 0 | 0

## Stats
Minimun
Maximun
Average
Median
Mode
SD

## Status
Time (s) | bHeartBeat | bPowerSourceRdy | bProcessActive | bCurrentFlow | bArcStable | bMainCurrSignal | bTouchSignal | bCollisionBoxActive | bRobotMotionRelease | bShortCircuitTout | bCharactNbmrValid | bTorchBodyGripped | bCmdValueOutofRangeInt | bCorrectionOutOfRangeInt | bLimitSignalInt | bMainSupplyStatusInt | bSensorStatus1Int | bSensorStatus2Int | bSensorStatus3Int | bOPTInput1Int | bOPTInput2Int | bOPTInput3Int | bOPTInput4Int | bOPTInput5Int | bOPTInput6Int | bOPTInput7Int | bOPTInput8Int
0 | 0 | 0 | 1 | 0 | 0 | 0 | 0 | 1 | 0 | 0 | 0 | 0 | 0 | 0 | 0 | 0 | 0 | 0 | 0 | 0 | 0 | 0 | 0 | 0 | 0 | 0 | 0
0.01 | 0 | 0 | 1 | 0 | 0 | 0 | 0 | 1 | 0 | 0 | 0 | 0 | 0 | 0 | 0 | 0 | 0 | 0 | 0 | 0 | 0 | 0 | 0 | 0 | 0 | 0 | 0
0.02 | 0 | 0 | 1 | 0 | 0 | 0 | 0 | 1 | 0 | 0 | 0 | 0 | 0 | 0 | 0 | 0 | 0 | 0 | 0 | 0 | 0 | 0 | 0 | 0 | 0 | 0 | 0
0.03 | 0 | 0 | 1 | 0 | 0 | 0 | 0 | 1 | 0 | 0 | 0 | 0 | 0 | 0 | 0 | 0 | 0 | 0 | 0 | 0 | 0 | 0 | 0 | 0 | 0 | 0 | 0
0.04 | 0 | 0 | 1 | 0 | 0 | 0 | 0 | 1 | 0 | 0 | 0 | 0 | 0 | 0 | 0 | 0 | 0 | 0 | 0 | 0 | 0 | 0 | 0 | 0 | 0 | 0 | 0
0.05 | 0 | 0 | 1 | 0 | 0 | 0 | 0 | 1 | 0 | 0 | 0 | 0 | 0 | 0 | 0 | 0 | 0 | 0 | 0 | 0 | 0 | 0 | 0 | 0 | 0 | 0 | 0
0.06 | 0 | 0 | 1 | 0 | 0 | 0 | 0 | 1 | 0 | 0 | 0 | 0 | 0 | 0 | 0 | 0 | 0 | 0 | 0 | 0 | 0 | 0 | 0 | 0 | 0 | 0 | 0
0.07 | 0 | 0 | 1 | 0 | 0 | 0 | 0 | 1 | 0 | 0 | 0 | 0 | 0 | 0 | 0 | 0 | 0 | 0 | 0 | 0 | 0 | 0 | 0 | 0 | 0 | 0 | 0
0.08 | 0 | 0 | 1 | 0 | 0 | 0 | 0 | 1 | 0 | 0 | 0 | 0 | 0 | 0 | 0 | 0 | 0 | 0 | 0 | 0 | 0 | 0 | 0 | 0 | 0 | 0 | 0
0.09 | 0 | 0 | 1 | 0 | 0 | 0 | 0 | 1 | 0 | 0 | 0 | 0 | 0 | 0 | 0 | 0 | 0 | 0 | 0 | 0 | 0 | 0 | 0 | 0 | 0 | 0 | 0
0.1 | 0 | 0 | 1 | 0 | 0 | 0 | 0 | 1 | 0 | 0 | 0 | 0 | 0 | 0 | 0 | 0 | 0 | 0 | 0 | 0 | 0 | 0 | 0 | 0 | 0 | 0 | 0
0.11 | 0 | 0 | 1 | 0 | 0 | 0 | 0 | 1 | 0 | 0 | 0 | 0 | 0 | 0 | 0 | 0 | 0 | 0 | 0 | 0 | 0 | 0 | 0 | 0 | 0 | 0 | 0
0.12 | 0 | 0 | 1 | 0 | 0 | 0 | 0 | 1 | 0 | 0 | 0 | 0 | 0 | 0 | 0 | 0 | 0 | 0 | 0 | 0 | 0 | 0 | 0 | 0 | 0 | 0 | 0
0.13 | 0 | 0 | 1 | 0 | 0 | 0 | 0 | 1 | 0 | 0 | 0 | 0 | 0 | 0 | 0 | 0 | 0 | 0 | 0 | 0 | 0 | 0 | 0 | 0 | 0 | 0 | 0
0.14 | 0 | 0 | 1 | 0 | 0 | 1 | 0 | 1 | 0 | 0 | 0 | 0 | 0 | 0 | 0 | 0 | 0 | 0 | 0 | 0 | 0 | 0 | 0 | 0 | 0 | 0 | 0
0.15 | 0 | 0 | 1 | 0 | 0 | 1 | 0 | 1 | 0 | 0 | 0 | 0 | 0 | 0 | 0 | 0 | 0 | 0 | 0 | 0 | 0 | 0 | 0 | 0 | 0 | 0 | 0
0.16 | 0 | 0 | 1 | 0 | 0 | 1 | 0 | 1 | 0 | 0 | 0 | 0 | 0 | 0 | 0 | 0 | 0 | 0 | 0 | 0 | 0 | 0 | 0 | 0 | 0 | 0 | 0
0.17 | 0 | 0 | 1 | 0 | 1 | 1 | 0 | 1 | 0 | 0 | 0 | 0 | 0 | 0 | 0 | 0 | 0 | 0 | 0 | 0 | 0 | 0 | 0 | 0 | 0 | 0 | 0
0.18 | 0 | 0 | 1 | 0 | 1 | 1 | 0 | 1 | 0 | 0 | 0 | 0 | 0 | 0 | 0 | 0 | 0 | 0 | 0 | 0 | 0 | 0 | 0 | 0 | 0 | 0 | 0
0.19 | 0 | 0 | 1 | 0 | 1 | 1 | 0 | 1 | 0 | 0 | 0 | 0 | 0 | 0 | 0 | 0 | 0 | 0 | 0 | 0 | 0 | 0 | 0 | 0 | 0 | 0 | 0
0.2 | 0 | 0 | 1 | 0 | 1 | 1 | 0 | 1 | 0 | 0 | 0 | 0 | 0 | 0 | 0 | 0 | 0 | 0 | 0 | 0 | 0 | 0 | 0 | 0 | 0 | 0 | 0
0.21 | 0 | 0 | 1 | 0 | 1 | 1 | 0 | 1 | 0 | 0 | 0 | 0 | 0 | 0 | 0 | 0 | 0 | 0 | 0 | 0 | 0 | 0 | 0 | 0 | 0 | 0 | 0
0.22 | 0 | 0 | 1 | 0 | 1 | 1 | 0 | 1 | 0 | 0 | 0 | 0 | 0 | 0 | 0 | 0 | 0 | 0 | 0 | 0 | 0 | 0 | 0 | 0 | 0 | 0 | 0
0.23 | 0 | 0 | 1 | 0 | 1 | 1 | 0 | 1 | 0 | 0 | 0 | 0 | 0 | 0 | 0 | 0 | 0 | 0 | 0 | 0 | 0 | 0 | 0 | 0 | 0 | 0 | 0
0.24 | 0 | 0 | 1 | 0 | 1 | 1 | 0 | 1 | 0 | 0 | 0 | 0 | 0 | 0 | 0 | 0 | 0 | 0 | 0 | 0 | 0 | 0 | 0 | 0 | 0 | 0 | 0
0.25 | 0 | 0 | 1 | 0 | 1 | 1 | 0 | 1 | 0 | 0 | 0 | 0 | 0 | 0 | 0 | 0 | 0 | 0 | 0 | 0 | 0 | 0 | 0 | 0 | 0 | 0 | 0
0.26 | 0 | 0 | 1 | 0 | 1 | 1 | 0 | 1 | 0 | 0 | 0 | 0 | 0 | 0 | 0 | 0 | 0 | 0 | 0 | 0 | 0 | 0 | 0 | 0 | 0 | 0 | 0
0.27 | 0 | 0 | 1 | 0 | 1 | 1 | 0 | 1 | 0 | 0 | 0 | 0 | 0 | 0 | 0 | 0 | 0 | 0 | 0 | 0 | 0 | 0 | 0 | 0 | 0 | 0 | 0
0.28 | 0 | 0 | 1 | 0 | 1 | 1 | 0 | 1 | 0 | 0 | 0 | 0 | 0 | 0 | 0 | 0 | 0 | 0 | 0 | 0 | 0 | 0 | 0 | 0 | 0 | 0 | 0
0.29 | 0 | 0 | 1 | 0 | 1 | 1 | 0 | 1 | 0 | 0 | 0 | 0 | 0 | 0 | 0 | 0 | 0 | 0 | 0 | 0 | 0 | 0 | 0 | 0 | 0 | 0 | 0
0.3 | 0 | 0 | 1 | 0 | 1 | 1 | 0 | 1 | 0 | 0 | 0 | 0 | 0 | 0 | 0 | 0 | 0 | 0 | 0 | 0 | 0 | 0 | 0 | 0 | 0 | 0 | 0
0.31 | 0 | 0 | 1 | 0 | 1 | 1 | 0 | 1 | 0 | 0 | 0 | 0 | 0 | 0 | 0 | 0 | 0 | 0 | 0 | 0 | 0 | 0 | 0 | 0 | 0 | 0 | 0
0.32 | 0 | 0 | 1 | 0 | 1 | 1 | 0 | 1 | 0 | 0 | 0 | 0 | 0 | 0 | 0 | 0 | 0 | 0 | 0 | 0 | 0 | 0 | 0 | 0 | 0 | 0 | 0
0.33 | 0 | 0 | 1 | 0 | 1 | 1 | 0 | 1 | 0 | 0 | 0 | 0 | 0 | 0 | 0 | 0 | 0 | 0 | 0 | 0 | 0 | 0 | 0 | 0 | 0 | 0 | 0
0.34 | 0 | 0 | 1 | 0 | 1 | 1 | 0 | 1 | 0 | 0 | 0 | 0 | 0 | 0 | 0 | 0 | 0 | 0 | 0 | 0 | 0 | 0 | 0 | 0 | 0 | 0 | 0
0.35 | 0 | 0 | 1 | 0 | 1 | 1 | 0 | 1 | 0 | 0 | 0 | 0 | 0 | 0 | 0 | 0 | 0 | 0 | 0 | 0 | 0 | 0 | 0 | 0 | 0 | 0 | 0
0.36 | 0 | 0 | 1 | 0 | 1 | 1 | 0 | 1 | 0 | 0 | 0 | 0 | 0 | 0 | 0 | 0 | 0 | 0 | 0 | 0 | 0 | 0 | 0 | 0 | 0 | 0 | 0
0.37 | 0 | 0 | 1 | 0 | 1 | 1 | 0 | 1 | 0 | 0 | 0 | 0 | 0 | 0 | 0 | 0 | 0 | 0 | 0 | 0 | 0 | 0 | 0 | 0 | 0 | 0 | 0
0.38 | 0 | 0 | 1 | 0 | 1 | 1 | 0 | 1 | 0 | 0 | 0 | 0 | 0 | 0 | 0 | 0 | 0 | 0 | 0 | 0 | 0 | 0 | 0 | 0 | 0 | 0 | 0
0.39 | 0 | 0 | 1 | 0 | 1 | 1 | 0 | 1 | 0 | 0 | 0 | 0 | 0 | 0 | 0 | 0 | 0 | 0 | 0 | 0 | 0 | 0 | 0 | 0 | 0 | 0 | 0
0.4 | 0 | 0 | 1 | 0 | 1 | 1 | 0 | 1 | 0 | 0 | 0 | 0 | 0 | 0 | 0 | 0 | 0 | 0 | 0 | 0 | 0 | 0 | 0 | 0 | 0 | 0 | 0
0.41 | 0 | 0 | 1 | 0 | 1 | 1 | 0 | 1 | 0 | 0 | 0 | 0 | 0 | 0 | 0 | 0 | 0 | 0 | 0 | 0 | 0 | 0 | 0 | 0 | 0 | 0 | 0
0.42 | 0 | 0 | 1 | 0 | 1 | 1 | 0 | 1 | 0 | 0 | 0 | 0 | 0 | 0 | 0 | 0 | 0 | 0 | 0 | 0 | 0 | 0 | 0 | 0 | 0 | 0 | 0
0.43 | 0 | 0 | 1 | 0 | 1 | 1 | 0 | 1 | 0 | 0 | 0 | 0 | 0 | 0 | 0 | 0 | 0 | 0 | 0 | 0 | 0 | 0 | 0 | 0 | 0 | 0 | 0
0.44 | 0 | 0 | 1 | 0 | 1 | 1 | 0 | 1 | 0 | 0 | 0 | 0 | 0 | 0 | 0 | 0 | 0 | 0 | 0 | 0 | 0 | 0 | 0 | 0 | 0 | 0 | 0
0.45 | 0 | 0 | 1 | 0 | 1 | 1 | 0 | 1 | 0 | 0 | 0 | 0 | 0 | 0 | 0 | 0 | 0 | 0 | 0 | 0 | 0 | 0 | 0 | 0 | 0 | 0 | 0
0.46 | 0 | 0 | 1 | 0 | 1 | 1 | 0 | 1 | 0 | 0 | 0 | 0 | 0 | 0 | 0 | 0 | 0 | 0 | 0 | 0 | 0 | 0 | 0 | 0 | 0 | 0 | 0
0.47 | 0 | 0 | 1 | 0 | 1 | 1 | 0 | 1 | 0 | 0 | 0 | 0 | 0 | 0 | 0 | 0 | 0 | 0 | 0 | 0 | 0 | 0 | 0 | 0 | 0 | 0 | 0
0.48 | 0 | 0 | 1 | 0 | 1 | 1 | 0 | 1 | 0 | 0 | 0 | 0 | 0 | 0 | 0 | 0 | 0 | 0 | 0 | 0 | 0 | 0 | 0 | 0 | 0 | 0 | 0
0.49 | 0 | 0 | 1 | 0 | 1 | 1 | 0 | 1 | 0 | 0 | 0 | 0 | 0 | 0 | 0 | 0 | 0 | 0 | 0 | 0 | 0 | 0 | 0 | 0 | 0 | 0 | 0
0.5 | 0 | 0 | 1 | 0 | 1 | 1 | 0 | 1 | 0 | 0 | 0 | 0 | 0 | 0 | 0 | 0 | 0 | 0 | 0 | 0 | 0 | 0 | 0 | 0 | 0 | 0 | 0
0.51 | 0 | 0 | 1 | 0 | 1 | 1 | 0 | 1 | 0 | 0 | 0 | 0 | 0 | 0 | 0 | 0 | 0 | 0 | 0 | 0 | 0 | 0 | 0 | 0 | 0 | 0 | 0
0.52 | 0 | 0 | 1 | 0 | 1 | 1 | 0 | 1 | 0 | 0 | 0 | 0 | 0 | 0 | 0 | 0 | 0 | 0 | 0 | 0 | 0 | 0 | 0 | 0 | 0 | 0 | 0
0.53 | 0 | 0 | 1 | 0 | 1 | 1 | 0 | 1 | 0 | 0 | 0 | 0 | 0 | 0 | 0 | 0 | 0 | 0 | 0 | 0 | 0 | 0 | 0 | 0 | 0 | 0 | 0
0.54 | 0 | 0 | 1 | 0 | 1 | 1 | 0 | 1 | 0 | 0 | 0 | 0 | 0 | 0 | 0 | 0 | 0 | 0 | 0 | 0 | 0 | 0 | 0 | 0 | 0 | 0 | 0
0.55 | 0 | 0 | 1 | 0 | 1 | 1 | 0 | 1 | 0 | 0 | 0 | 0 | 0 | 0 | 0 | 0 | 0 | 0 | 0 | 0 | 0 | 0 | 0 | 0 | 0 | 0 | 0
0.56 | 0 | 0 | 1 | 0 | 1 | 1 | 0 | 1 | 0 | 0 | 0 | 0 | 0 | 0 | 0 | 0 | 0 | 0 | 0 | 0 | 0 | 0 | 0 | 0 | 0 | 0 | 0
0.57 | 0 | 0 | 1 | 0 | 1 | 1 | 0 | 1 | 0 | 0 | 0 | 0 | 0 | 0 | 0 | 0 | 0 | 0 | 0 | 0 | 0 | 0 | 0 | 0 | 0 | 0 | 0
0.58 | 0 | 0 | 1 | 0 | 1 | 1 | 0 | 1 | 0 | 0 | 0 | 0 | 0 | 0 | 0 | 0 | 0 | 0 | 0 | 0 | 0 | 0 | 0 | 0 | 0 | 0 | 0
0.59 | 0 | 0 | 1 | 0 | 1 | 1 | 0 | 1 | 0 | 0 | 0 | 0 | 0 | 0 | 0 | 0 | 0 | 0 | 0 | 0 | 0 | 0 | 0 | 0 | 0 | 0 | 0
0.6 | 0 | 0 | 1 | 0 | 1 | 1 | 0 | 1 | 0 | 0 | 0 | 0 | 0 | 0 | 0 | 0 | 0 | 0 | 0 | 0 | 0 | 0 | 0 | 0 | 0 | 0 | 0
0.61 | 0 | 0 | 1 | 0 | 1 | 1 | 0 | 1 | 0 | 0 | 0 | 0 | 0 | 0 | 0 | 0 | 0 | 0 | 0 | 0 | 0 | 0 | 0 | 0 | 0 | 0 | 0
0.62 | 0 | 0 | 1 | 0 | 1 | 1 | 0 | 1 | 0 | 0 | 0 | 0 | 0 | 0 | 0 | 0 | 0 | 0 | 0 | 0 | 0 | 0 | 0 | 0 | 0 | 0 | 0
0.63 | 0 | 0 | 1 | 0 | 1 | 1 | 0 | 1 | 0 | 0 | 0 | 0 | 0 | 0 | 0 | 0 | 0 | 0 | 0 | 0 | 0 | 0 | 0 | 0 | 0 | 0 | 0
0.64 | 0 | 0 | 1 | 0 | 1 | 1 | 0 | 1 | 0 | 0 | 0 | 0 | 0 | 0 | 0 | 0 | 0 | 0 | 0 | 0 | 0 | 0 | 0 | 0 | 0 | 0 | 0
0.65 | 0 | 0 | 1 | 0 | 1 | 1 | 0 | 1 | 0 | 0 | 0 | 0 | 0 | 0 | 0 | 0 | 0 | 0 | 0 | 0 | 0 | 0 | 0 | 0 | 0 | 0 | 0
0.66 | 0 | 0 | 1 | 0 | 1 | 1 | 0 | 1 | 0 | 0 | 0 | 0 | 0 | 0 | 0 | 0 | 0 | 0 | 0 | 0 | 0 | 0 | 0 | 0 | 0 | 0 | 0
0.67 | 0 | 0 | 1 | 0 | 1 | 1 | 0 | 1 | 0 | 0 | 0 | 0 | 0 | 0 | 0 | 0 | 0 | 0 | 0 | 0 | 0 | 0 | 0 | 0 | 0 | 0 | 0
0.68 | 0 | 0 | 1 | 0 | 1 | 1 | 0 | 1 | 0 | 0 | 0 | 0 | 0 | 0 | 0 | 0 | 0 | 0 | 0 | 0 | 0 | 0 | 0 | 0 | 0 | 0 | 0
0.69 | 0 | 0 | 1 | 0 | 1 | 1 | 0 | 1 | 0 | 0 | 0 | 0 | 0 | 0 | 0 | 0 | 0 | 0 | 0 | 0 | 0 | 0 | 0 | 0 | 0 | 0 | 0
0.7 | 0 | 0 | 1 | 0 | 1 | 1 | 0 | 1 | 0 | 0 | 0 | 0 | 0 | 0 | 0 | 0 | 0 | 0 | 0 | 0 | 0 | 0 | 0 | 0 | 0 | 0 | 0
0.71 | 0 | 0 | 1 | 0 | 1 | 1 | 0 | 1 | 0 | 0 | 0 | 0 | 0 | 0 | 0 | 0 | 0 | 0 | 0 | 0 | 0 | 0 | 0 | 0 | 0 | 0 | 0
0.72 | 0 | 0 | 1 | 0 | 1 | 1 | 0 | 1 | 0 | 0 | 0 | 0 | 0 | 0 | 0 | 0 | 0 | 0 | 0 | 0 | 0 | 0 | 0 | 0 | 0 | 0 | 0
0.73 | 0 | 0 | 1 | 0 | 1 | 1 | 0 | 1 | 0 | 0 | 0 | 0 | 0 | 0 | 0 | 0 | 0 | 0 | 0 | 0 | 0 | 0 | 0 | 0 | 0 | 0 | 0
0.74 | 0 | 0 | 1 | 0 | 1 | 1 | 0 | 1 | 0 | 0 | 0 | 0 | 0 | 0 | 0 | 0 | 0 | 0 | 0 | 0 | 0 | 0 | 0 | 0 | 0 | 0 | 0
0.75 | 0 | 0 | 1 | 0 | 1 | 1 | 0 | 1 | 0 | 0 | 0 | 0 | 0 | 0 | 0 | 0 | 0 | 0 | 0 | 0 | 0 | 0 | 0 | 0 | 0 | 0 | 0
0.76 | 0 | 0 | 1 | 0 | 1 | 1 | 0 | 1 | 0 | 0 | 0 | 0 | 0 | 0 | 0 | 0 | 0 | 0 | 0 | 0 | 0 | 0 | 0 | 0 | 0 | 0 | 0
0.77 | 0 | 0 | 1 | 0 | 1 | 1 | 0 | 1 | 0 | 0 | 0 | 0 | 0 | 0 | 0 | 0 | 0 | 0 | 0 | 0 | 0 | 0 | 0 | 0 | 0 | 0 | 0
0.78 | 0 | 0 | 1 | 0 | 1 | 1 | 0 | 1 | 0 | 0 | 0 | 0 | 0 | 0 | 0 | 0 | 0 | 0 | 0 | 0 | 0 | 0 | 0 | 0 | 0 | 0 | 0
0.79 | 0 | 0 | 1 | 0 | 1 | 1 | 0 | 1 | 0 | 0 | 0 | 0 | 0 | 0 | 0 | 0 | 0 | 0 | 0 | 0 | 0 | 0 | 0 | 0 | 0 | 0 | 0
0.8 | 0 | 0 | 1 | 0 | 1 | 1 | 0 | 1 | 0 | 0 | 0 | 0 | 0 | 0 | 0 | 0 | 0 | 0 | 0 | 0 | 0 | 0 | 0 | 0 | 0 | 0 | 0
0.81 | 0 | 0 | 1 | 0 | 1 | 1 | 0 | 1 | 0 | 0 | 0 | 0 | 0 | 0 | 0 | 0 | 0 | 0 | 0 | 0 | 0 | 0 | 0 | 0 | 0 | 0 | 0
0.82 | 0 | 0 | 1 | 0 | 1 | 1 | 0 | 1 | 0 | 0 | 0 | 0 | 0 | 0 | 0 | 0 | 0 | 0 | 0 | 0 | 0 | 0 | 0 | 0 | 0 | 0 | 0
0.83 | 0 | 0 | 1 | 0 | 1 | 1 | 0 | 1 | 0 | 0 | 0 | 0 | 0 | 0 | 0 | 0 | 0 | 0 | 0 | 0 | 0 | 0 | 0 | 0 | 0 | 0 | 0
0.84 | 0 | 0 | 1 | 0 | 1 | 1 | 0 | 1 | 0 | 0 | 0 | 0 | 0 | 0 | 0 | 0 | 0 | 0 | 0 | 0 | 0 | 0 | 0 | 0 | 0 | 0 | 0
0.85 | 0 | 0 | 1 | 0 | 1 | 1 | 0 | 1 | 0 | 0 | 0 | 0 | 0 | 0 | 0 | 0 | 0 | 0 | 0 | 0 | 0 | 0 | 0 | 0 | 0 | 0 | 0
0.86 | 0 | 0 | 1 | 0 | 1 | 1 | 0 | 1 | 0 | 0 | 0 | 0 | 0 | 0 | 0 | 0 | 0 | 0 | 0 | 0 | 0 | 0 | 0 | 0 | 0 | 0 | 0
0.87 | 0 | 0 | 1 | 0 | 1 | 1 | 0 | 1 | 0 | 0 | 0 | 0 | 0 | 0 | 0 | 0 | 0 | 0 | 0 | 0 | 0 | 0 | 0 | 0 | 0 | 0 | 0
0.88 | 0 | 0 | 1 | 0 | 1 | 1 | 0 | 1 | 0 | 0 | 0 | 0 | 0 | 0 | 0 | 0 | 0 | 0 | 0 | 0 | 0 | 0 | 0 | 0 | 0 | 0 | 0
0.89 | 0 | 0 | 1 | 0 | 1 | 1 | 0 | 1 | 0 | 0 | 0 | 0 | 0 | 0 | 0 | 0 | 0 | 0 | 0 | 0 | 0 | 0 | 0 | 0 | 0 | 0 | 0
0.9 | 0 | 0 | 1 | 0 | 1 | 1 | 0 | 1 | 0 | 0 | 0 | 0 | 0 | 0 | 0 | 0 | 0 | 0 | 0 | 0 | 0 | 0 | 0 | 0 | 0 | 0 | 0
0.91 | 0 | 0 | 1 | 0 | 1 | 1 | 0 | 1 | 0 | 0 | 0 | 0 | 0 | 0 | 0 | 0 | 0 | 0 | 0 | 0 | 0 | 0 | 0 | 0 | 0 | 0 | 0
0.92 | 0 | 0 | 1 | 0 | 1 | 1 | 0 | 1 | 0 | 0 | 0 | 0 | 0 | 0 | 0 | 0 | 0 | 0 | 0 | 0 | 0 | 0 | 0 | 0 | 0 | 0 | 0
0.93 | 0 | 0 | 1 | 0 | 1 | 1 | 0 | 1 | 0 | 0 | 0 | 0 | 0 | 0 | 0 | 0 | 0 | 0 | 0 | 0 | 0 | 0 | 0 | 0 | 0 | 0 | 0
0.94 | 0 | 0 | 1 | 0 | 1 | 1 | 0 | 1 | 0 | 0 | 0 | 0 | 0 | 0 | 0 | 0 | 0 | 0 | 0 | 0 | 0 | 0 | 0 | 0 | 0 | 0 | 0
0.95 | 0 | 0 | 1 | 0 | 1 | 1 | 0 | 1 | 0 | 0 | 0 | 0 | 0 | 0 | 0 | 0 | 0 | 0 | 0 | 0 | 0 | 0 | 0 | 0 | 0 | 0 | 0
0.96 | 0 | 0 | 1 | 0 | 1 | 1 | 0 | 1 | 0 | 0 | 0 | 0 | 0 | 0 | 0 | 0 | 0 | 0 | 0 | 0 | 0 | 0 | 0 | 0 | 0 | 0 | 0
0.97 | 0 | 0 | 1 | 0 | 1 | 1 | 0 | 1 | 0 | 0 | 0 | 0 | 0 | 0 | 0 | 0 | 0 | 0 | 0 | 0 | 0 | 0 | 0 | 0 | 0 | 0 | 0
0.98 | 0 | 0 | 1 | 0 | 1 | 1 | 0 | 1 | 0 | 0 | 0 | 0 | 0 | 0 | 0 | 0 | 0 | 0 | 0 | 0 | 0 | 0 | 0 | 0 | 0 | 0 | 0
0.99 | 0 | 0 | 1 | 0 | 1 | 1 | 0 | 1 | 0 | 0 | 0 | 0 | 0 | 0 | 0 | 0 | 0 | 0 | 0 | 0 | 0 | 0 | 0 | 0 | 0 | 0 | 0
1 | 0 | 0 | 1 | 0 | 1 | 1 | 0 | 1 | 0 | 0 | 0 | 0 | 0 | 0 | 0 | 0 | 0 | 0 | 0 | 0 | 0 | 0 | 0 | 0 | 0 | 0 | 0
1.01 | 0 | 0 | 1 | 0 | 1 | 1 | 0 | 1 | 0 | 0 | 0 | 0 | 0 | 0 | 0 | 0 | 0 | 0 | 0 | 0 | 0 | 0 | 0 | 0 | 0 | 0 | 0
1.02 | 0 | 0 | 1 | 0 | 1 | 1 | 0 | 1 | 0 | 0 | 0 | 0 | 0 | 0 | 0 | 0 | 0 | 0 | 0 | 0 | 0 | 0 | 0 | 0 | 0 | 0 | 0
1.03 | 0 | 0 | 1 | 0 | 1 | 1 | 0 | 1 | 0 | 0 | 0 | 0 | 0 | 0 | 0 | 0 | 0 | 0 | 0 | 0 | 0 | 0 | 0 | 0 | 0 | 0 | 0
1.04 | 0 | 0 | 1 | 0 | 1 | 1 | 0 | 1 | 0 | 0 | 0 | 0 | 0 | 0 | 0 | 0 | 0 | 0 | 0 | 0 | 0 | 0 | 0 | 0 | 0 | 0 | 0
1.05 | 0 | 0 | 1 | 0 | 1 | 1 | 0 | 1 | 0 | 0 | 0 | 0 | 0 | 0 | 0 | 0 | 0 | 0 | 0 | 0 | 0 | 0 | 0 | 0 | 0 | 0 | 0
1.06 | 0 | 0 | 1 | 0 | 1 | 1 | 0 | 1 | 0 | 0 | 0 | 0 | 0 | 0 | 0 | 0 | 0 | 0 | 0 | 0 | 0 | 0 | 0 | 0 | 0 | 0 | 0
1.07 | 0 | 0 | 1 | 0 | 1 | 1 | 0 | 1 | 0 | 0 | 0 | 0 | 0 | 0 | 0 | 0 | 0 | 0 | 0 | 0 | 0 | 0 | 0 | 0 | 0 | 0 | 0
1.08 | 0 | 0 | 1 | 0 | 1 | 1 | 0 | 1 | 0 | 0 | 0 | 0 | 0 | 0 | 0 | 0 | 0 | 0 | 0 | 0 | 0 | 0 | 0 | 0 | 0 | 0 | 0
1.09 | 0 | 0 | 1 | 0 | 1 | 1 | 0 | 1 | 0 | 0 | 0 | 0 | 0 | 0 | 0 | 0 | 0 | 0 | 0 | 0 | 0 | 0 | 0 | 0 | 0 | 0 | 0
1.1 | 0 | 0 | 1 | 0 | 1 | 1 | 0 | 1 | 0 | 0 | 0 | 0 | 0 | 0 | 0 | 0 | 0 | 0 | 0 | 0 | 0 | 0 | 0 | 0 | 0 | 0 | 0
1.11 | 0 | 0 | 1 | 0 | 1 | 1 | 0 | 1 | 0 | 0 | 0 | 0 | 0 | 0 | 0 | 0 | 0 | 0 | 0 | 0 | 0 | 0 | 0 | 0 | 0 | 0 | 0
1.12 | 0 | 0 | 1 | 0 | 1 | 1 | 0 | 1 | 0 | 0 | 0 | 0 | 0 | 0 | 0 | 0 | 0 | 0 | 0 | 0 | 0 | 0 | 0 | 0 | 0 | 0 | 0
1.13 | 0 | 0 | 1 | 0 | 1 | 1 | 0 | 1 | 0 | 0 | 0 | 0 | 0 | 0 | 0 | 0 | 0 | 0 | 0 | 0 | 0 | 0 | 0 | 0 | 0 | 0 | 0
1.14 | 0 | 0 | 1 | 0 | 1 | 1 | 0 | 1 | 0 | 0 | 0 | 0 | 0 | 0 | 0 | 0 | 0 | 0 | 0 | 0 | 0 | 0 | 0 | 0 | 0 | 0 | 0
1.15 | 0 | 0 | 1 | 0 | 1 | 1 | 0 | 1 | 0 | 0 | 0 | 0 | 0 | 0 | 0 | 0 | 0 | 0 | 0 | 0 | 0 | 0 | 0 | 0 | 0 | 0 | 0
1.16 | 0 | 0 | 1 | 0 | 1 | 1 | 0 | 1 | 0 | 0 | 0 | 0 | 0 | 0 | 0 | 0 | 0 | 0 | 0 | 0 | 0 | 0 | 0 | 0 | 0 | 0 | 0
1.17 | 0 | 0 | 1 | 0 | 1 | 1 | 0 | 1 | 0 | 0 | 0 | 0 | 0 | 0 | 0 | 0 | 0 | 0 | 0 | 0 | 0 | 0 | 0 | 0 | 0 | 0 | 0
1.18 | 0 | 0 | 1 | 0 | 1 | 1 | 0 | 1 | 0 | 0 | 0 | 0 | 0 | 0 | 0 | 0 | 0 | 0 | 0 | 0 | 0 | 0 | 0 | 0 | 0 | 0 | 0
1.19 | 0 | 0 | 1 | 0 | 1 | 1 | 0 | 1 | 0 | 0 | 0 | 0 | 0 | 0 | 0 | 0 | 0 | 0 | 0 | 0 | 0 | 0 | 0 | 0 | 0 | 0 | 0
1.2 | 0 | 0 | 1 | 0 | 1 | 1 | 0 | 1 | 0 | 0 | 0 | 0 | 0 | 0 | 0 | 0 | 0 | 0 | 0 | 0 | 0 | 0 | 0 | 0 | 0 | 0 | 0
1.21 | 0 | 0 | 1 | 0 | 1 | 1 | 0 | 1 | 0 | 0 | 0 | 0 | 0 | 0 | 0 | 0 | 0 | 0 | 0 | 0 | 0 | 0 | 0 | 0 | 0 | 0 | 0
1.22 | 0 | 0 | 1 | 0 | 1 | 1 | 0 | 1 | 0 | 0 | 0 | 0 | 0 | 0 | 0 | 0 | 0 | 0 | 0 | 0 | 0 | 0 | 0 | 0 | 0 | 0 | 0
1.23 | 0 | 0 | 1 | 0 | 1 | 1 | 0 | 1 | 0 | 0 | 0 | 0 | 0 | 0 | 0 | 0 | 0 | 0 | 0 | 0 | 0 | 0 | 0 | 0 | 0 | 0 | 0
1.24 | 0 | 0 | 1 | 0 | 1 | 1 | 0 | 1 | 0 | 0 | 0 | 0 | 0 | 0 | 0 | 0 | 0 | 0 | 0 | 0 | 0 | 0 | 0 | 0 | 0 | 0 | 0
1.25 | 0 | 0 | 1 | 0 | 1 | 1 | 0 | 1 | 0 | 0 | 0 | 0 | 0 | 0 | 0 | 0 | 0 | 0 | 0 | 0 | 0 | 0 | 0 | 0 | 0 | 0 | 0
1.26 | 0 | 0 | 1 | 0 | 1 | 1 | 0 | 1 | 0 | 0 | 0 | 0 | 0 | 0 | 0 | 0 | 0 | 0 | 0 | 0 | 0 | 0 | 0 | 0 | 0 | 0 | 0
1.27 | 0 | 0 | 1 | 0 | 1 | 1 | 0 | 1 | 0 | 0 | 0 | 0 | 0 | 0 | 0 | 0 | 0 | 0 | 0 | 0 | 0 | 0 | 0 | 0 | 0 | 0 | 0
1.28 | 0 | 0 | 1 | 0 | 1 | 1 | 0 | 1 | 0 | 0 | 0 | 0 | 0 | 0 | 0 | 0 | 0 | 0 | 0 | 0 | 0 | 0 | 0 | 0 | 0 | 0 | 0
1.29 | 0 | 0 | 1 | 0 | 1 | 1 | 0 | 1 | 0 | 0 | 0 | 0 | 0 | 0 | 0 | 0 | 0 | 0 | 0 | 0 | 0 | 0 | 0 | 0 | 0 | 0 | 0
1.3 | 0 | 0 | 1 | 0 | 1 | 1 | 0 | 1 | 0 | 0 | 0 | 0 | 0 | 0 | 0 | 0 | 0 | 0 | 0 | 0 | 0 | 0 | 0 | 0 | 0 | 0 | 0
1.31 | 0 | 0 | 1 | 0 | 1 | 1 | 0 | 1 | 0 | 0 | 0 | 0 | 0 | 0 | 0 | 0 | 0 | 0 | 0 | 0 | 0 | 0 | 0 | 0 | 0 | 0 | 0
1.32 | 0 | 0 | 1 | 0 | 1 | 1 | 0 | 1 | 0 | 0 | 0 | 0 | 0 | 0 | 0 | 0 | 0 | 0 | 0 | 0 | 0 | 0 | 0 | 0 | 0 | 0 | 0
1.33 | 0 | 0 | 1 | 0 | 1 | 1 | 0 | 1 | 0 | 0 | 0 | 0 | 0 | 0 | 0 | 0 | 0 | 0 | 0 | 0 | 0 | 0 | 0 | 0 | 0 | 0 | 0
1.34 | 0 | 0 | 1 | 0 | 1 | 1 | 0 | 1 | 0 | 0 | 0 | 0 | 0 | 0 | 0 | 0 | 0 | 0 | 0 | 0 | 0 | 0 | 0 | 0 | 0 | 0 | 0
1.35 | 0 | 0 | 1 | 0 | 1 | 1 | 0 | 1 | 0 | 0 | 0 | 0 | 0 | 0 | 0 | 0 | 0 | 0 | 0 | 0 | 0 | 0 | 0 | 0 | 0 | 0 | 0
1.36 | 0 | 0 | 1 | 0 | 1 | 1 | 0 | 1 | 0 | 0 | 0 | 0 | 0 | 0 | 0 | 0 | 0 | 0 | 0 | 0 | 0 | 0 | 0 | 0 | 0 | 0 | 0
1.37 | 0 | 0 | 1 | 0 | 1 | 1 | 0 | 1 | 0 | 0 | 0 | 0 | 0 | 0 | 0 | 0 | 0 | 0 | 0 | 0 | 0 | 0 | 0 | 0 | 0 | 0 | 0
1.38 | 0 | 0 | 1 | 0 | 1 | 1 | 0 | 1 | 0 | 0 | 0 | 0 | 0 | 0 | 0 | 0 | 0 | 0 | 0 | 0 | 0 | 0 | 0 | 0 | 0 | 0 | 0
1.39 | 0 | 0 | 1 | 0 | 1 | 1 | 0 | 1 | 0 | 0 | 0 | 0 | 0 | 0 | 0 | 0 | 0 | 0 | 0 | 0 | 0 | 0 | 0 | 0 | 0 | 0 | 0
1.4 | 0 | 0 | 1 | 0 | 1 | 1 | 0 | 1 | 0 | 0 | 0 | 0 | 0 | 0 | 0 | 0 | 0 | 0 | 0 | 0 | 0 | 0 | 0 | 0 | 0 | 0 | 0
1.41 | 0 | 0 | 1 | 0 | 1 | 1 | 0 | 1 | 0 | 0 | 0 | 0 | 0 | 0 | 0 | 0 | 0 | 0 | 0 | 0 | 0 | 0 | 0 | 0 | 0 | 0 | 0
1.42 | 0 | 0 | 1 | 0 | 1 | 1 | 0 | 1 | 0 | 0 | 0 | 0 | 0 | 0 | 0 | 0 | 0 | 0 | 0 | 0 | 0 | 0 | 0 | 0 | 0 | 0 | 0
1.43 | 0 | 0 | 1 | 0 | 1 | 1 | 0 | 1 | 0 | 0 | 0 | 0 | 0 | 0 | 0 | 0 | 0 | 0 | 0 | 0 | 0 | 0 | 0 | 0 | 0 | 0 | 0
1.44 | 0 | 0 | 1 | 0 | 1 | 1 | 0 | 1 | 0 | 0 | 0 | 0 | 0 | 0 | 0 | 0 | 0 | 0 | 0 | 0 | 0 | 0 | 0 | 0 | 0 | 0 | 0
1.45 | 0 | 0 | 1 | 0 | 1 | 1 | 0 | 1 | 0 | 0 | 0 | 0 | 0 | 0 | 0 | 0 | 0 | 0 | 0 | 0 | 0 | 0 | 0 | 0 | 0 | 0 | 0
1.46 | 0 | 0 | 1 | 0 | 1 | 1 | 0 | 1 | 0 | 0 | 0 | 0 | 0 | 0 | 0 | 0 | 0 | 0 | 0 | 0 | 0 | 0 | 0 | 0 | 0 | 0 | 0
1.47 | 0 | 0 | 1 | 0 | 1 | 1 | 0 | 1 | 0 | 0 | 0 | 0 | 0 | 0 | 0 | 0 | 0 | 0 | 0 | 0 | 0 | 0 | 0 | 0 | 0 | 0 | 0
1.48 | 0 | 0 | 1 | 0 | 1 | 1 | 0 | 1 | 0 | 0 | 0 | 0 | 0 | 0 | 0 | 0 | 0 | 0 | 0 | 0 | 0 | 0 | 0 | 0 | 0 | 0 | 0
1.49 | 0 | 0 | 1 | 0 | 1 | 1 | 0 | 1 | 0 | 0 | 0 | 0 | 0 | 0 | 0 | 0 | 0 | 0 | 0 | 0 | 0 | 0 | 0 | 0 | 0 | 0 | 0
1.5 | 0 | 0 | 1 | 0 | 1 | 1 | 0 | 1 | 0 | 0 | 0 | 0 | 0 | 0 | 0 | 0 | 0 | 0 | 0 | 0 | 0 | 0 | 0 | 0 | 0 | 0 | 0
1.51 | 0 | 0 | 1 | 0 | 1 | 1 | 0 | 1 | 0 | 0 | 0 | 0 | 0 | 0 | 0 | 0 | 0 | 0 | 0 | 0 | 0 | 0 | 0 | 0 | 0 | 0 | 0
1.52 | 0 | 0 | 1 | 0 | 1 | 1 | 0 | 1 | 0 | 0 | 0 | 0 | 0 | 0 | 0 | 0 | 0 | 0 | 0 | 0 | 0 | 0 | 0 | 0 | 0 | 0 | 0
1.53 | 0 | 0 | 1 | 0 | 1 | 1 | 0 | 1 | 0 | 0 | 0 | 0 | 0 | 0 | 0 | 0 | 0 | 0 | 0 | 0 | 0 | 0 | 0 | 0 | 0 | 0 | 0
1.54 | 0 | 0 | 1 | 0 | 1 | 1 | 0 | 1 | 0 | 0 | 0 | 0 | 0 | 0 | 0 | 0 | 0 | 0 | 0 | 0 | 0 | 0 | 0 | 0 | 0 | 0 | 0
1.55 | 0 | 0 | 1 | 0 | 1 | 1 | 0 | 1 | 0 | 0 | 0 | 0 | 0 | 0 | 0 | 0 | 0 | 0 | 0 | 0 | 0 | 0 | 0 | 0 | 0 | 0 | 0
1.56 | 0 | 0 | 1 | 0 | 1 | 1 | 0 | 1 | 0 | 0 | 0 | 0 | 0 | 0 | 0 | 0 | 0 | 0 | 0 | 0 | 0 | 0 | 0 | 0 | 0 | 0 | 0
1.57 | 0 | 0 | 1 | 0 | 1 | 1 | 0 | 1 | 0 | 0 | 0 | 0 | 0 | 0 | 0 | 0 | 0 | 0 | 0 | 0 | 0 | 0 | 0 | 0 | 0 | 0 | 0
1.58 | 0 | 0 | 1 | 0 | 1 | 1 | 0 | 1 | 0 | 0 | 0 | 0 | 0 | 0 | 0 | 0 | 0 | 0 | 0 | 0 | 0 | 0 | 0 | 0 | 0 | 0 | 0
1.59 | 0 | 0 | 1 | 0 | 1 | 1 | 0 | 1 | 0 | 0 | 0 | 0 | 0 | 0 | 0 | 0 | 0 | 0 | 0 | 0 | 0 | 0 | 0 | 0 | 0 | 0 | 0
1.6 | 0 | 0 | 1 | 0 | 1 | 1 | 0 | 1 | 0 | 0 | 0 | 0 | 0 | 0 | 0 | 0 | 0 | 0 | 0 | 0 | 0 | 0 | 0 | 0 | 0 | 0 | 0
1.61 | 0 | 0 | 1 | 0 | 1 | 1 | 0 | 1 | 0 | 0 | 0 | 0 | 0 | 0 | 0 | 0 | 0 | 0 | 0 | 0 | 0 | 0 | 0 | 0 | 0 | 0 | 0
1.62 | 0 | 0 | 1 | 0 | 1 | 1 | 0 | 1 | 0 | 0 | 0 | 0 | 0 | 0 | 0 | 0 | 0 | 0 | 0 | 0 | 0 | 0 | 0 | 0 | 0 | 0 | 0
1.63 | 0 | 0 | 1 | 0 | 1 | 1 | 0 | 1 | 0 | 0 | 0 | 0 | 0 | 0 | 0 | 0 | 0 | 0 | 0 | 0 | 0 | 0 | 0 | 0 | 0 | 0 | 0
1.64 | 0 | 0 | 1 | 0 | 1 | 1 | 0 | 1 | 0 | 0 | 0 | 0 | 0 | 0 | 0 | 0 | 0 | 0 | 0 | 0 | 0 | 0 | 0 | 0 | 0 | 0 | 0
1.65 | 0 | 0 | 1 | 0 | 1 | 1 | 0 | 1 | 0 | 0 | 0 | 0 | 0 | 0 | 0 | 0 | 0 | 0 | 0 | 0 | 0 | 0 | 0 | 0 | 0 | 0 | 0
1.66 | 0 | 0 | 1 | 0 | 1 | 1 | 0 | 1 | 0 | 0 | 0 | 0 | 0 | 0 | 0 | 0 | 0 | 0 | 0 | 0 | 0 | 0 | 0 | 0 | 0 | 0 | 0
1.67 | 0 | 0 | 1 | 0 | 1 | 1 | 0 | 1 | 0 | 0 | 0 | 0 | 0 | 0 | 0 | 0 | 0 | 0 | 0 | 0 | 0 | 0 | 0 | 0 | 0 | 0 | 0
1.68 | 0 | 0 | 1 | 0 | 1 | 1 | 0 | 1 | 0 | 0 | 0 | 0 | 0 | 0 | 0 | 0 | 0 | 0 | 0 | 0 | 0 | 0 | 0 | 0 | 0 | 0 | 0
1.69 | 0 | 0 | 1 | 0 | 1 | 1 | 0 | 1 | 0 | 0 | 0 | 0 | 0 | 0 | 0 | 0 | 0 | 0 | 0 | 0 | 0 | 0 | 0 | 0 | 0 | 0 | 0
1.7 | 0 | 0 | 1 | 0 | 1 | 1 | 0 | 1 | 0 | 0 | 0 | 0 | 0 | 0 | 0 | 0 | 0 | 0 | 0 | 0 | 0 | 0 | 0 | 0 | 0 | 0 | 0
1.71 | 0 | 0 | 1 | 0 | 1 | 1 | 0 | 1 | 0 | 0 | 0 | 0 | 0 | 0 | 0 | 0 | 0 | 0 | 0 | 0 | 0 | 0 | 0 | 0 | 0 | 0 | 0
1.72 | 0 | 0 | 1 | 0 | 1 | 1 | 0 | 1 | 0 | 0 | 0 | 0 | 0 | 0 | 0 | 0 | 0 | 0 | 0 | 0 | 0 | 0 | 0 | 0 | 0 | 0 | 0
1.73 | 0 | 0 | 1 | 0 | 1 | 1 | 0 | 1 | 0 | 0 | 0 | 0 | 0 | 0 | 0 | 0 | 0 | 0 | 0 | 0 | 0 | 0 | 0 | 0 | 0 | 0 | 0
1.74 | 0 | 0 | 1 | 0 | 1 | 1 | 0 | 1 | 0 | 0 | 0 | 0 | 0 | 0 | 0 | 0 | 0 | 0 | 0 | 0 | 0 | 0 | 0 | 0 | 0 | 0 | 0
1.75 | 0 | 0 | 1 | 0 | 1 | 1 | 0 | 1 | 0 | 0 | 0 | 0 | 0 | 0 | 0 | 0 | 0 | 0 | 0 | 0 | 0 | 0 | 0 | 0 | 0 | 0 | 0
1.76 | 0 | 0 | 1 | 0 | 1 | 1 | 0 | 1 | 0 | 0 | 0 | 0 | 0 | 0 | 0 | 0 | 0 | 0 | 0 | 0 | 0 | 0 | 0 | 0 | 0 | 0 | 0
1.77 | 0 | 0 | 1 | 0 | 1 | 1 | 0 | 1 | 0 | 0 | 0 | 0 | 0 | 0 | 0 | 0 | 0 | 0 | 0 | 0 | 0 | 0 | 0 | 0 | 0 | 0 | 0
1.78 | 0 | 0 | 1 | 0 | 1 | 1 | 0 | 1 | 0 | 0 | 0 | 0 | 0 | 0 | 0 | 0 | 0 | 0 | 0 | 0 | 0 | 0 | 0 | 0 | 0 | 0 | 0
1.79 | 0 | 0 | 1 | 0 | 1 | 1 | 0 | 1 | 0 | 0 | 0 | 0 | 0 | 0 | 0 | 0 | 0 | 0 | 0 | 0 | 0 | 0 | 0 | 0 | 0 | 0 | 0
1.8 | 0 | 0 | 1 | 0 | 1 | 1 | 0 | 1 | 0 | 0 | 0 | 0 | 0 | 0 | 0 | 0 | 0 | 0 | 0 | 0 | 0 | 0 | 0 | 0 | 0 | 0 | 0
1.81 | 0 | 0 | 1 | 0 | 1 | 1 | 0 | 1 | 0 | 0 | 0 | 0 | 0 | 0 | 0 | 0 | 0 | 0 | 0 | 0 | 0 | 0 | 0 | 0 | 0 | 0 | 0
1.82 | 0 | 0 | 1 | 0 | 1 | 1 | 0 | 1 | 0 | 0 | 0 | 0 | 0 | 0 | 0 | 0 | 0 | 0 | 0 | 0 | 0 | 0 | 0 | 0 | 0 | 0 | 0
1.83 | 0 | 0 | 1 | 0 | 1 | 1 | 0 | 1 | 0 | 0 | 0 | 0 | 0 | 0 | 0 | 0 | 0 | 0 | 0 | 0 | 0 | 0 | 0 | 0 | 0 | 0 | 0
1.84 | 0 | 0 | 1 | 0 | 1 | 1 | 0 | 1 | 0 | 0 | 0 | 0 | 0 | 0 | 0 | 0 | 0 | 0 | 0 | 0 | 0 | 0 | 0 | 0 | 0 | 0 | 0
1.85 | 0 | 0 | 1 | 0 | 1 | 1 | 0 | 1 | 0 | 0 | 0 | 0 | 0 | 0 | 0 | 0 | 0 | 0 | 0 | 0 | 0 | 0 | 0 | 0 | 0 | 0 | 0
1.86 | 0 | 0 | 1 | 0 | 1 | 1 | 0 | 1 | 0 | 0 | 0 | 0 | 0 | 0 | 0 | 0 | 0 | 0 | 0 | 0 | 0 | 0 | 0 | 0 | 0 | 0 | 0
1.87 | 0 | 0 | 1 | 0 | 1 | 1 | 0 | 1 | 0 | 0 | 0 | 0 | 0 | 0 | 0 | 0 | 0 | 0 | 0 | 0 | 0 | 0 | 0 | 0 | 0 | 0 | 0
1.88 | 0 | 0 | 1 | 0 | 1 | 1 | 0 | 1 | 0 | 0 | 0 | 0 | 0 | 0 | 0 | 0 | 0 | 0 | 0 | 0 | 0 | 0 | 0 | 0 | 0 | 0 | 0
1.89 | 0 | 0 | 1 | 0 | 1 | 1 | 0 | 1 | 0 | 0 | 0 | 0 | 0 | 0 | 0 | 0 | 0 | 0 | 0 | 0 | 0 | 0 | 0 | 0 | 0 | 0 | 0
1.9 | 0 | 0 | 1 | 0 | 1 | 1 | 0 | 1 | 0 | 0 | 0 | 0 | 0 | 0 | 0 | 0 | 0 | 0 | 0 | 0 | 0 | 0 | 0 | 0 | 0 | 0 | 0
1.91 | 0 | 0 | 1 | 0 | 1 | 1 | 0 | 1 | 0 | 0 | 0 | 0 | 0 | 0 | 0 | 0 | 0 | 0 | 0 | 0 | 0 | 0 | 0 | 0 | 0 | 0 | 0
1.92 | 0 | 0 | 1 | 0 | 1 | 1 | 0 | 1 | 0 | 0 | 0 | 0 | 0 | 0 | 0 | 0 | 0 | 0 | 0 | 0 | 0 | 0 | 0 | 0 | 0 | 0 | 0
1.93 | 0 | 0 | 1 | 0 | 1 | 1 | 0 | 1 | 0 | 0 | 0 | 0 | 0 | 0 | 0 | 0 | 0 | 0 | 0 | 0 | 0 | 0 | 0 | 0 | 0 | 0 | 0
1.94 | 0 | 0 | 1 | 0 | 1 | 1 | 0 | 1 | 0 | 0 | 0 | 0 | 0 | 0 | 0 | 0 | 0 | 0 | 0 | 0 | 0 | 0 | 0 | 0 | 0 | 0 | 0
1.95 | 0 | 0 | 1 | 0 | 1 | 1 | 0 | 1 | 0 | 0 | 0 | 0 | 0 | 0 | 0 | 0 | 0 | 0 | 0 | 0 | 0 | 0 | 0 | 0 | 0 | 0 | 0
1.96 | 0 | 0 | 1 | 0 | 1 | 1 | 0 | 1 | 0 | 0 | 0 | 0 | 0 | 0 | 0 | 0 | 0 | 0 | 0 | 0 | 0 | 0 | 0 | 0 | 0 | 0 | 0
1.97 | 0 | 0 | 1 | 0 | 1 | 1 | 0 | 1 | 0 | 0 | 0 | 0 | 0 | 0 | 0 | 0 | 0 | 0 | 0 | 0 | 0 | 0 | 0 | 0 | 0 | 0 | 0
1.98 | 0 | 0 | 1 | 0 | 1 | 1 | 0 | 1 | 0 | 0 | 0 | 0 | 0 | 0 | 0 | 0 | 0 | 0 | 0 | 0 | 0 | 0 | 0 | 0 | 0 | 0 | 0
1.99 | 0 | 0 | 1 | 0 | 1 | 1 | 0 | 1 | 0 | 0 | 0 | 0 | 0 | 0 | 0 | 0 | 0 | 0 | 0 | 0 | 0 | 0 | 0 | 0 | 0 | 0 | 0
2 | 0 | 0 | 1 | 0 | 1 | 1 | 0 | 1 | 0 | 0 | 0 | 0 | 0 | 0 | 0 | 0 | 0 | 0 | 0 | 0 | 0 | 0 | 0 | 0 | 0 | 0 | 0
2.01 | 0 | 0 | 1 | 0 | 1 | 1 | 0 | 1 | 0 | 0 | 0 | 0 | 0 | 0 | 0 | 0 | 0 | 0 | 0 | 0 | 0 | 0 | 0 | 0 | 0 | 0 | 0
2.02 | 0 | 0 | 1 | 0 | 1 | 1 | 0 | 1 | 0 | 0 | 0 | 0 | 0 | 0 | 0 | 0 | 0 | 0 | 0 | 0 | 0 | 0 | 0 | 0 | 0 | 0 | 0
2.03 | 0 | 0 | 1 | 0 | 1 | 1 | 0 | 1 | 0 | 0 | 0 | 0 | 0 | 0 | 0 | 0 | 0 | 0 | 0 | 0 | 0 | 0 | 0 | 0 | 0 | 0 | 0
2.04 | 0 | 0 | 1 | 0 | 1 | 1 | 0 | 1 | 0 | 0 | 0 | 0 | 0 | 0 | 0 | 0 | 0 | 0 | 0 | 0 | 0 | 0 | 0 | 0 | 0 | 0 | 0
2.05 | 0 | 0 | 1 | 0 | 1 | 1 | 0 | 1 | 0 | 0 | 0 | 0 | 0 | 0 | 0 | 0 | 0 | 0 | 0 | 0 | 0 | 0 | 0 | 0 | 0 | 0 | 0
2.06 | 0 | 0 | 1 | 0 | 1 | 1 | 0 | 1 | 0 | 0 | 0 | 0 | 0 | 0 | 0 | 0 | 0 | 0 | 0 | 0 | 0 | 0 | 0 | 0 | 0 | 0 | 0
2.07 | 0 | 0 | 1 | 0 | 1 | 1 | 0 | 1 | 0 | 0 | 0 | 0 | 0 | 0 | 0 | 0 | 0 | 0 | 0 | 0 | 0 | 0 | 0 | 0 | 0 | 0 | 0
2.08 | 0 | 0 | 1 | 0 | 1 | 1 | 0 | 1 | 0 | 0 | 0 | 0 | 0 | 0 | 0 | 0 | 0 | 0 | 0 | 0 | 0 | 0 | 0 | 0 | 0 | 0 | 0
2.09 | 0 | 0 | 1 | 0 | 1 | 1 | 0 | 1 | 0 | 0 | 0 | 0 | 0 | 0 | 0 | 0 | 0 | 0 | 0 | 0 | 0 | 0 | 0 | 0 | 0 | 0 | 0
2.1 | 0 | 0 | 1 | 0 | 1 | 1 | 0 | 1 | 0 | 0 | 0 | 0 | 0 | 0 | 0 | 0 | 0 | 0 | 0 | 0 | 0 | 0 | 0 | 0 | 0 | 0 | 0
2.11 | 0 | 0 | 1 | 0 | 1 | 1 | 0 | 1 | 0 | 0 | 0 | 0 | 0 | 0 | 0 | 0 | 0 | 0 | 0 | 0 | 0 | 0 | 0 | 0 | 0 | 0 | 0
2.12 | 0 | 0 | 1 | 0 | 1 | 1 | 0 | 1 | 0 | 0 | 0 | 0 | 0 | 0 | 0 | 0 | 0 | 0 | 0 | 0 | 0 | 0 | 0 | 0 | 0 | 0 | 0
2.13 | 0 | 0 | 1 | 0 | 1 | 1 | 0 | 1 | 0 | 0 | 0 | 0 | 0 | 0 | 0 | 0 | 0 | 0 | 0 | 0 | 0 | 0 | 0 | 0 | 0 | 0 | 0
2.14 | 0 | 0 | 1 | 0 | 1 | 1 | 0 | 1 | 0 | 0 | 0 | 0 | 0 | 0 | 0 | 0 | 0 | 0 | 0 | 0 | 0 | 0 | 0 | 0 | 0 | 0 | 0
2.15 | 0 | 0 | 1 | 0 | 1 | 1 | 0 | 1 | 0 | 0 | 0 | 0 | 0 | 0 | 0 | 0 | 0 | 0 | 0 | 0 | 0 | 0 | 0 | 0 | 0 | 0 | 0
2.16 | 0 | 0 | 1 | 0 | 1 | 1 | 0 | 1 | 0 | 0 | 0 | 0 | 0 | 0 | 0 | 0 | 0 | 0 | 0 | 0 | 0 | 0 | 0 | 0 | 0 | 0 | 0
2.17 | 0 | 0 | 1 | 0 | 1 | 1 | 0 | 1 | 0 | 0 | 0 | 0 | 0 | 0 | 0 | 0 | 0 | 0 | 0 | 0 | 0 | 0 | 0 | 0 | 0 | 0 | 0
2.18 | 0 | 0 | 1 | 0 | 1 | 1 | 0 | 1 | 0 | 0 | 0 | 0 | 0 | 0 | 0 | 0 | 0 | 0 | 0 | 0 | 0 | 0 | 0 | 0 | 0 | 0 | 0
2.19 | 0 | 0 | 1 | 0 | 1 | 1 | 0 | 1 | 0 | 0 | 0 | 0 | 0 | 0 | 0 | 0 | 0 | 0 | 0 | 0 | 0 | 0 | 0 | 0 | 0 | 0 | 0
2.2 | 0 | 0 | 1 | 0 | 1 | 1 | 0 | 1 | 0 | 0 | 0 | 0 | 0 | 0 | 0 | 0 | 0 | 0 | 0 | 0 | 0 | 0 | 0 | 0 | 0 | 0 | 0
2.21 | 0 | 0 | 1 | 0 | 1 | 1 | 0 | 1 | 0 | 0 | 0 | 0 | 0 | 0 | 0 | 0 | 0 | 0 | 0 | 0 | 0 | 0 | 0 | 0 | 0 | 0 | 0
2.22 | 0 | 0 | 1 | 0 | 1 | 1 | 0 | 1 | 0 | 0 | 0 | 0 | 0 | 0 | 0 | 0 | 0 | 0 | 0 | 0 | 0 | 0 | 0 | 0 | 0 | 0 | 0
2.23 | 0 | 0 | 1 | 0 | 1 | 1 | 0 | 1 | 0 | 0 | 0 | 0 | 0 | 0 | 0 | 0 | 0 | 0 | 0 | 0 | 0 | 0 | 0 | 0 | 0 | 0 | 0
2.24 | 0 | 0 | 1 | 0 | 1 | 1 | 0 | 1 | 0 | 0 | 0 | 0 | 0 | 0 | 0 | 0 | 0 | 0 | 0 | 0 | 0 | 0 | 0 | 0 | 0 | 0 | 0
2.25 | 0 | 0 | 1 | 0 | 1 | 1 | 0 | 1 | 0 | 0 | 0 | 0 | 0 | 0 | 0 | 0 | 0 | 0 | 0 | 0 | 0 | 0 | 0 | 0 | 0 | 0 | 0
2.26 | 0 | 0 | 1 | 0 | 1 | 1 | 0 | 1 | 0 | 0 | 0 | 0 | 0 | 0 | 0 | 0 | 0 | 0 | 0 | 0 | 0 | 0 | 0 | 0 | 0 | 0 | 0
2.27 | 0 | 0 | 1 | 0 | 1 | 1 | 0 | 1 | 0 | 0 | 0 | 0 | 0 | 0 | 0 | 0 | 0 | 0 | 0 | 0 | 0 | 0 | 0 | 0 | 0 | 0 | 0
2.28 | 0 | 0 | 1 | 0 | 1 | 1 | 0 | 1 | 0 | 0 | 0 | 0 | 0 | 0 | 0 | 0 | 0 | 0 | 0 | 0 | 0 | 0 | 0 | 0 | 0 | 0 | 0
2.29 | 0 | 0 | 1 | 0 | 1 | 1 | 0 | 1 | 0 | 0 | 0 | 0 | 0 | 0 | 0 | 0 | 0 | 0 | 0 | 0 | 0 | 0 | 0 | 0 | 0 | 0 | 0
2.3 | 0 | 0 | 1 | 0 | 1 | 1 | 0 | 1 | 0 | 0 | 0 | 0 | 0 | 0 | 0 | 0 | 0 | 0 | 0 | 0 | 0 | 0 | 0 | 0 | 0 | 0 | 0
2.31 | 0 | 0 | 1 | 0 | 1 | 1 | 0 | 1 | 0 | 0 | 0 | 0 | 0 | 0 | 0 | 0 | 0 | 0 | 0 | 0 | 0 | 0 | 0 | 0 | 0 | 0 | 0
2.32 | 0 | 0 | 1 | 0 | 1 | 1 | 0 | 1 | 0 | 0 | 0 | 0 | 0 | 0 | 0 | 0 | 0 | 0 | 0 | 0 | 0 | 0 | 0 | 0 | 0 | 0 | 0
2.33 | 0 | 0 | 1 | 0 | 1 | 1 | 0 | 1 | 0 | 0 | 0 | 0 | 0 | 0 | 0 | 0 | 0 | 0 | 0 | 0 | 0 | 0 | 0 | 0 | 0 | 0 | 0
2.34 | 0 | 0 | 1 | 0 | 1 | 1 | 0 | 1 | 0 | 0 | 0 | 0 | 0 | 0 | 0 | 0 | 0 | 0 | 0 | 0 | 0 | 0 | 0 | 0 | 0 | 0 | 0
2.35 | 0 | 0 | 1 | 0 | 1 | 1 | 0 | 1 | 0 | 0 | 0 | 0 | 0 | 0 | 0 | 0 | 0 | 0 | 0 | 0 | 0 | 0 | 0 | 0 | 0 | 0 | 0
2.36 | 0 | 0 | 1 | 0 | 1 | 1 | 0 | 1 | 0 | 0 | 0 | 0 | 0 | 0 | 0 | 0 | 0 | 0 | 0 | 0 | 0 | 0 | 0 | 0 | 0 | 0 | 0
2.37 | 0 | 0 | 1 | 0 | 1 | 1 | 0 | 1 | 0 | 0 | 0 | 0 | 0 | 0 | 0 | 0 | 0 | 0 | 0 | 0 | 0 | 0 | 0 | 0 | 0 | 0 | 0
2.38 | 0 | 0 | 1 | 0 | 1 | 1 | 0 | 1 | 0 | 0 | 0 | 0 | 0 | 0 | 0 | 0 | 0 | 0 | 0 | 0 | 0 | 0 | 0 | 0 | 0 | 0 | 0
2.39 | 0 | 0 | 1 | 0 | 1 | 1 | 0 | 1 | 0 | 0 | 0 | 0 | 0 | 0 | 0 | 0 | 0 | 0 | 0 | 0 | 0 | 0 | 0 | 0 | 0 | 0 | 0
2.4 | 0 | 0 | 1 | 0 | 1 | 1 | 0 | 1 | 0 | 0 | 0 | 0 | 0 | 0 | 0 | 0 | 0 | 0 | 0 | 0 | 0 | 0 | 0 | 0 | 0 | 0 | 0
2.41 | 0 | 0 | 1 | 0 | 1 | 1 | 0 | 1 | 0 | 0 | 0 | 0 | 0 | 0 | 0 | 0 | 0 | 0 | 0 | 0 | 0 | 0 | 0 | 0 | 0 | 0 | 0
2.42 | 0 | 0 | 1 | 0 | 1 | 1 | 0 | 1 | 0 | 0 | 0 | 0 | 0 | 0 | 0 | 0 | 0 | 0 | 0 | 0 | 0 | 0 | 0 | 0 | 0 | 0 | 0
2.43 | 0 | 0 | 1 | 0 | 1 | 1 | 0 | 1 | 0 | 0 | 0 | 0 | 0 | 0 | 0 | 0 | 0 | 0 | 0 | 0 | 0 | 0 | 0 | 0 | 0 | 0 | 0
2.44 | 0 | 0 | 1 | 0 | 1 | 1 | 0 | 1 | 0 | 0 | 0 | 0 | 0 | 0 | 0 | 0 | 0 | 0 | 0 | 0 | 0 | 0 | 0 | 0 | 0 | 0 | 0
2.45 | 0 | 0 | 1 | 0 | 1 | 1 | 0 | 1 | 0 | 0 | 0 | 0 | 0 | 0 | 0 | 0 | 0 | 0 | 0 | 0 | 0 | 0 | 0 | 0 | 0 | 0 | 0
2.46 | 0 | 0 | 1 | 0 | 1 | 1 | 0 | 1 | 0 | 0 | 0 | 0 | 0 | 0 | 0 | 0 | 0 | 0 | 0 | 0 | 0 | 0 | 0 | 0 | 0 | 0 | 0
2.47 | 0 | 0 | 1 | 0 | 1 | 1 | 0 | 1 | 0 | 0 | 0 | 0 | 0 | 0 | 0 | 0 | 0 | 0 | 0 | 0 | 0 | 0 | 0 | 0 | 0 | 0 | 0
2.48 | 0 | 0 | 1 | 0 | 1 | 1 | 0 | 1 | 0 | 0 | 0 | 0 | 0 | 0 | 0 | 0 | 0 | 0 | 0 | 0 | 0 | 0 | 0 | 0 | 0 | 0 | 0
2.49 | 0 | 0 | 1 | 0 | 1 | 1 | 0 | 1 | 0 | 0 | 0 | 0 | 0 | 0 | 0 | 0 | 0 | 0 | 0 | 0 | 0 | 0 | 0 | 0 | 0 | 0 | 0
2.5 | 0 | 0 | 1 | 0 | 1 | 1 | 0 | 1 | 0 | 0 | 0 | 0 | 0 | 0 | 0 | 0 | 0 | 0 | 0 | 0 | 0 | 0 | 0 | 0 | 0 | 0 | 0
2.51 | 0 | 0 | 1 | 0 | 1 | 1 | 0 | 1 | 0 | 0 | 0 | 0 | 0 | 0 | 0 | 0 | 0 | 0 | 0 | 0 | 0 | 0 | 0 | 0 | 0 | 0 | 0
2.52 | 0 | 0 | 1 | 0 | 1 | 1 | 0 | 1 | 0 | 0 | 0 | 0 | 0 | 0 | 0 | 0 | 0 | 0 | 0 | 0 | 0 | 0 | 0 | 0 | 0 | 0 | 0
2.53 | 0 | 0 | 1 | 0 | 1 | 1 | 0 | 1 | 0 | 0 | 0 | 0 | 0 | 0 | 0 | 0 | 0 | 0 | 0 | 0 | 0 | 0 | 0 | 0 | 0 | 0 | 0
2.54 | 0 | 0 | 1 | 0 | 1 | 1 | 0 | 1 | 0 | 0 | 0 | 0 | 0 | 0 | 0 | 0 | 0 | 0 | 0 | 0 | 0 | 0 | 0 | 0 | 0 | 0 | 0
2.55 | 0 | 0 | 1 | 0 | 1 | 1 | 0 | 1 | 0 | 0 | 0 | 0 | 0 | 0 | 0 | 0 | 0 | 0 | 0 | 0 | 0 | 0 | 0 | 0 | 0 | 0 | 0
2.56 | 0 | 0 | 1 | 0 | 1 | 1 | 0 | 1 | 0 | 0 | 0 | 0 | 0 | 0 | 0 | 0 | 0 | 0 | 0 | 0 | 0 | 0 | 0 | 0 | 0 | 0 | 0
2.57 | 0 | 0 | 1 | 0 | 1 | 1 | 0 | 1 | 0 | 0 | 0 | 0 | 0 | 0 | 0 | 0 | 0 | 0 | 0 | 0 | 0 | 0 | 0 | 0 | 0 | 0 | 0
2.58 | 0 | 0 | 1 | 0 | 1 | 1 | 0 | 1 | 0 | 0 | 0 | 0 | 0 | 0 | 0 | 0 | 0 | 0 | 0 | 0 | 0 | 0 | 0 | 0 | 0 | 0 | 0
2.59 | 0 | 0 | 1 | 0 | 1 | 1 | 0 | 1 | 0 | 0 | 0 | 0 | 0 | 0 | 0 | 0 | 0 | 0 | 0 | 0 | 0 | 0 | 0 | 0 | 0 | 0 | 0
2.6 | 0 | 0 | 1 | 0 | 1 | 1 | 0 | 1 | 0 | 0 | 0 | 0 | 0 | 0 | 0 | 0 | 0 | 0 | 0 | 0 | 0 | 0 | 0 | 0 | 0 | 0 | 0
2.61 | 0 | 0 | 1 | 0 | 1 | 1 | 0 | 1 | 0 | 0 | 0 | 0 | 0 | 0 | 0 | 0 | 0 | 0 | 0 | 0 | 0 | 0 | 0 | 0 | 0 | 0 | 0
2.62 | 0 | 0 | 1 | 0 | 1 | 1 | 0 | 1 | 0 | 0 | 0 | 0 | 0 | 0 | 0 | 0 | 0 | 0 | 0 | 0 | 0 | 0 | 0 | 0 | 0 | 0 | 0
2.63 | 0 | 0 | 1 | 0 | 1 | 1 | 0 | 1 | 0 | 0 | 0 | 0 | 0 | 0 | 0 | 0 | 0 | 0 | 0 | 0 | 0 | 0 | 0 | 0 | 0 | 0 | 0
2.64 | 0 | 0 | 1 | 0 | 1 | 1 | 0 | 1 | 0 | 0 | 0 | 0 | 0 | 0 | 0 | 0 | 0 | 0 | 0 | 0 | 0 | 0 | 0 | 0 | 0 | 0 | 0
2.65 | 0 | 0 | 1 | 0 | 1 | 1 | 0 | 1 | 0 | 0 | 0 | 0 | 0 | 0 | 0 | 0 | 0 | 0 | 0 | 0 | 0 | 0 | 0 | 0 | 0 | 0 | 0
2.66 | 0 | 0 | 1 | 0 | 1 | 1 | 0 | 1 | 0 | 0 | 0 | 0 | 0 | 0 | 0 | 0 | 0 | 0 | 0 | 0 | 0 | 0 | 0 | 0 | 0 | 0 | 0
2.67 | 0 | 0 | 1 | 0 | 1 | 1 | 0 | 1 | 0 | 0 | 0 | 0 | 0 | 0 | 0 | 0 | 0 | 0 | 0 | 0 | 0 | 0 | 0 | 0 | 0 | 0 | 0
2.68 | 0 | 0 | 1 | 0 | 1 | 1 | 0 | 1 | 0 | 0 | 0 | 0 | 0 | 0 | 0 | 0 | 0 | 0 | 0 | 0 | 0 | 0 | 0 | 0 | 0 | 0 | 0
2.69 | 0 | 0 | 1 | 0 | 1 | 1 | 0 | 1 | 0 | 0 | 0 | 0 | 0 | 0 | 0 | 0 | 0 | 0 | 0 | 0 | 0 | 0 | 0 | 0 | 0 | 0 | 0
2.7 | 0 | 0 | 1 | 0 | 1 | 1 | 0 | 1 | 0 | 0 | 0 | 0 | 0 | 0 | 0 | 0 | 0 | 0 | 0 | 0 | 0 | 0 | 0 | 0 | 0 | 0 | 0
2.71 | 0 | 0 | 1 | 0 | 1 | 1 | 0 | 1 | 0 | 0 | 0 | 0 | 0 | 0 | 0 | 0 | 0 | 0 | 0 | 0 | 0 | 0 | 0 | 0 | 0 | 0 | 0
2.72 | 0 | 0 | 1 | 0 | 1 | 1 | 0 | 1 | 0 | 0 | 0 | 0 | 0 | 0 | 0 | 0 | 0 | 0 | 0 | 0 | 0 | 0 | 0 | 0 | 0 | 0 | 0
2.73 | 0 | 0 | 1 | 0 | 1 | 1 | 0 | 1 | 0 | 0 | 0 | 0 | 0 | 0 | 0 | 0 | 0 | 0 | 0 | 0 | 0 | 0 | 0 | 0 | 0 | 0 | 0
2.74 | 0 | 0 | 1 | 0 | 1 | 1 | 0 | 1 | 0 | 0 | 0 | 0 | 0 | 0 | 0 | 0 | 0 | 0 | 0 | 0 | 0 | 0 | 0 | 0 | 0 | 0 | 0
2.75 | 0 | 0 | 1 | 0 | 1 | 1 | 0 | 1 | 0 | 0 | 0 | 0 | 0 | 0 | 0 | 0 | 0 | 0 | 0 | 0 | 0 | 0 | 0 | 0 | 0 | 0 | 0
2.76 | 0 | 0 | 1 | 0 | 1 | 1 | 0 | 1 | 0 | 0 | 0 | 0 | 0 | 0 | 0 | 0 | 0 | 0 | 0 | 0 | 0 | 0 | 0 | 0 | 0 | 0 | 0
2.77 | 0 | 0 | 1 | 0 | 1 | 1 | 0 | 1 | 0 | 0 | 0 | 0 | 0 | 0 | 0 | 0 | 0 | 0 | 0 | 0 | 0 | 0 | 0 | 0 | 0 | 0 | 0
2.78 | 0 | 0 | 1 | 0 | 1 | 1 | 0 | 1 | 0 | 0 | 0 | 0 | 0 | 0 | 0 | 0 | 0 | 0 | 0 | 0 | 0 | 0 | 0 | 0 | 0 | 0 | 0
2.79 | 0 | 0 | 1 | 0 | 1 | 1 | 0 | 1 | 0 | 0 | 0 | 0 | 0 | 0 | 0 | 0 | 0 | 0 | 0 | 0 | 0 | 0 | 0 | 0 | 0 | 0 | 0
2.8 | 0 | 0 | 1 | 0 | 1 | 1 | 0 | 1 | 0 | 0 | 0 | 0 | 0 | 0 | 0 | 0 | 0 | 0 | 0 | 0 | 0 | 0 | 0 | 0 | 0 | 0 | 0
2.81 | 0 | 0 | 1 | 0 | 1 | 1 | 0 | 1 | 0 | 0 | 0 | 0 | 0 | 0 | 0 | 0 | 0 | 0 | 0 | 0 | 0 | 0 | 0 | 0 | 0 | 0 | 0
2.82 | 0 | 0 | 1 | 0 | 1 | 1 | 0 | 1 | 0 | 0 | 0 | 0 | 0 | 0 | 0 | 0 | 0 | 0 | 0 | 0 | 0 | 0 | 0 | 0 | 0 | 0 | 0
2.83 | 0 | 0 | 1 | 0 | 1 | 1 | 0 | 1 | 0 | 0 | 0 | 0 | 0 | 0 | 0 | 0 | 0 | 0 | 0 | 0 | 0 | 0 | 0 | 0 | 0 | 0 | 0
2.84 | 0 | 0 | 1 | 0 | 1 | 1 | 0 | 1 | 0 | 0 | 0 | 0 | 0 | 0 | 0 | 0 | 0 | 0 | 0 | 0 | 0 | 0 | 0 | 0 | 0 | 0 | 0
2.85 | 0 | 0 | 1 | 0 | 1 | 1 | 0 | 1 | 0 | 0 | 0 | 0 | 0 | 0 | 0 | 0 | 0 | 0 | 0 | 0 | 0 | 0 | 0 | 0 | 0 | 0 | 0
2.86 | 0 | 0 | 1 | 0 | 1 | 1 | 0 | 1 | 0 | 0 | 0 | 0 | 0 | 0 | 0 | 0 | 0 | 0 | 0 | 0 | 0 | 0 | 0 | 0 | 0 | 0 | 0
2.87 | 0 | 0 | 1 | 0 | 1 | 1 | 0 | 1 | 0 | 0 | 0 | 0 | 0 | 0 | 0 | 0 | 0 | 0 | 0 | 0 | 0 | 0 | 0 | 0 | 0 | 0 | 0
2.88 | 0 | 0 | 1 | 0 | 1 | 1 | 0 | 1 | 0 | 0 | 0 | 0 | 0 | 0 | 0 | 0 | 0 | 0 | 0 | 0 | 0 | 0 | 0 | 0 | 0 | 0 | 0
2.89 | 0 | 0 | 1 | 0 | 1 | 1 | 0 | 1 | 0 | 0 | 0 | 0 | 0 | 0 | 0 | 0 | 0 | 0 | 0 | 0 | 0 | 0 | 0 | 0 | 0 | 0 | 0
2.9 | 0 | 0 | 1 | 0 | 1 | 1 | 0 | 1 | 0 | 0 | 0 | 0 | 0 | 0 | 0 | 0 | 0 | 0 | 0 | 0 | 0 | 0 | 0 | 0 | 0 | 0 | 0
2.91 | 0 | 0 | 1 | 0 | 1 | 1 | 0 | 1 | 0 | 0 | 0 | 0 | 0 | 0 | 0 | 0 | 0 | 0 | 0 | 0 | 0 | 0 | 0 | 0 | 0 | 0 | 0
2.92 | 0 | 0 | 1 | 0 | 1 | 1 | 0 | 1 | 0 | 0 | 0 | 0 | 0 | 0 | 0 | 0 | 0 | 0 | 0 | 0 | 0 | 0 | 0 | 0 | 0 | 0 | 0
2.93 | 0 | 0 | 1 | 0 | 1 | 1 | 0 | 1 | 0 | 0 | 0 | 0 | 0 | 0 | 0 | 0 | 0 | 0 | 0 | 0 | 0 | 0 | 0 | 0 | 0 | 0 | 0
2.94 | 0 | 0 | 1 | 0 | 1 | 1 | 0 | 1 | 0 | 0 | 0 | 0 | 0 | 0 | 0 | 0 | 0 | 0 | 0 | 0 | 0 | 0 | 0 | 0 | 0 | 0 | 0
2.95 | 0 | 0 | 1 | 0 | 1 | 1 | 0 | 1 | 0 | 0 | 0 | 0 | 0 | 0 | 0 | 0 | 0 | 0 | 0 | 0 | 0 | 0 | 0 | 0 | 0 | 0 | 0
2.96 | 0 | 0 | 1 | 0 | 1 | 1 | 0 | 1 | 0 | 0 | 0 | 0 | 0 | 0 | 0 | 0 | 0 | 0 | 0 | 0 | 0 | 0 | 0 | 0 | 0 | 0 | 0
2.97 | 0 | 0 | 1 | 0 | 1 | 1 | 0 | 1 | 0 | 0 | 0 | 0 | 0 | 0 | 0 | 0 | 0 | 0 | 0 | 0 | 0 | 0 | 0 | 0 | 0 | 0 | 0
2.98 | 0 | 0 | 1 | 0 | 1 | 1 | 0 | 1 | 0 | 0 | 0 | 0 | 0 | 0 | 0 | 0 | 0 | 0 | 0 | 0 | 0 | 0 | 0 | 0 | 0 | 0 | 0
2.99 | 0 | 0 | 1 | 0 | 1 | 1 | 0 | 1 | 0 | 0 | 0 | 0 | 0 | 0 | 0 | 0 | 0 | 0 | 0 | 0 | 0 | 0 | 0 | 0 | 0 | 0 | 0
3 | 0 | 0 | 1 | 0 | 1 | 1 | 0 | 1 | 0 | 0 | 0 | 0 | 0 | 0 | 0 | 0 | 0 | 0 | 0 | 0 | 0 | 0 | 0 | 0 | 0 | 0 | 0
3.01 | 0 | 0 | 1 | 0 | 1 | 1 | 0 | 1 | 0 | 0 | 0 | 0 | 0 | 0 | 0 | 0 | 0 | 0 | 0 | 0 | 0 | 0 | 0 | 0 | 0 | 0 | 0
3.02 | 0 | 0 | 1 | 0 | 1 | 1 | 0 | 1 | 0 | 0 | 0 | 0 | 0 | 0 | 0 | 0 | 0 | 0 | 0 | 0 | 0 | 0 | 0 | 0 | 0 | 0 | 0
3.03 | 0 | 0 | 1 | 0 | 1 | 1 | 0 | 1 | 0 | 0 | 0 | 0 | 0 | 0 | 0 | 0 | 0 | 0 | 0 | 0 | 0 | 0 | 0 | 0 | 0 | 0 | 0
3.04 | 0 | 0 | 1 | 0 | 1 | 1 | 0 | 1 | 0 | 0 | 0 | 0 | 0 | 0 | 0 | 0 | 0 | 0 | 0 | 0 | 0 | 0 | 0 | 0 | 0 | 0 | 0
3.05 | 0 | 0 | 1 | 0 | 1 | 1 | 0 | 1 | 0 | 0 | 0 | 0 | 0 | 0 | 0 | 0 | 0 | 0 | 0 | 0 | 0 | 0 | 0 | 0 | 0 | 0 | 0
3.06 | 0 | 0 | 1 | 0 | 1 | 1 | 0 | 1 | 0 | 0 | 0 | 0 | 0 | 0 | 0 | 0 | 0 | 0 | 0 | 0 | 0 | 0 | 0 | 0 | 0 | 0 | 0
3.07 | 0 | 0 | 1 | 0 | 1 | 1 | 0 | 1 | 0 | 0 | 0 | 0 | 0 | 0 | 0 | 0 | 0 | 0 | 0 | 0 | 0 | 0 | 0 | 0 | 0 | 0 | 0
3.08 | 0 | 0 | 1 | 0 | 1 | 1 | 0 | 1 | 0 | 0 | 0 | 0 | 0 | 0 | 0 | 0 | 0 | 0 | 0 | 0 | 0 | 0 | 0 | 0 | 0 | 0 | 0
3.09 | 0 | 0 | 1 | 0 | 1 | 1 | 0 | 1 | 0 | 0 | 0 | 0 | 0 | 0 | 0 | 0 | 0 | 0 | 0 | 0 | 0 | 0 | 0 | 0 | 0 | 0 | 0
3.1 | 0 | 0 | 1 | 0 | 1 | 1 | 0 | 1 | 0 | 0 | 0 | 0 | 0 | 0 | 0 | 0 | 0 | 0 | 0 | 0 | 0 | 0 | 0 | 0 | 0 | 0 | 0
3.11 | 0 | 0 | 1 | 0 | 1 | 1 | 0 | 1 | 0 | 0 | 0 | 0 | 0 | 0 | 0 | 0 | 0 | 0 | 0 | 0 | 0 | 0 | 0 | 0 | 0 | 0 | 0
3.12 | 0 | 0 | 1 | 0 | 1 | 1 | 0 | 1 | 0 | 0 | 0 | 0 | 0 | 0 | 0 | 0 | 0 | 0 | 0 | 0 | 0 | 0 | 0 | 0 | 0 | 0 | 0
3.13 | 0 | 0 | 1 | 0 | 1 | 1 | 0 | 1 | 0 | 0 | 0 | 0 | 0 | 0 | 0 | 0 | 0 | 0 | 0 | 0 | 0 | 0 | 0 | 0 | 0 | 0 | 0
3.14 | 0 | 0 | 1 | 0 | 1 | 1 | 0 | 1 | 0 | 0 | 0 | 0 | 0 | 0 | 0 | 0 | 0 | 0 | 0 | 0 | 0 | 0 | 0 | 0 | 0 | 0 | 0
3.15 | 0 | 0 | 1 | 0 | 1 | 1 | 0 | 1 | 0 | 0 | 0 | 0 | 0 | 0 | 0 | 0 | 0 | 0 | 0 | 0 | 0 | 0 | 0 | 0 | 0 | 0 | 0
3.16 | 0 | 0 | 1 | 0 | 1 | 1 | 0 | 1 | 0 | 0 | 0 | 0 | 0 | 0 | 0 | 0 | 0 | 0 | 0 | 0 | 0 | 0 | 0 | 0 | 0 | 0 | 0
3.17 | 0 | 0 | 1 | 0 | 1 | 1 | 0 | 1 | 0 | 0 | 0 | 0 | 0 | 0 | 0 | 0 | 0 | 0 | 0 | 0 | 0 | 0 | 0 | 0 | 0 | 0 | 0
3.18 | 0 | 0 | 1 | 0 | 1 | 1 | 0 | 1 | 0 | 0 | 0 | 0 | 0 | 0 | 0 | 0 | 0 | 0 | 0 | 0 | 0 | 0 | 0 | 0 | 0 | 0 | 0
3.19 | 0 | 0 | 1 | 0 | 1 | 1 | 0 | 1 | 0 | 0 | 0 | 0 | 0 | 0 | 0 | 0 | 0 | 0 | 0 | 0 | 0 | 0 | 0 | 0 | 0 | 0 | 0
3.2 | 0 | 0 | 1 | 0 | 1 | 1 | 0 | 1 | 0 | 0 | 0 | 0 | 0 | 0 | 0 | 0 | 0 | 0 | 0 | 0 | 0 | 0 | 0 | 0 | 0 | 0 | 0
3.21 | 0 | 0 | 1 | 0 | 1 | 1 | 0 | 1 | 0 | 0 | 0 | 0 | 0 | 0 | 0 | 0 | 0 | 0 | 0 | 0 | 0 | 0 | 0 | 0 | 0 | 0 | 0
3.22 | 0 | 0 | 1 | 0 | 1 | 1 | 0 | 1 | 0 | 0 | 0 | 0 | 0 | 0 | 0 | 0 | 0 | 0 | 0 | 0 | 0 | 0 | 0 | 0 | 0 | 0 | 0
3.23 | 0 | 0 | 1 | 0 | 1 | 1 | 0 | 1 | 0 | 0 | 0 | 0 | 0 | 0 | 0 | 0 | 0 | 0 | 0 | 0 | 0 | 0 | 0 | 0 | 0 | 0 | 0
3.24 | 0 | 0 | 1 | 0 | 1 | 1 | 0 | 1 | 0 | 0 | 0 | 0 | 0 | 0 | 0 | 0 | 0 | 0 | 0 | 0 | 0 | 0 | 0 | 0 | 0 | 0 | 0
3.25 | 0 | 0 | 1 | 0 | 1 | 1 | 0 | 1 | 0 | 0 | 0 | 0 | 0 | 0 | 0 | 0 | 0 | 0 | 0 | 0 | 0 | 0 | 0 | 0 | 0 | 0 | 0
3.26 | 0 | 0 | 1 | 0 | 1 | 1 | 0 | 1 | 0 | 0 | 0 | 0 | 0 | 0 | 0 | 0 | 0 | 0 | 0 | 0 | 0 | 0 | 0 | 0 | 0 | 0 | 0
3.27 | 0 | 0 | 1 | 0 | 1 | 1 | 0 | 1 | 0 | 0 | 0 | 0 | 0 | 0 | 0 | 0 | 0 | 0 | 0 | 0 | 0 | 0 | 0 | 0 | 0 | 0 | 0
3.28 | 0 | 0 | 1 | 0 | 1 | 1 | 0 | 1 | 0 | 0 | 0 | 0 | 0 | 0 | 0 | 0 | 0 | 0 | 0 | 0 | 0 | 0 | 0 | 0 | 0 | 0 | 0
3.29 | 0 | 0 | 1 | 0 | 1 | 1 | 0 | 1 | 0 | 0 | 0 | 0 | 0 | 0 | 0 | 0 | 0 | 0 | 0 | 0 | 0 | 0 | 0 | 0 | 0 | 0 | 0
3.3 | 0 | 0 | 1 | 0 | 1 | 1 | 0 | 1 | 0 | 0 | 0 | 0 | 0 | 0 | 0 | 0 | 0 | 0 | 0 | 0 | 0 | 0 | 0 | 0 | 0 | 0 | 0
3.31 | 0 | 0 | 1 | 0 | 1 | 1 | 0 | 1 | 0 | 0 | 0 | 0 | 0 | 0 | 0 | 0 | 0 | 0 | 0 | 0 | 0 | 0 | 0 | 0 | 0 | 0 | 0
3.32 | 0 | 0 | 1 | 0 | 1 | 1 | 0 | 1 | 0 | 0 | 0 | 0 | 0 | 0 | 0 | 0 | 0 | 0 | 0 | 0 | 0 | 0 | 0 | 0 | 0 | 0 | 0
3.33 | 0 | 0 | 1 | 0 | 1 | 1 | 0 | 1 | 0 | 0 | 0 | 0 | 0 | 0 | 0 | 0 | 0 | 0 | 0 | 0 | 0 | 0 | 0 | 0 | 0 | 0 | 0
3.34 | 0 | 0 | 1 | 0 | 1 | 1 | 0 | 1 | 0 | 0 | 0 | 0 | 0 | 0 | 0 | 0 | 0 | 0 | 0 | 0 | 0 | 0 | 0 | 0 | 0 | 0 | 0
3.35 | 0 | 0 | 1 | 0 | 1 | 1 | 0 | 1 | 0 | 0 | 0 | 0 | 0 | 0 | 0 | 0 | 0 | 0 | 0 | 0 | 0 | 0 | 0 | 0 | 0 | 0 | 0
3.36 | 0 | 0 | 1 | 0 | 1 | 1 | 0 | 1 | 0 | 0 | 0 | 0 | 0 | 0 | 0 | 0 | 0 | 0 | 0 | 0 | 0 | 0 | 0 | 0 | 0 | 0 | 0
3.37 | 0 | 0 | 1 | 0 | 1 | 1 | 0 | 1 | 0 | 0 | 0 | 0 | 0 | 0 | 0 | 0 | 0 | 0 | 0 | 0 | 0 | 0 | 0 | 0 | 0 | 0 | 0
3.38 | 0 | 0 | 1 | 0 | 1 | 1 | 0 | 1 | 0 | 0 | 0 | 0 | 0 | 0 | 0 | 0 | 0 | 0 | 0 | 0 | 0 | 0 | 0 | 0 | 0 | 0 | 0
3.39 | 0 | 0 | 1 | 0 | 1 | 1 | 0 | 1 | 0 | 0 | 0 | 0 | 0 | 0 | 0 | 0 | 0 | 0 | 0 | 0 | 0 | 0 | 0 | 0 | 0 | 0 | 0
3.4 | 0 | 0 | 1 | 0 | 1 | 1 | 0 | 1 | 0 | 0 | 0 | 0 | 0 | 0 | 0 | 0 | 0 | 0 | 0 | 0 | 0 | 0 | 0 | 0 | 0 | 0 | 0
3.41 | 0 | 0 | 1 | 0 | 1 | 1 | 0 | 1 | 0 | 0 | 0 | 0 | 0 | 0 | 0 | 0 | 0 | 0 | 0 | 0 | 0 | 0 | 0 | 0 | 0 | 0 | 0
3.42 | 0 | 0 | 1 | 0 | 1 | 1 | 0 | 1 | 0 | 0 | 0 | 0 | 0 | 0 | 0 | 0 | 0 | 0 | 0 | 0 | 0 | 0 | 0 | 0 | 0 | 0 | 0
3.43 | 0 | 0 | 1 | 0 | 1 | 1 | 0 | 1 | 0 | 0 | 0 | 0 | 0 | 0 | 0 | 0 | 0 | 0 | 0 | 0 | 0 | 0 | 0 | 0 | 0 | 0 | 0
3.44 | 0 | 0 | 1 | 0 | 1 | 1 | 0 | 1 | 0 | 0 | 0 | 0 | 0 | 0 | 0 | 0 | 0 | 0 | 0 | 0 | 0 | 0 | 0 | 0 | 0 | 0 | 0
3.45 | 0 | 0 | 1 | 0 | 1 | 1 | 0 | 1 | 0 | 0 | 0 | 0 | 0 | 0 | 0 | 0 | 0 | 0 | 0 | 0 | 0 | 0 | 0 | 0 | 0 | 0 | 0
3.46 | 0 | 0 | 1 | 0 | 1 | 1 | 0 | 1 | 0 | 0 | 0 | 0 | 0 | 0 | 0 | 0 | 0 | 0 | 0 | 0 | 0 | 0 | 0 | 0 | 0 | 0 | 0
3.47 | 0 | 0 | 1 | 0 | 1 | 1 | 0 | 1 | 0 | 0 | 0 | 0 | 0 | 0 | 0 | 0 | 0 | 0 | 0 | 0 | 0 | 0 | 0 | 0 | 0 | 0 | 0
3.48 | 0 | 0 | 1 | 0 | 1 | 1 | 0 | 1 | 0 | 0 | 0 | 0 | 0 | 0 | 0 | 0 | 0 | 0 | 0 | 0 | 0 | 0 | 0 | 0 | 0 | 0 | 0
3.49 | 0 | 0 | 1 | 0 | 1 | 1 | 0 | 1 | 0 | 0 | 0 | 0 | 0 | 0 | 0 | 0 | 0 | 0 | 0 | 0 | 0 | 0 | 0 | 0 | 0 | 0 | 0
3.5 | 0 | 0 | 1 | 0 | 1 | 1 | 0 | 1 | 0 | 0 | 0 | 0 | 0 | 0 | 0 | 0 | 0 | 0 | 0 | 0 | 0 | 0 | 0 | 0 | 0 | 0 | 0
3.51 | 0 | 0 | 1 | 0 | 1 | 1 | 0 | 1 | 0 | 0 | 0 | 0 | 0 | 0 | 0 | 0 | 0 | 0 | 0 | 0 | 0 | 0 | 0 | 0 | 0 | 0 | 0
3.52 | 0 | 0 | 1 | 0 | 1 | 1 | 0 | 1 | 0 | 0 | 0 | 0 | 0 | 0 | 0 | 0 | 0 | 0 | 0 | 0 | 0 | 0 | 0 | 0 | 0 | 0 | 0
3.53 | 0 | 0 | 1 | 0 | 1 | 1 | 0 | 1 | 0 | 0 | 0 | 0 | 0 | 0 | 0 | 0 | 0 | 0 | 0 | 0 | 0 | 0 | 0 | 0 | 0 | 0 | 0
3.54 | 0 | 0 | 1 | 0 | 1 | 1 | 0 | 1 | 0 | 0 | 0 | 0 | 0 | 0 | 0 | 0 | 0 | 0 | 0 | 0 | 0 | 0 | 0 | 0 | 0 | 0 | 0
3.55 | 0 | 0 | 1 | 0 | 1 | 1 | 0 | 1 | 0 | 0 | 0 | 0 | 0 | 0 | 0 | 0 | 0 | 0 | 0 | 0 | 0 | 0 | 0 | 0 | 0 | 0 | 0
3.56 | 0 | 0 | 1 | 0 | 1 | 1 | 0 | 1 | 0 | 0 | 0 | 0 | 0 | 0 | 0 | 0 | 0 | 0 | 0 | 0 | 0 | 0 | 0 | 0 | 0 | 0 | 0
3.57 | 0 | 0 | 1 | 0 | 1 | 1 | 0 | 1 | 0 | 0 | 0 | 0 | 0 | 0 | 0 | 0 | 0 | 0 | 0 | 0 | 0 | 0 | 0 | 0 | 0 | 0 | 0
3.58 | 0 | 0 | 1 | 0 | 1 | 1 | 0 | 1 | 0 | 0 | 0 | 0 | 0 | 0 | 0 | 0 | 0 | 0 | 0 | 0 | 0 | 0 | 0 | 0 | 0 | 0 | 0
3.59 | 0 | 0 | 1 | 0 | 1 | 1 | 0 | 1 | 0 | 0 | 0 | 0 | 0 | 0 | 0 | 0 | 0 | 0 | 0 | 0 | 0 | 0 | 0 | 0 | 0 | 0 | 0
3.6 | 0 | 0 | 1 | 0 | 1 | 1 | 0 | 1 | 0 | 0 | 0 | 0 | 0 | 0 | 0 | 0 | 0 | 0 | 0 | 0 | 0 | 0 | 0 | 0 | 0 | 0 | 0
3.61 | 0 | 0 | 1 | 0 | 1 | 1 | 0 | 1 | 0 | 0 | 0 | 0 | 0 | 0 | 0 | 0 | 0 | 0 | 0 | 0 | 0 | 0 | 0 | 0 | 0 | 0 | 0
3.62 | 0 | 0 | 1 | 0 | 1 | 1 | 0 | 1 | 0 | 0 | 0 | 0 | 0 | 0 | 0 | 0 | 0 | 0 | 0 | 0 | 0 | 0 | 0 | 0 | 0 | 0 | 0
3.63 | 0 | 0 | 1 | 0 | 1 | 1 | 0 | 1 | 0 | 0 | 0 | 0 | 0 | 0 | 0 | 0 | 0 | 0 | 0 | 0 | 0 | 0 | 0 | 0 | 0 | 0 | 0
3.64 | 0 | 0 | 1 | 0 | 1 | 1 | 0 | 1 | 0 | 0 | 0 | 0 | 0 | 0 | 0 | 0 | 0 | 0 | 0 | 0 | 0 | 0 | 0 | 0 | 0 | 0 | 0
3.65 | 0 | 0 | 1 | 0 | 1 | 1 | 0 | 1 | 0 | 0 | 0 | 0 | 0 | 0 | 0 | 0 | 0 | 0 | 0 | 0 | 0 | 0 | 0 | 0 | 0 | 0 | 0
3.66 | 0 | 0 | 1 | 0 | 1 | 1 | 0 | 1 | 0 | 0 | 0 | 0 | 0 | 0 | 0 | 0 | 0 | 0 | 0 | 0 | 0 | 0 | 0 | 0 | 0 | 0 | 0
3.67 | 0 | 0 | 1 | 0 | 1 | 1 | 0 | 1 | 0 | 0 | 0 | 0 | 0 | 0 | 0 | 0 | 0 | 0 | 0 | 0 | 0 | 0 | 0 | 0 | 0 | 0 | 0
3.68 | 0 | 0 | 1 | 0 | 1 | 1 | 0 | 1 | 0 | 0 | 0 | 0 | 0 | 0 | 0 | 0 | 0 | 0 | 0 | 0 | 0 | 0 | 0 | 0 | 0 | 0 | 0
3.69 | 0 | 0 | 1 | 0 | 1 | 1 | 0 | 1 | 0 | 0 | 0 | 0 | 0 | 0 | 0 | 0 | 0 | 0 | 0 | 0 | 0 | 0 | 0 | 0 | 0 | 0 | 0
3.7 | 0 | 0 | 1 | 0 | 1 | 1 | 0 | 1 | 0 | 0 | 0 | 0 | 0 | 0 | 0 | 0 | 0 | 0 | 0 | 0 | 0 | 0 | 0 | 0 | 0 | 0 | 0
3.71 | 0 | 0 | 1 | 0 | 1 | 1 | 0 | 1 | 0 | 0 | 0 | 0 | 0 | 0 | 0 | 0 | 0 | 0 | 0 | 0 | 0 | 0 | 0 | 0 | 0 | 0 | 0
3.72 | 0 | 0 | 1 | 0 | 1 | 1 | 0 | 1 | 0 | 0 | 0 | 0 | 0 | 0 | 0 | 0 | 0 | 0 | 0 | 0 | 0 | 0 | 0 | 0 | 0 | 0 | 0
3.73 | 0 | 0 | 1 | 0 | 1 | 1 | 0 | 1 | 0 | 0 | 0 | 0 | 0 | 0 | 0 | 0 | 0 | 0 | 0 | 0 | 0 | 0 | 0 | 0 | 0 | 0 | 0
3.74 | 0 | 0 | 1 | 0 | 1 | 1 | 0 | 1 | 0 | 0 | 0 | 0 | 0 | 0 | 0 | 0 | 0 | 0 | 0 | 0 | 0 | 0 | 0 | 0 | 0 | 0 | 0
3.75 | 0 | 0 | 1 | 0 | 1 | 1 | 0 | 1 | 0 | 0 | 0 | 0 | 0 | 0 | 0 | 0 | 0 | 0 | 0 | 0 | 0 | 0 | 0 | 0 | 0 | 0 | 0
3.76 | 0 | 0 | 1 | 0 | 1 | 1 | 0 | 1 | 0 | 0 | 0 | 0 | 0 | 0 | 0 | 0 | 0 | 0 | 0 | 0 | 0 | 0 | 0 | 0 | 0 | 0 | 0
3.77 | 0 | 0 | 1 | 0 | 1 | 1 | 0 | 1 | 0 | 0 | 0 | 0 | 0 | 0 | 0 | 0 | 0 | 0 | 0 | 0 | 0 | 0 | 0 | 0 | 0 | 0 | 0
3.78 | 0 | 0 | 1 | 0 | 1 | 1 | 0 | 1 | 0 | 0 | 0 | 0 | 0 | 0 | 0 | 0 | 0 | 0 | 0 | 0 | 0 | 0 | 0 | 0 | 0 | 0 | 0
3.79 | 0 | 0 | 1 | 0 | 1 | 1 | 0 | 1 | 0 | 0 | 0 | 0 | 0 | 0 | 0 | 0 | 0 | 0 | 0 | 0 | 0 | 0 | 0 | 0 | 0 | 0 | 0
3.8 | 0 | 0 | 1 | 0 | 1 | 1 | 0 | 1 | 0 | 0 | 0 | 0 | 0 | 0 | 0 | 0 | 0 | 0 | 0 | 0 | 0 | 0 | 0 | 0 | 0 | 0 | 0
3.81 | 0 | 0 | 1 | 0 | 1 | 1 | 0 | 1 | 0 | 0 | 0 | 0 | 0 | 0 | 0 | 0 | 0 | 0 | 0 | 0 | 0 | 0 | 0 | 0 | 0 | 0 | 0
3.82 | 0 | 0 | 1 | 0 | 1 | 1 | 0 | 1 | 0 | 0 | 0 | 0 | 0 | 0 | 0 | 0 | 0 | 0 | 0 | 0 | 0 | 0 | 0 | 0 | 0 | 0 | 0
3.83 | 0 | 0 | 1 | 0 | 1 | 1 | 0 | 1 | 0 | 0 | 0 | 0 | 0 | 0 | 0 | 0 | 0 | 0 | 0 | 0 | 0 | 0 | 0 | 0 | 0 | 0 | 0
3.84 | 0 | 0 | 1 | 0 | 1 | 1 | 0 | 1 | 0 | 0 | 0 | 0 | 0 | 0 | 0 | 0 | 0 | 0 | 0 | 0 | 0 | 0 | 0 | 0 | 0 | 0 | 0
3.85 | 0 | 0 | 1 | 0 | 1 | 1 | 0 | 1 | 0 | 0 | 0 | 0 | 0 | 0 | 0 | 0 | 0 | 0 | 0 | 0 | 0 | 0 | 0 | 0 | 0 | 0 | 0
3.86 | 0 | 0 | 1 | 0 | 1 | 1 | 0 | 1 | 0 | 0 | 0 | 0 | 0 | 0 | 0 | 0 | 0 | 0 | 0 | 0 | 0 | 0 | 0 | 0 | 0 | 0 | 0
3.87 | 0 | 0 | 1 | 0 | 1 | 1 | 0 | 1 | 0 | 0 | 0 | 0 | 0 | 0 | 0 | 0 | 0 | 0 | 0 | 0 | 0 | 0 | 0 | 0 | 0 | 0 | 0
3.88 | 0 | 0 | 1 | 0 | 1 | 1 | 0 | 1 | 0 | 0 | 0 | 0 | 0 | 0 | 0 | 0 | 0 | 0 | 0 | 0 | 0 | 0 | 0 | 0 | 0 | 0 | 0
3.89 | 0 | 0 | 1 | 0 | 1 | 1 | 0 | 1 | 0 | 0 | 0 | 0 | 0 | 0 | 0 | 0 | 0 | 0 | 0 | 0 | 0 | 0 | 0 | 0 | 0 | 0 | 0
3.9 | 0 | 0 | 1 | 0 | 1 | 1 | 0 | 1 | 0 | 0 | 0 | 0 | 0 | 0 | 0 | 0 | 0 | 0 | 0 | 0 | 0 | 0 | 0 | 0 | 0 | 0 | 0
3.91 | 0 | 0 | 1 | 0 | 1 | 1 | 0 | 1 | 0 | 0 | 0 | 0 | 0 | 0 | 0 | 0 | 0 | 0 | 0 | 0 | 0 | 0 | 0 | 0 | 0 | 0 | 0
3.92 | 0 | 0 | 1 | 0 | 1 | 1 | 0 | 1 | 0 | 0 | 0 | 0 | 0 | 0 | 0 | 0 | 0 | 0 | 0 | 0 | 0 | 0 | 0 | 0 | 0 | 0 | 0
3.93 | 0 | 0 | 1 | 0 | 1 | 1 | 0 | 1 | 0 | 0 | 0 | 0 | 0 | 0 | 0 | 0 | 0 | 0 | 0 | 0 | 0 | 0 | 0 | 0 | 0 | 0 | 0
3.94 | 0 | 0 | 1 | 0 | 1 | 1 | 0 | 1 | 0 | 0 | 0 | 0 | 0 | 0 | 0 | 0 | 0 | 0 | 0 | 0 | 0 | 0 | 0 | 0 | 0 | 0 | 0
3.95 | 0 | 0 | 1 | 0 | 1 | 1 | 0 | 1 | 0 | 0 | 0 | 0 | 0 | 0 | 0 | 0 | 0 | 0 | 0 | 0 | 0 | 0 | 0 | 0 | 0 | 0 | 0
3.96 | 0 | 0 | 1 | 0 | 1 | 1 | 0 | 1 | 0 | 0 | 0 | 0 | 0 | 0 | 0 | 0 | 0 | 0 | 0 | 0 | 0 | 0 | 0 | 0 | 0 | 0 | 0
3.97 | 0 | 0 | 1 | 0 | 1 | 1 | 0 | 1 | 0 | 0 | 0 | 0 | 0 | 0 | 0 | 0 | 0 | 0 | 0 | 0 | 0 | 0 | 0 | 0 | 0 | 0 | 0
3.98 | 0 | 0 | 1 | 0 | 1 | 1 | 0 | 1 | 0 | 0 | 0 | 0 | 0 | 0 | 0 | 0 | 0 | 0 | 0 | 0 | 0 | 0 | 0 | 0 | 0 | 0 | 0
3.99 | 0 | 0 | 1 | 0 | 1 | 1 | 0 | 1 | 0 | 0 | 0 | 0 | 0 | 0 | 0 | 0 | 0 | 0 | 0 | 0 | 0 | 0 | 0 | 0 | 0 | 0 | 0
4 | 0 | 0 | 1 | 0 | 1 | 1 | 0 | 1 | 0 | 0 | 0 | 0 | 0 | 0 | 0 | 0 | 0 | 0 | 0 | 0 | 0 | 0 | 0 | 0 | 0 | 0 | 0
4.01 | 0 | 0 | 1 | 0 | 1 | 1 | 0 | 1 | 0 | 0 | 0 | 0 | 0 | 0 | 0 | 0 | 0 | 0 | 0 | 0 | 0 | 0 | 0 | 0 | 0 | 0 | 0
4.02 | 0 | 0 | 1 | 0 | 1 | 1 | 0 | 1 | 0 | 0 | 0 | 0 | 0 | 0 | 0 | 0 | 0 | 0 | 0 | 0 | 0 | 0 | 0 | 0 | 0 | 0 | 0
4.03 | 0 | 0 | 1 | 0 | 1 | 1 | 0 | 1 | 0 | 0 | 0 | 0 | 0 | 0 | 0 | 0 | 0 | 0 | 0 | 0 | 0 | 0 | 0 | 0 | 0 | 0 | 0
4.04 | 0 | 0 | 1 | 0 | 1 | 1 | 0 | 1 | 0 | 0 | 0 | 0 | 0 | 0 | 0 | 0 | 0 | 0 | 0 | 0 | 0 | 0 | 0 | 0 | 0 | 0 | 0
4.05 | 0 | 0 | 1 | 0 | 1 | 1 | 0 | 1 | 0 | 0 | 0 | 0 | 0 | 0 | 0 | 0 | 0 | 0 | 0 | 0 | 0 | 0 | 0 | 0 | 0 | 0 | 0
4.06 | 0 | 0 | 1 | 0 | 1 | 1 | 0 | 1 | 0 | 0 | 0 | 0 | 0 | 0 | 0 | 0 | 0 | 0 | 0 | 0 | 0 | 0 | 0 | 0 | 0 | 0 | 0
4.07 | 0 | 0 | 1 | 0 | 1 | 1 | 0 | 1 | 0 | 0 | 0 | 0 | 0 | 0 | 0 | 0 | 0 | 0 | 0 | 0 | 0 | 0 | 0 | 0 | 0 | 0 | 0
4.08 | 0 | 0 | 1 | 0 | 1 | 1 | 0 | 1 | 0 | 0 | 0 | 0 | 0 | 0 | 0 | 0 | 0 | 0 | 0 | 0 | 0 | 0 | 0 | 0 | 0 | 0 | 0
4.09 | 0 | 0 | 1 | 0 | 1 | 1 | 0 | 1 | 0 | 0 | 0 | 0 | 0 | 0 | 0 | 0 | 0 | 0 | 0 | 0 | 0 | 0 | 0 | 0 | 0 | 0 | 0
4.1 | 0 | 0 | 1 | 0 | 1 | 1 | 0 | 1 | 0 | 0 | 0 | 0 | 0 | 0 | 0 | 0 | 0 | 0 | 0 | 0 | 0 | 0 | 0 | 0 | 0 | 0 | 0
4.11 | 0 | 0 | 1 | 0 | 1 | 1 | 0 | 1 | 0 | 0 | 0 | 0 | 0 | 0 | 0 | 0 | 0 | 0 | 0 | 0 | 0 | 0 | 0 | 0 | 0 | 0 | 0
4.12 | 0 | 0 | 1 | 0 | 1 | 1 | 0 | 1 | 0 | 0 | 0 | 0 | 0 | 0 | 0 | 0 | 0 | 0 | 0 | 0 | 0 | 0 | 0 | 0 | 0 | 0 | 0
4.13 | 0 | 0 | 1 | 0 | 1 | 1 | 0 | 1 | 0 | 0 | 0 | 0 | 0 | 0 | 0 | 0 | 0 | 0 | 0 | 0 | 0 | 0 | 0 | 0 | 0 | 0 | 0
4.14 | 0 | 0 | 1 | 0 | 1 | 1 | 0 | 1 | 0 | 0 | 0 | 0 | 0 | 0 | 0 | 0 | 0 | 0 | 0 | 0 | 0 | 0 | 0 | 0 | 0 | 0 | 0
4.15 | 0 | 0 | 1 | 0 | 1 | 1 | 0 | 1 | 0 | 0 | 0 | 0 | 0 | 0 | 0 | 0 | 0 | 0 | 0 | 0 | 0 | 0 | 0 | 0 | 0 | 0 | 0
4.16 | 0 | 0 | 1 | 0 | 1 | 1 | 0 | 1 | 0 | 0 | 0 | 0 | 0 | 0 | 0 | 0 | 0 | 0 | 0 | 0 | 0 | 0 | 0 | 0 | 0 | 0 | 0
4.17 | 0 | 0 | 1 | 0 | 1 | 1 | 0 | 1 | 0 | 0 | 0 | 0 | 0 | 0 | 0 | 0 | 0 | 0 | 0 | 0 | 0 | 0 | 0 | 0 | 0 | 0 | 0
4.18 | 0 | 0 | 1 | 0 | 1 | 1 | 0 | 1 | 0 | 0 | 0 | 0 | 0 | 0 | 0 | 0 | 0 | 0 | 0 | 0 | 0 | 0 | 0 | 0 | 0 | 0 | 0
4.19 | 0 | 0 | 1 | 0 | 1 | 1 | 0 | 1 | 0 | 0 | 0 | 0 | 0 | 0 | 0 | 0 | 0 | 0 | 0 | 0 | 0 | 0 | 0 | 0 | 0 | 0 | 0
4.2 | 0 | 0 | 1 | 0 | 1 | 1 | 0 | 1 | 0 | 0 | 0 | 0 | 0 | 0 | 0 | 0 | 0 | 0 | 0 | 0 | 0 | 0 | 0 | 0 | 0 | 0 | 0
4.21 | 0 | 0 | 1 | 0 | 1 | 1 | 0 | 1 | 0 | 0 | 0 | 0 | 0 | 0 | 0 | 0 | 0 | 0 | 0 | 0 | 0 | 0 | 0 | 0 | 0 | 0 | 0
4.22 | 0 | 0 | 1 | 0 | 1 | 1 | 0 | 1 | 0 | 0 | 0 | 0 | 0 | 0 | 0 | 0 | 0 | 0 | 0 | 0 | 0 | 0 | 0 | 0 | 0 | 0 | 0
4.23 | 0 | 0 | 1 | 0 | 1 | 1 | 0 | 1 | 0 | 0 | 0 | 0 | 0 | 0 | 0 | 0 | 0 | 0 | 0 | 0 | 0 | 0 | 0 | 0 | 0 | 0 | 0
4.24 | 0 | 0 | 1 | 0 | 1 | 1 | 0 | 1 | 0 | 0 | 0 | 0 | 0 | 0 | 0 | 0 | 0 | 0 | 0 | 0 | 0 | 0 | 0 | 0 | 0 | 0 | 0
4.25 | 0 | 0 | 1 | 0 | 1 | 1 | 0 | 1 | 0 | 0 | 0 | 0 | 0 | 0 | 0 | 0 | 0 | 0 | 0 | 0 | 0 | 0 | 0 | 0 | 0 | 0 | 0
4.26 | 0 | 0 | 1 | 0 | 1 | 1 | 0 | 1 | 0 | 0 | 0 | 0 | 0 | 0 | 0 | 0 | 0 | 0 | 0 | 0 | 0 | 0 | 0 | 0 | 0 | 0 | 0
4.27 | 0 | 0 | 1 | 0 | 1 | 1 | 0 | 1 | 0 | 0 | 0 | 0 | 0 | 0 | 0 | 0 | 0 | 0 | 0 | 0 | 0 | 0 | 0 | 0 | 0 | 0 | 0
4.28 | 0 | 0 | 1 | 0 | 1 | 1 | 0 | 1 | 0 | 0 | 0 | 0 | 0 | 0 | 0 | 0 | 0 | 0 | 0 | 0 | 0 | 0 | 0 | 0 | 0 | 0 | 0
4.29 | 0 | 0 | 1 | 0 | 1 | 1 | 0 | 1 | 0 | 0 | 0 | 0 | 0 | 0 | 0 | 0 | 0 | 0 | 0 | 0 | 0 | 0 | 0 | 0 | 0 | 0 | 0
4.3 | 0 | 0 | 1 | 0 | 1 | 1 | 0 | 1 | 0 | 0 | 0 | 0 | 0 | 0 | 0 | 0 | 0 | 0 | 0 | 0 | 0 | 0 | 0 | 0 | 0 | 0 | 0
4.31 | 0 | 0 | 1 | 0 | 1 | 1 | 0 | 1 | 0 | 0 | 0 | 0 | 0 | 0 | 0 | 0 | 0 | 0 | 0 | 0 | 0 | 0 | 0 | 0 | 0 | 0 | 0
4.32 | 0 | 0 | 1 | 0 | 1 | 1 | 0 | 1 | 0 | 0 | 0 | 0 | 0 | 0 | 0 | 0 | 0 | 0 | 0 | 0 | 0 | 0 | 0 | 0 | 0 | 0 | 0
4.33 | 0 | 0 | 1 | 0 | 1 | 1 | 0 | 1 | 0 | 0 | 0 | 0 | 0 | 0 | 0 | 0 | 0 | 0 | 0 | 0 | 0 | 0 | 0 | 0 | 0 | 0 | 0
4.34 | 0 | 0 | 1 | 0 | 1 | 1 | 0 | 1 | 0 | 0 | 0 | 0 | 0 | 0 | 0 | 0 | 0 | 0 | 0 | 0 | 0 | 0 | 0 | 0 | 0 | 0 | 0
4.35 | 0 | 0 | 1 | 0 | 1 | 1 | 0 | 1 | 0 | 0 | 0 | 0 | 0 | 0 | 0 | 0 | 0 | 0 | 0 | 0 | 0 | 0 | 0 | 0 | 0 | 0 | 0
4.36 | 0 | 0 | 1 | 0 | 1 | 1 | 0 | 1 | 0 | 0 | 0 | 0 | 0 | 0 | 0 | 0 | 0 | 0 | 0 | 0 | 0 | 0 | 0 | 0 | 0 | 0 | 0
4.37 | 0 | 0 | 1 | 0 | 1 | 1 | 0 | 1 | 0 | 0 | 0 | 0 | 0 | 0 | 0 | 0 | 0 | 0 | 0 | 0 | 0 | 0 | 0 | 0 | 0 | 0 | 0
4.38 | 0 | 0 | 1 | 0 | 1 | 1 | 0 | 1 | 0 | 0 | 0 | 0 | 0 | 0 | 0 | 0 | 0 | 0 | 0 | 0 | 0 | 0 | 0 | 0 | 0 | 0 | 0
4.39 | 0 | 0 | 1 | 0 | 1 | 1 | 0 | 1 | 0 | 0 | 0 | 0 | 0 | 0 | 0 | 0 | 0 | 0 | 0 | 0 | 0 | 0 | 0 | 0 | 0 | 0 | 0
4.4 | 0 | 0 | 1 | 0 | 1 | 1 | 0 | 1 | 0 | 0 | 0 | 0 | 0 | 0 | 0 | 0 | 0 | 0 | 0 | 0 | 0 | 0 | 0 | 0 | 0 | 0 | 0
4.41 | 0 | 0 | 1 | 0 | 1 | 1 | 0 | 1 | 0 | 0 | 0 | 0 | 0 | 0 | 0 | 0 | 0 | 0 | 0 | 0 | 0 | 0 | 0 | 0 | 0 | 0 | 0
4.42 | 0 | 0 | 1 | 0 | 1 | 1 | 0 | 1 | 0 | 0 | 0 | 0 | 0 | 0 | 0 | 0 | 0 | 0 | 0 | 0 | 0 | 0 | 0 | 0 | 0 | 0 | 0
4.43 | 0 | 0 | 1 | 0 | 1 | 1 | 0 | 1 | 0 | 0 | 0 | 0 | 0 | 0 | 0 | 0 | 0 | 0 | 0 | 0 | 0 | 0 | 0 | 0 | 0 | 0 | 0
4.44 | 0 | 0 | 1 | 0 | 1 | 1 | 0 | 1 | 0 | 0 | 0 | 0 | 0 | 0 | 0 | 0 | 0 | 0 | 0 | 0 | 0 | 0 | 0 | 0 | 0 | 0 | 0
4.45 | 0 | 0 | 1 | 0 | 1 | 1 | 0 | 1 | 0 | 0 | 0 | 0 | 0 | 0 | 0 | 0 | 0 | 0 | 0 | 0 | 0 | 0 | 0 | 0 | 0 | 0 | 0
4.46 | 0 | 0 | 1 | 0 | 1 | 1 | 0 | 1 | 0 | 0 | 0 | 0 | 0 | 0 | 0 | 0 | 0 | 0 | 0 | 0 | 0 | 0 | 0 | 0 | 0 | 0 | 0
4.47 | 0 | 0 | 1 | 0 | 1 | 1 | 0 | 1 | 0 | 0 | 0 | 0 | 0 | 0 | 0 | 0 | 0 | 0 | 0 | 0 | 0 | 0 | 0 | 0 | 0 | 0 | 0
4.48 | 0 | 0 | 1 | 0 | 1 | 1 | 0 | 1 | 0 | 0 | 0 | 0 | 0 | 0 | 0 | 0 | 0 | 0 | 0 | 0 | 0 | 0 | 0 | 0 | 0 | 0 | 0
4.49 | 0 | 0 | 1 | 0 | 1 | 1 | 0 | 1 | 0 | 0 | 0 | 0 | 0 | 0 | 0 | 0 | 0 | 0 | 0 | 0 | 0 | 0 | 0 | 0 | 0 | 0 | 0
4.5 | 0 | 0 | 1 | 0 | 1 | 1 | 0 | 1 | 0 | 0 | 0 | 0 | 0 | 0 | 0 | 0 | 0 | 0 | 0 | 0 | 0 | 0 | 0 | 0 | 0 | 0 | 0
4.51 | 0 | 0 | 1 | 0 | 1 | 1 | 0 | 1 | 0 | 0 | 0 | 0 | 0 | 0 | 0 | 0 | 0 | 0 | 0 | 0 | 0 | 0 | 0 | 0 | 0 | 0 | 0
4.52 | 0 | 0 | 1 | 0 | 1 | 1 | 0 | 1 | 0 | 0 | 0 | 0 | 0 | 0 | 0 | 0 | 0 | 0 | 0 | 0 | 0 | 0 | 0 | 0 | 0 | 0 | 0
4.53 | 0 | 0 | 1 | 0 | 1 | 1 | 0 | 1 | 0 | 0 | 0 | 0 | 0 | 0 | 0 | 0 | 0 | 0 | 0 | 0 | 0 | 0 | 0 | 0 | 0 | 0 | 0
4.54 | 0 | 0 | 1 | 0 | 1 | 1 | 0 | 1 | 0 | 0 | 0 | 0 | 0 | 0 | 0 | 0 | 0 | 0 | 0 | 0 | 0 | 0 | 0 | 0 | 0 | 0 | 0
4.55 | 0 | 0 | 1 | 0 | 1 | 1 | 0 | 1 | 0 | 0 | 0 | 0 | 0 | 0 | 0 | 0 | 0 | 0 | 0 | 0 | 0 | 0 | 0 | 0 | 0 | 0 | 0
4.56 | 0 | 0 | 1 | 0 | 1 | 1 | 0 | 1 | 0 | 0 | 0 | 0 | 0 | 0 | 0 | 0 | 0 | 0 | 0 | 0 | 0 | 0 | 0 | 0 | 0 | 0 | 0
4.57 | 0 | 0 | 1 | 0 | 1 | 1 | 0 | 1 | 0 | 0 | 0 | 0 | 0 | 0 | 0 | 0 | 0 | 0 | 0 | 0 | 0 | 0 | 0 | 0 | 0 | 0 | 0
4.58 | 0 | 0 | 1 | 0 | 1 | 1 | 0 | 1 | 0 | 0 | 0 | 0 | 0 | 0 | 0 | 0 | 0 | 0 | 0 | 0 | 0 | 0 | 0 | 0 | 0 | 0 | 0
4.59 | 0 | 0 | 1 | 0 | 1 | 1 | 0 | 1 | 0 | 0 | 0 | 0 | 0 | 0 | 0 | 0 | 0 | 0 | 0 | 0 | 0 | 0 | 0 | 0 | 0 | 0 | 0
4.6 | 0 | 0 | 1 | 0 | 1 | 1 | 0 | 1 | 0 | 0 | 0 | 0 | 0 | 0 | 0 | 0 | 0 | 0 | 0 | 0 | 0 | 0 | 0 | 0 | 0 | 0 | 0
4.61 | 0 | 0 | 1 | 0 | 1 | 1 | 0 | 1 | 0 | 0 | 0 | 0 | 0 | 0 | 0 | 0 | 0 | 0 | 0 | 0 | 0 | 0 | 0 | 0 | 0 | 0 | 0
4.62 | 0 | 0 | 1 | 0 | 1 | 1 | 0 | 1 | 0 | 0 | 0 | 0 | 0 | 0 | 0 | 0 | 0 | 0 | 0 | 0 | 0 | 0 | 0 | 0 | 0 | 0 | 0
4.63 | 0 | 0 | 1 | 0 | 1 | 1 | 0 | 1 | 0 | 0 | 0 | 0 | 0 | 0 | 0 | 0 | 0 | 0 | 0 | 0 | 0 | 0 | 0 | 0 | 0 | 0 | 0
4.64 | 0 | 0 | 1 | 0 | 1 | 1 | 0 | 1 | 0 | 0 | 0 | 0 | 0 | 0 | 0 | 0 | 0 | 0 | 0 | 0 | 0 | 0 | 0 | 0 | 0 | 0 | 0
4.65 | 0 | 0 | 1 | 0 | 1 | 1 | 0 | 1 | 0 | 0 | 0 | 0 | 0 | 0 | 0 | 0 | 0 | 0 | 0 | 0 | 0 | 0 | 0 | 0 | 0 | 0 | 0
4.66 | 0 | 0 | 1 | 0 | 1 | 1 | 0 | 1 | 0 | 0 | 0 | 0 | 0 | 0 | 0 | 0 | 0 | 0 | 0 | 0 | 0 | 0 | 0 | 0 | 0 | 0 | 0
4.67 | 0 | 0 | 1 | 0 | 1 | 1 | 0 | 1 | 0 | 0 | 0 | 0 | 0 | 0 | 0 | 0 | 0 | 0 | 0 | 0 | 0 | 0 | 0 | 0 | 0 | 0 | 0
4.68 | 0 | 0 | 1 | 0 | 1 | 1 | 0 | 1 | 0 | 0 | 0 | 0 | 0 | 0 | 0 | 0 | 0 | 0 | 0 | 0 | 0 | 0 | 0 | 0 | 0 | 0 | 0
4.69 | 0 | 0 | 1 | 0 | 1 | 1 | 0 | 1 | 0 | 0 | 0 | 0 | 0 | 0 | 0 | 0 | 0 | 0 | 0 | 0 | 0 | 0 | 0 | 0 | 0 | 0 | 0
4.7 | 0 | 0 | 1 | 0 | 1 | 1 | 0 | 1 | 0 | 0 | 0 | 0 | 0 | 0 | 0 | 0 | 0 | 0 | 0 | 0 | 0 | 0 | 0 | 0 | 0 | 0 | 0
4.71 | 0 | 0 | 1 | 0 | 1 | 1 | 0 | 1 | 0 | 0 | 0 | 0 | 0 | 0 | 0 | 0 | 0 | 0 | 0 | 0 | 0 | 0 | 0 | 0 | 0 | 0 | 0
4.72 | 0 | 0 | 1 | 0 | 1 | 1 | 0 | 1 | 0 | 0 | 0 | 0 | 0 | 0 | 0 | 0 | 0 | 0 | 0 | 0 | 0 | 0 | 0 | 0 | 0 | 0 | 0
4.73 | 0 | 0 | 1 | 0 | 1 | 1 | 0 | 1 | 0 | 0 | 0 | 0 | 0 | 0 | 0 | 0 | 0 | 0 | 0 | 0 | 0 | 0 | 0 | 0 | 0 | 0 | 0
4.74 | 0 | 0 | 1 | 0 | 1 | 1 | 0 | 1 | 0 | 0 | 0 | 0 | 0 | 0 | 0 | 0 | 0 | 0 | 0 | 0 | 0 | 0 | 0 | 0 | 0 | 0 | 0
4.75 | 0 | 0 | 1 | 0 | 1 | 1 | 0 | 1 | 0 | 0 | 0 | 0 | 0 | 0 | 0 | 0 | 0 | 0 | 0 | 0 | 0 | 0 | 0 | 0 | 0 | 0 | 0
4.76 | 0 | 0 | 1 | 0 | 1 | 1 | 0 | 1 | 0 | 0 | 0 | 0 | 0 | 0 | 0 | 0 | 0 | 0 | 0 | 0 | 0 | 0 | 0 | 0 | 0 | 0 | 0
4.77 | 0 | 0 | 1 | 0 | 1 | 1 | 0 | 1 | 0 | 0 | 0 | 0 | 0 | 0 | 0 | 0 | 0 | 0 | 0 | 0 | 0 | 0 | 0 | 0 | 0 | 0 | 0
4.78 | 0 | 0 | 1 | 0 | 1 | 1 | 0 | 1 | 0 | 0 | 0 | 0 | 0 | 0 | 0 | 0 | 0 | 0 | 0 | 0 | 0 | 0 | 0 | 0 | 0 | 0 | 0
4.79 | 0 | 0 | 1 | 0 | 1 | 1 | 0 | 1 | 0 | 0 | 0 | 0 | 0 | 0 | 0 | 0 | 0 | 0 | 0 | 0 | 0 | 0 | 0 | 0 | 0 | 0 | 0
4.8 | 0 | 0 | 1 | 0 | 1 | 1 | 0 | 1 | 0 | 0 | 0 | 0 | 0 | 0 | 0 | 0 | 0 | 0 | 0 | 0 | 0 | 0 | 0 | 0 | 0 | 0 | 0
4.81 | 0 | 0 | 1 | 0 | 1 | 1 | 0 | 1 | 0 | 0 | 0 | 0 | 0 | 0 | 0 | 0 | 0 | 0 | 0 | 0 | 0 | 0 | 0 | 0 | 0 | 0 | 0
4.82 | 0 | 0 | 1 | 0 | 1 | 1 | 0 | 1 | 0 | 0 | 0 | 0 | 0 | 0 | 0 | 0 | 0 | 0 | 0 | 0 | 0 | 0 | 0 | 0 | 0 | 0 | 0
4.83 | 0 | 0 | 1 | 0 | 1 | 1 | 0 | 1 | 0 | 0 | 0 | 0 | 0 | 0 | 0 | 0 | 0 | 0 | 0 | 0 | 0 | 0 | 0 | 0 | 0 | 0 | 0
4.84 | 0 | 0 | 1 | 0 | 1 | 1 | 0 | 1 | 0 | 0 | 0 | 0 | 0 | 0 | 0 | 0 | 0 | 0 | 0 | 0 | 0 | 0 | 0 | 0 | 0 | 0 | 0
4.85 | 0 | 0 | 1 | 0 | 1 | 1 | 0 | 1 | 0 | 0 | 0 | 0 | 0 | 0 | 0 | 0 | 0 | 0 | 0 | 0 | 0 | 0 | 0 | 0 | 0 | 0 | 0
4.86 | 0 | 0 | 1 | 0 | 1 | 1 | 0 | 1 | 0 | 0 | 0 | 0 | 0 | 0 | 0 | 0 | 0 | 0 | 0 | 0 | 0 | 0 | 0 | 0 | 0 | 0 | 0
4.87 | 0 | 0 | 1 | 0 | 1 | 1 | 0 | 1 | 0 | 0 | 0 | 0 | 0 | 0 | 0 | 0 | 0 | 0 | 0 | 0 | 0 | 0 | 0 | 0 | 0 | 0 | 0
4.88 | 0 | 0 | 1 | 0 | 1 | 1 | 0 | 1 | 0 | 0 | 0 | 0 | 0 | 0 | 0 | 0 | 0 | 0 | 0 | 0 | 0 | 0 | 0 | 0 | 0 | 0 | 0
4.89 | 0 | 0 | 1 | 0 | 1 | 1 | 0 | 1 | 0 | 0 | 0 | 0 | 0 | 0 | 0 | 0 | 0 | 0 | 0 | 0 | 0 | 0 | 0 | 0 | 0 | 0 | 0
4.9 | 0 | 0 | 1 | 0 | 1 | 1 | 0 | 1 | 0 | 0 | 0 | 0 | 0 | 0 | 0 | 0 | 0 | 0 | 0 | 0 | 0 | 0 | 0 | 0 | 0 | 0 | 0
4.91 | 0 | 0 | 1 | 0 | 1 | 1 | 0 | 1 | 0 | 0 | 0 | 0 | 0 | 0 | 0 | 0 | 0 | 0 | 0 | 0 | 0 | 0 | 0 | 0 | 0 | 0 | 0
4.92 | 0 | 0 | 1 | 0 | 1 | 1 | 0 | 1 | 0 | 0 | 0 | 0 | 0 | 0 | 0 | 0 | 0 | 0 | 0 | 0 | 0 | 0 | 0 | 0 | 0 | 0 | 0
4.93 | 0 | 0 | 1 | 0 | 1 | 1 | 0 | 1 | 0 | 0 | 0 | 0 | 0 | 0 | 0 | 0 | 0 | 0 | 0 | 0 | 0 | 0 | 0 | 0 | 0 | 0 | 0
4.94 | 0 | 0 | 1 | 0 | 1 | 1 | 0 | 1 | 0 | 0 | 0 | 0 | 0 | 0 | 0 | 0 | 0 | 0 | 0 | 0 | 0 | 0 | 0 | 0 | 0 | 0 | 0
4.95 | 0 | 0 | 1 | 0 | 1 | 1 | 0 | 1 | 0 | 0 | 0 | 0 | 0 | 0 | 0 | 0 | 0 | 0 | 0 | 0 | 0 | 0 | 0 | 0 | 0 | 0 | 0
4.96 | 0 | 0 | 1 | 0 | 1 | 1 | 0 | 1 | 0 | 0 | 0 | 0 | 0 | 0 | 0 | 0 | 0 | 0 | 0 | 0 | 0 | 0 | 0 | 0 | 0 | 0 | 0
4.97 | 0 | 0 | 1 | 0 | 1 | 1 | 0 | 1 | 0 | 0 | 0 | 0 | 0 | 0 | 0 | 0 | 0 | 0 | 0 | 0 | 0 | 0 | 0 | 0 | 0 | 0 | 0
4.98 | 0 | 0 | 1 | 0 | 1 | 1 | 0 | 1 | 0 | 0 | 0 | 0 | 0 | 0 | 0 | 0 | 0 | 0 | 0 | 0 | 0 | 0 | 0 | 0 | 0 | 0 | 0
4.99 | 0 | 0 | 1 | 0 | 1 | 1 | 0 | 1 | 0 | 0 | 0 | 0 | 0 | 0 | 0 | 0 | 0 | 0 | 0 | 0 | 0 | 0 | 0 | 0 | 0 | 0 | 0
5 | 0 | 0 | 1 | 0 | 1 | 1 | 0 | 1 | 0 | 0 | 0 | 0 | 0 | 0 | 0 | 0 | 0 | 0 | 0 | 0 | 0 | 0 | 0 | 0 | 0 | 0 | 0
5.01 | 0 | 0 | 1 | 0 | 1 | 1 | 0 | 1 | 0 | 0 | 0 | 0 | 0 | 0 | 0 | 0 | 0 | 0 | 0 | 0 | 0 | 0 | 0 | 0 | 0 | 0 | 0
5.02 | 0 | 0 | 1 | 0 | 1 | 1 | 0 | 1 | 0 | 0 | 0 | 0 | 0 | 0 | 0 | 0 | 0 | 0 | 0 | 0 | 0 | 0 | 0 | 0 | 0 | 0 | 0
5.03 | 0 | 0 | 1 | 0 | 1 | 1 | 0 | 1 | 0 | 0 | 0 | 0 | 0 | 0 | 0 | 0 | 0 | 0 | 0 | 0 | 0 | 0 | 0 | 0 | 0 | 0 | 0
5.04 | 0 | 0 | 1 | 0 | 1 | 1 | 0 | 1 | 0 | 0 | 0 | 0 | 0 | 0 | 0 | 0 | 0 | 0 | 0 | 0 | 0 | 0 | 0 | 0 | 0 | 0 | 0
5.05 | 0 | 0 | 1 | 0 | 1 | 1 | 0 | 1 | 0 | 0 | 0 | 0 | 0 | 0 | 0 | 0 | 0 | 0 | 0 | 0 | 0 | 0 | 0 | 0 | 0 | 0 | 0
5.06 | 0 | 0 | 1 | 0 | 1 | 1 | 0 | 1 | 0 | 0 | 0 | 0 | 0 | 0 | 0 | 0 | 0 | 0 | 0 | 0 | 0 | 0 | 0 | 0 | 0 | 0 | 0
5.07 | 0 | 0 | 1 | 0 | 1 | 1 | 0 | 1 | 0 | 0 | 0 | 0 | 0 | 0 | 0 | 0 | 0 | 0 | 0 | 0 | 0 | 0 | 0 | 0 | 0 | 0 | 0
5.08 | 0 | 0 | 1 | 0 | 1 | 1 | 0 | 1 | 0 | 0 | 0 | 0 | 0 | 0 | 0 | 0 | 0 | 0 | 0 | 0 | 0 | 0 | 0 | 0 | 0 | 0 | 0
5.09 | 0 | 0 | 1 | 0 | 1 | 1 | 0 | 1 | 0 | 0 | 0 | 0 | 0 | 0 | 0 | 0 | 0 | 0 | 0 | 0 | 0 | 0 | 0 | 0 | 0 | 0 | 0
5.1 | 0 | 0 | 1 | 0 | 1 | 1 | 0 | 1 | 0 | 0 | 0 | 0 | 0 | 0 | 0 | 0 | 0 | 0 | 0 | 0 | 0 | 0 | 0 | 0 | 0 | 0 | 0
5.11 | 0 | 0 | 1 | 0 | 1 | 1 | 0 | 1 | 0 | 0 | 0 | 0 | 0 | 0 | 0 | 0 | 0 | 0 | 0 | 0 | 0 | 0 | 0 | 0 | 0 | 0 | 0
5.12 | 0 | 0 | 1 | 0 | 1 | 1 | 0 | 1 | 0 | 0 | 0 | 0 | 0 | 0 | 0 | 0 | 0 | 0 | 0 | 0 | 0 | 0 | 0 | 0 | 0 | 0 | 0
5.13 | 0 | 0 | 1 | 0 | 1 | 1 | 0 | 1 | 0 | 0 | 0 | 0 | 0 | 0 | 0 | 0 | 0 | 0 | 0 | 0 | 0 | 0 | 0 | 0 | 0 | 0 | 0
5.14 | 0 | 0 | 1 | 0 | 1 | 1 | 0 | 1 | 0 | 0 | 0 | 0 | 0 | 0 | 0 | 0 | 0 | 0 | 0 | 0 | 0 | 0 | 0 | 0 | 0 | 0 | 0
5.15 | 0 | 0 | 1 | 0 | 1 | 1 | 0 | 1 | 0 | 0 | 0 | 0 | 0 | 0 | 0 | 0 | 0 | 0 | 0 | 0 | 0 | 0 | 0 | 0 | 0 | 0 | 0
5.16 | 0 | 0 | 1 | 0 | 1 | 1 | 0 | 1 | 0 | 0 | 0 | 0 | 0 | 0 | 0 | 0 | 0 | 0 | 0 | 0 | 0 | 0 | 0 | 0 | 0 | 0 | 0
5.17 | 0 | 0 | 1 | 0 | 1 | 1 | 0 | 1 | 0 | 0 | 0 | 0 | 0 | 0 | 0 | 0 | 0 | 0 | 0 | 0 | 0 | 0 | 0 | 0 | 0 | 0 | 0
5.18 | 0 | 0 | 1 | 0 | 1 | 1 | 0 | 1 | 0 | 0 | 0 | 0 | 0 | 0 | 0 | 0 | 0 | 0 | 0 | 0 | 0 | 0 | 0 | 0 | 0 | 0 | 0
5.19 | 0 | 0 | 1 | 0 | 1 | 1 | 0 | 1 | 0 | 0 | 0 | 0 | 0 | 0 | 0 | 0 | 0 | 0 | 0 | 0 | 0 | 0 | 0 | 0 | 0 | 0 | 0
5.2 | 0 | 0 | 1 | 0 | 1 | 1 | 0 | 1 | 0 | 0 | 0 | 0 | 0 | 0 | 0 | 0 | 0 | 0 | 0 | 0 | 0 | 0 | 0 | 0 | 0 | 0 | 0
5.21 | 0 | 0 | 1 | 0 | 1 | 1 | 0 | 1 | 0 | 0 | 0 | 0 | 0 | 0 | 0 | 0 | 0 | 0 | 0 | 0 | 0 | 0 | 0 | 0 | 0 | 0 | 0
5.22 | 0 | 0 | 1 | 0 | 1 | 1 | 0 | 1 | 0 | 0 | 0 | 0 | 0 | 0 | 0 | 0 | 0 | 0 | 0 | 0 | 0 | 0 | 0 | 0 | 0 | 0 | 0
5.23 | 0 | 0 | 1 | 0 | 1 | 1 | 0 | 1 | 0 | 0 | 0 | 0 | 0 | 0 | 0 | 0 | 0 | 0 | 0 | 0 | 0 | 0 | 0 | 0 | 0 | 0 | 0
5.24 | 0 | 0 | 1 | 0 | 1 | 1 | 0 | 1 | 0 | 0 | 0 | 0 | 0 | 0 | 0 | 0 | 0 | 0 | 0 | 0 | 0 | 0 | 0 | 0 | 0 | 0 | 0
5.25 | 0 | 0 | 1 | 0 | 1 | 1 | 0 | 1 | 0 | 0 | 0 | 0 | 0 | 0 | 0 | 0 | 0 | 0 | 0 | 0 | 0 | 0 | 0 | 0 | 0 | 0 | 0
5.26 | 0 | 0 | 1 | 0 | 1 | 1 | 0 | 1 | 0 | 0 | 0 | 0 | 0 | 0 | 0 | 0 | 0 | 0 | 0 | 0 | 0 | 0 | 0 | 0 | 0 | 0 | 0
5.27 | 0 | 0 | 1 | 0 | 1 | 1 | 0 | 1 | 0 | 0 | 0 | 0 | 0 | 0 | 0 | 0 | 0 | 0 | 0 | 0 | 0 | 0 | 0 | 0 | 0 | 0 | 0
5.28 | 0 | 0 | 1 | 0 | 1 | 1 | 0 | 1 | 0 | 0 | 0 | 0 | 0 | 0 | 0 | 0 | 0 | 0 | 0 | 0 | 0 | 0 | 0 | 0 | 0 | 0 | 0
5.29 | 0 | 0 | 1 | 0 | 1 | 1 | 0 | 1 | 0 | 0 | 0 | 0 | 0 | 0 | 0 | 0 | 0 | 0 | 0 | 0 | 0 | 0 | 0 | 0 | 0 | 0 | 0
5.3 | 0 | 0 | 1 | 0 | 1 | 1 | 0 | 1 | 0 | 0 | 0 | 0 | 0 | 0 | 0 | 0 | 0 | 0 | 0 | 0 | 0 | 0 | 0 | 0 | 0 | 0 | 0
5.31 | 0 | 0 | 1 | 0 | 1 | 1 | 0 | 1 | 0 | 0 | 0 | 0 | 0 | 0 | 0 | 0 | 0 | 0 | 0 | 0 | 0 | 0 | 0 | 0 | 0 | 0 | 0
5.32 | 0 | 0 | 1 | 0 | 1 | 1 | 0 | 1 | 0 | 0 | 0 | 0 | 0 | 0 | 0 | 0 | 0 | 0 | 0 | 0 | 0 | 0 | 0 | 0 | 0 | 0 | 0
5.33 | 0 | 0 | 1 | 0 | 1 | 1 | 0 | 1 | 0 | 0 | 0 | 0 | 0 | 0 | 0 | 0 | 0 | 0 | 0 | 0 | 0 | 0 | 0 | 0 | 0 | 0 | 0
5.34 | 0 | 0 | 1 | 0 | 1 | 1 | 0 | 1 | 0 | 0 | 0 | 0 | 0 | 0 | 0 | 0 | 0 | 0 | 0 | 0 | 0 | 0 | 0 | 0 | 0 | 0 | 0
5.35 | 0 | 0 | 1 | 0 | 1 | 1 | 0 | 1 | 0 | 0 | 0 | 0 | 0 | 0 | 0 | 0 | 0 | 0 | 0 | 0 | 0 | 0 | 0 | 0 | 0 | 0 | 0
5.36 | 0 | 0 | 1 | 0 | 1 | 1 | 0 | 1 | 0 | 0 | 0 | 0 | 0 | 0 | 0 | 0 | 0 | 0 | 0 | 0 | 0 | 0 | 0 | 0 | 0 | 0 | 0
5.37 | 0 | 0 | 1 | 0 | 1 | 1 | 0 | 1 | 0 | 0 | 0 | 0 | 0 | 0 | 0 | 0 | 0 | 0 | 0 | 0 | 0 | 0 | 0 | 0 | 0 | 0 | 0
5.38 | 0 | 0 | 1 | 0 | 1 | 1 | 0 | 1 | 0 | 0 | 0 | 0 | 0 | 0 | 0 | 0 | 0 | 0 | 0 | 0 | 0 | 0 | 0 | 0 | 0 | 0 | 0
5.39 | 0 | 0 | 1 | 0 | 1 | 1 | 0 | 1 | 0 | 0 | 0 | 0 | 0 | 0 | 0 | 0 | 0 | 0 | 0 | 0 | 0 | 0 | 0 | 0 | 0 | 0 | 0
5.4 | 0 | 0 | 1 | 0 | 1 | 1 | 0 | 1 | 0 | 0 | 0 | 0 | 0 | 0 | 0 | 0 | 0 | 0 | 0 | 0 | 0 | 0 | 0 | 0 | 0 | 0 | 0
5.41 | 0 | 0 | 1 | 0 | 1 | 1 | 0 | 1 | 0 | 0 | 0 | 0 | 0 | 0 | 0 | 0 | 0 | 0 | 0 | 0 | 0 | 0 | 0 | 0 | 0 | 0 | 0
5.42 | 0 | 0 | 1 | 0 | 1 | 1 | 0 | 1 | 0 | 0 | 0 | 0 | 0 | 0 | 0 | 0 | 0 | 0 | 0 | 0 | 0 | 0 | 0 | 0 | 0 | 0 | 0
5.43 | 0 | 0 | 1 | 0 | 1 | 1 | 0 | 1 | 0 | 0 | 0 | 0 | 0 | 0 | 0 | 0 | 0 | 0 | 0 | 0 | 0 | 0 | 0 | 0 | 0 | 0 | 0
5.44 | 0 | 0 | 1 | 0 | 1 | 1 | 0 | 1 | 0 | 0 | 0 | 0 | 0 | 0 | 0 | 0 | 0 | 0 | 0 | 0 | 0 | 0 | 0 | 0 | 0 | 0 | 0
5.45 | 0 | 0 | 1 | 0 | 1 | 1 | 0 | 1 | 0 | 0 | 0 | 0 | 0 | 0 | 0 | 0 | 0 | 0 | 0 | 0 | 0 | 0 | 0 | 0 | 0 | 0 | 0
5.46 | 0 | 0 | 1 | 0 | 1 | 1 | 0 | 1 | 0 | 0 | 0 | 0 | 0 | 0 | 0 | 0 | 0 | 0 | 0 | 0 | 0 | 0 | 0 | 0 | 0 | 0 | 0
5.47 | 0 | 0 | 1 | 0 | 1 | 1 | 0 | 1 | 0 | 0 | 0 | 0 | 0 | 0 | 0 | 0 | 0 | 0 | 0 | 0 | 0 | 0 | 0 | 0 | 0 | 0 | 0
5.48 | 0 | 0 | 1 | 0 | 1 | 1 | 0 | 1 | 0 | 0 | 0 | 0 | 0 | 0 | 0 | 0 | 0 | 0 | 0 | 0 | 0 | 0 | 0 | 0 | 0 | 0 | 0
5.49 | 0 | 0 | 1 | 0 | 1 | 1 | 0 | 1 | 0 | 0 | 0 | 0 | 0 | 0 | 0 | 0 | 0 | 0 | 0 | 0 | 0 | 0 | 0 | 0 | 0 | 0 | 0
5.5 | 0 | 0 | 1 | 0 | 1 | 1 | 0 | 1 | 0 | 0 | 0 | 0 | 0 | 0 | 0 | 0 | 0 | 0 | 0 | 0 | 0 | 0 | 0 | 0 | 0 | 0 | 0
5.51 | 0 | 0 | 1 | 0 | 1 | 1 | 0 | 1 | 0 | 0 | 0 | 0 | 0 | 0 | 0 | 0 | 0 | 0 | 0 | 0 | 0 | 0 | 0 | 0 | 0 | 0 | 0
5.52 | 0 | 0 | 1 | 0 | 1 | 1 | 0 | 1 | 0 | 0 | 0 | 0 | 0 | 0 | 0 | 0 | 0 | 0 | 0 | 0 | 0 | 0 | 0 | 0 | 0 | 0 | 0
5.53 | 0 | 0 | 1 | 0 | 1 | 1 | 0 | 1 | 0 | 0 | 0 | 0 | 0 | 0 | 0 | 0 | 0 | 0 | 0 | 0 | 0 | 0 | 0 | 0 | 0 | 0 | 0
5.54 | 0 | 0 | 1 | 0 | 1 | 1 | 0 | 1 | 0 | 0 | 0 | 0 | 0 | 0 | 0 | 0 | 0 | 0 | 0 | 0 | 0 | 0 | 0 | 0 | 0 | 0 | 0
5.55 | 0 | 0 | 1 | 0 | 1 | 1 | 0 | 1 | 0 | 0 | 0 | 0 | 0 | 0 | 0 | 0 | 0 | 0 | 0 | 0 | 0 | 0 | 0 | 0 | 0 | 0 | 0
5.56 | 0 | 0 | 1 | 0 | 1 | 1 | 0 | 1 | 0 | 0 | 0 | 0 | 0 | 0 | 0 | 0 | 0 | 0 | 0 | 0 | 0 | 0 | 0 | 0 | 0 | 0 | 0
5.57 | 0 | 0 | 1 | 0 | 1 | 1 | 0 | 1 | 0 | 0 | 0 | 0 | 0 | 0 | 0 | 0 | 0 | 0 | 0 | 0 | 0 | 0 | 0 | 0 | 0 | 0 | 0
5.58 | 0 | 0 | 1 | 0 | 1 | 1 | 0 | 1 | 0 | 0 | 0 | 0 | 0 | 0 | 0 | 0 | 0 | 0 | 0 | 0 | 0 | 0 | 0 | 0 | 0 | 0 | 0
5.59 | 0 | 0 | 1 | 0 | 1 | 1 | 0 | 1 | 0 | 0 | 0 | 0 | 0 | 0 | 0 | 0 | 0 | 0 | 0 | 0 | 0 | 0 | 0 | 0 | 0 | 0 | 0
5.6 | 0 | 0 | 1 | 0 | 1 | 1 | 0 | 1 | 0 | 0 | 0 | 0 | 0 | 0 | 0 | 0 | 0 | 0 | 0 | 0 | 0 | 0 | 0 | 0 | 0 | 0 | 0
5.61 | 0 | 0 | 1 | 0 | 1 | 1 | 0 | 1 | 0 | 0 | 0 | 0 | 0 | 0 | 0 | 0 | 0 | 0 | 0 | 0 | 0 | 0 | 0 | 0 | 0 | 0 | 0
5.62 | 0 | 0 | 1 | 0 | 1 | 1 | 0 | 1 | 0 | 0 | 0 | 0 | 0 | 0 | 0 | 0 | 0 | 0 | 0 | 0 | 0 | 0 | 0 | 0 | 0 | 0 | 0
5.63 | 0 | 0 | 1 | 0 | 1 | 1 | 0 | 1 | 0 | 0 | 0 | 0 | 0 | 0 | 0 | 0 | 0 | 0 | 0 | 0 | 0 | 0 | 0 | 0 | 0 | 0 | 0
5.64 | 0 | 0 | 1 | 0 | 1 | 1 | 0 | 1 | 0 | 0 | 0 | 0 | 0 | 0 | 0 | 0 | 0 | 0 | 0 | 0 | 0 | 0 | 0 | 0 | 0 | 0 | 0
5.65 | 0 | 0 | 1 | 0 | 1 | 1 | 0 | 1 | 0 | 0 | 0 | 0 | 0 | 0 | 0 | 0 | 0 | 0 | 0 | 0 | 0 | 0 | 0 | 0 | 0 | 0 | 0
5.66 | 0 | 0 | 1 | 0 | 1 | 1 | 0 | 1 | 0 | 0 | 0 | 0 | 0 | 0 | 0 | 0 | 0 | 0 | 0 | 0 | 0 | 0 | 0 | 0 | 0 | 0 | 0
5.67 | 0 | 0 | 1 | 0 | 1 | 1 | 0 | 1 | 0 | 0 | 0 | 0 | 0 | 0 | 0 | 0 | 0 | 0 | 0 | 0 | 0 | 0 | 0 | 0 | 0 | 0 | 0
5.68 | 0 | 0 | 1 | 0 | 1 | 1 | 0 | 1 | 0 | 0 | 0 | 0 | 0 | 0 | 0 | 0 | 0 | 0 | 0 | 0 | 0 | 0 | 0 | 0 | 0 | 0 | 0
5.69 | 0 | 0 | 1 | 0 | 1 | 1 | 0 | 1 | 0 | 0 | 0 | 0 | 0 | 0 | 0 | 0 | 0 | 0 | 0 | 0 | 0 | 0 | 0 | 0 | 0 | 0 | 0
5.7 | 0 | 0 | 1 | 0 | 1 | 1 | 0 | 1 | 0 | 0 | 0 | 0 | 0 | 0 | 0 | 0 | 0 | 0 | 0 | 0 | 0 | 0 | 0 | 0 | 0 | 0 | 0
5.71 | 0 | 0 | 1 | 0 | 1 | 1 | 0 | 1 | 0 | 0 | 0 | 0 | 0 | 0 | 0 | 0 | 0 | 0 | 0 | 0 | 0 | 0 | 0 | 0 | 0 | 0 | 0
5.72 | 0 | 0 | 1 | 0 | 1 | 1 | 0 | 1 | 0 | 0 | 0 | 0 | 0 | 0 | 0 | 0 | 0 | 0 | 0 | 0 | 0 | 0 | 0 | 0 | 0 | 0 | 0
5.73 | 0 | 0 | 1 | 0 | 1 | 1 | 0 | 1 | 0 | 0 | 0 | 0 | 0 | 0 | 0 | 0 | 0 | 0 | 0 | 0 | 0 | 0 | 0 | 0 | 0 | 0 | 0
5.74 | 0 | 0 | 1 | 0 | 1 | 1 | 0 | 1 | 0 | 0 | 0 | 0 | 0 | 0 | 0 | 0 | 0 | 0 | 0 | 0 | 0 | 0 | 0 | 0 | 0 | 0 | 0
5.75 | 0 | 0 | 1 | 0 | 1 | 1 | 0 | 1 | 0 | 0 | 0 | 0 | 0 | 0 | 0 | 0 | 0 | 0 | 0 | 0 | 0 | 0 | 0 | 0 | 0 | 0 | 0
5.76 | 0 | 0 | 1 | 0 | 1 | 1 | 0 | 1 | 0 | 0 | 0 | 0 | 0 | 0 | 0 | 0 | 0 | 0 | 0 | 0 | 0 | 0 | 0 | 0 | 0 | 0 | 0
5.77 | 0 | 0 | 1 | 0 | 1 | 1 | 0 | 1 | 0 | 0 | 0 | 0 | 0 | 0 | 0 | 0 | 0 | 0 | 0 | 0 | 0 | 0 | 0 | 0 | 0 | 0 | 0
5.78 | 0 | 0 | 1 | 0 | 1 | 1 | 0 | 1 | 0 | 0 | 0 | 0 | 0 | 0 | 0 | 0 | 0 | 0 | 0 | 0 | 0 | 0 | 0 | 0 | 0 | 0 | 0
5.79 | 0 | 0 | 1 | 0 | 1 | 1 | 0 | 1 | 0 | 0 | 0 | 0 | 0 | 0 | 0 | 0 | 0 | 0 | 0 | 0 | 0 | 0 | 0 | 0 | 0 | 0 | 0
5.8 | 0 | 0 | 1 | 0 | 1 | 1 | 0 | 1 | 0 | 0 | 0 | 0 | 0 | 0 | 0 | 0 | 0 | 0 | 0 | 0 | 0 | 0 | 0 | 0 | 0 | 0 | 0
5.81 | 0 | 0 | 1 | 0 | 1 | 1 | 0 | 1 | 0 | 0 | 0 | 0 | 0 | 0 | 0 | 0 | 0 | 0 | 0 | 0 | 0 | 0 | 0 | 0 | 0 | 0 | 0
5.82 | 0 | 0 | 1 | 0 | 1 | 1 | 0 | 1 | 0 | 0 | 0 | 0 | 0 | 0 | 0 | 0 | 0 | 0 | 0 | 0 | 0 | 0 | 0 | 0 | 0 | 0 | 0
5.83 | 0 | 0 | 1 | 0 | 1 | 1 | 0 | 1 | 0 | 0 | 0 | 0 | 0 | 0 | 0 | 0 | 0 | 0 | 0 | 0 | 0 | 0 | 0 | 0 | 0 | 0 | 0
5.84 | 0 | 0 | 1 | 0 | 1 | 1 | 0 | 1 | 0 | 0 | 0 | 0 | 0 | 0 | 0 | 0 | 0 | 0 | 0 | 0 | 0 | 0 | 0 | 0 | 0 | 0 | 0
5.85 | 0 | 0 | 1 | 0 | 1 | 1 | 0 | 1 | 0 | 0 | 0 | 0 | 0 | 0 | 0 | 0 | 0 | 0 | 0 | 0 | 0 | 0 | 0 | 0 | 0 | 0 | 0
5.86 | 0 | 0 | 1 | 0 | 1 | 1 | 0 | 1 | 0 | 0 | 0 | 0 | 0 | 0 | 0 | 0 | 0 | 0 | 0 | 0 | 0 | 0 | 0 | 0 | 0 | 0 | 0
5.87 | 0 | 0 | 1 | 0 | 1 | 1 | 0 | 1 | 0 | 0 | 0 | 0 | 0 | 0 | 0 | 0 | 0 | 0 | 0 | 0 | 0 | 0 | 0 | 0 | 0 | 0 | 0
5.88 | 0 | 0 | 1 | 0 | 1 | 1 | 0 | 1 | 0 | 0 | 0 | 0 | 0 | 0 | 0 | 0 | 0 | 0 | 0 | 0 | 0 | 0 | 0 | 0 | 0 | 0 | 0
5.89 | 0 | 0 | 1 | 0 | 1 | 1 | 0 | 1 | 0 | 0 | 0 | 0 | 0 | 0 | 0 | 0 | 0 | 0 | 0 | 0 | 0 | 0 | 0 | 0 | 0 | 0 | 0
5.9 | 0 | 0 | 1 | 0 | 1 | 1 | 0 | 1 | 0 | 0 | 0 | 0 | 0 | 0 | 0 | 0 | 0 | 0 | 0 | 0 | 0 | 0 | 0 | 0 | 0 | 0 | 0
5.91 | 0 | 0 | 1 | 0 | 1 | 1 | 0 | 1 | 0 | 0 | 0 | 0 | 0 | 0 | 0 | 0 | 0 | 0 | 0 | 0 | 0 | 0 | 0 | 0 | 0 | 0 | 0
5.92 | 0 | 0 | 1 | 0 | 1 | 1 | 0 | 1 | 0 | 0 | 0 | 0 | 0 | 0 | 0 | 0 | 0 | 0 | 0 | 0 | 0 | 0 | 0 | 0 | 0 | 0 | 0
5.93 | 0 | 0 | 1 | 0 | 1 | 1 | 0 | 1 | 0 | 0 | 0 | 0 | 0 | 0 | 0 | 0 | 0 | 0 | 0 | 0 | 0 | 0 | 0 | 0 | 0 | 0 | 0
5.94 | 0 | 0 | 1 | 0 | 1 | 1 | 0 | 1 | 0 | 0 | 0 | 0 | 0 | 0 | 0 | 0 | 0 | 0 | 0 | 0 | 0 | 0 | 0 | 0 | 0 | 0 | 0
5.95 | 0 | 0 | 1 | 0 | 1 | 1 | 0 | 1 | 0 | 0 | 0 | 0 | 0 | 0 | 0 | 0 | 0 | 0 | 0 | 0 | 0 | 0 | 0 | 0 | 0 | 0 | 0
5.96 | 0 | 0 | 1 | 0 | 1 | 1 | 0 | 1 | 0 | 0 | 0 | 0 | 0 | 0 | 0 | 0 | 0 | 0 | 0 | 0 | 0 | 0 | 0 | 0 | 0 | 0 | 0
5.97 | 0 | 0 | 1 | 0 | 1 | 1 | 0 | 1 | 0 | 0 | 0 | 0 | 0 | 0 | 0 | 0 | 0 | 0 | 0 | 0 | 0 | 0 | 0 | 0 | 0 | 0 | 0
5.98 | 0 | 0 | 1 | 0 | 1 | 1 | 0 | 1 | 0 | 0 | 0 | 0 | 0 | 0 | 0 | 0 | 0 | 0 | 0 | 0 | 0 | 0 | 0 | 0 | 0 | 0 | 0
5.99 | 0 | 0 | 1 | 0 | 1 | 1 | 0 | 1 | 0 | 0 | 0 | 0 | 0 | 0 | 0 | 0 | 0 | 0 | 0 | 0 | 0 | 0 | 0 | 0 | 0 | 0 | 0
6 | 0 | 0 | 1 | 0 | 1 | 1 | 0 | 1 | 0 | 0 | 0 | 0 | 0 | 0 | 0 | 0 | 0 | 0 | 0 | 0 | 0 | 0 | 0 | 0 | 0 | 0 | 0
6.01 | 0 | 0 | 1 | 0 | 1 | 1 | 0 | 1 | 0 | 0 | 0 | 0 | 0 | 0 | 0 | 0 | 0 | 0 | 0 | 0 | 0 | 0 | 0 | 0 | 0 | 0 | 0
6.02 | 0 | 0 | 1 | 0 | 1 | 1 | 0 | 1 | 0 | 0 | 0 | 0 | 0 | 0 | 0 | 0 | 0 | 0 | 0 | 0 | 0 | 0 | 0 | 0 | 0 | 0 | 0
6.03 | 0 | 0 | 1 | 0 | 1 | 1 | 0 | 1 | 0 | 0 | 0 | 0 | 0 | 0 | 0 | 0 | 0 | 0 | 0 | 0 | 0 | 0 | 0 | 0 | 0 | 0 | 0
6.04 | 0 | 0 | 1 | 0 | 1 | 1 | 0 | 1 | 0 | 0 | 0 | 0 | 0 | 0 | 0 | 0 | 0 | 0 | 0 | 0 | 0 | 0 | 0 | 0 | 0 | 0 | 0
6.05 | 0 | 0 | 1 | 0 | 1 | 1 | 0 | 1 | 0 | 0 | 0 | 0 | 0 | 0 | 0 | 0 | 0 | 0 | 0 | 0 | 0 | 0 | 0 | 0 | 0 | 0 | 0
6.06 | 0 | 0 | 1 | 0 | 1 | 1 | 0 | 1 | 0 | 0 | 0 | 0 | 0 | 0 | 0 | 0 | 0 | 0 | 0 | 0 | 0 | 0 | 0 | 0 | 0 | 0 | 0
6.07 | 0 | 0 | 1 | 0 | 1 | 1 | 0 | 1 | 0 | 0 | 0 | 0 | 0 | 0 | 0 | 0 | 0 | 0 | 0 | 0 | 0 | 0 | 0 | 0 | 0 | 0 | 0
6.08 | 0 | 0 | 1 | 0 | 1 | 1 | 0 | 1 | 0 | 0 | 0 | 0 | 0 | 0 | 0 | 0 | 0 | 0 | 0 | 0 | 0 | 0 | 0 | 0 | 0 | 0 | 0
6.09 | 0 | 0 | 1 | 0 | 1 | 1 | 0 | 1 | 0 | 0 | 0 | 0 | 0 | 0 | 0 | 0 | 0 | 0 | 0 | 0 | 0 | 0 | 0 | 0 | 0 | 0 | 0
6.1 | 0 | 0 | 1 | 0 | 1 | 1 | 0 | 1 | 0 | 0 | 0 | 0 | 0 | 0 | 0 | 0 | 0 | 0 | 0 | 0 | 0 | 0 | 0 | 0 | 0 | 0 | 0
6.11 | 0 | 0 | 1 | 0 | 1 | 1 | 0 | 1 | 0 | 0 | 0 | 0 | 0 | 0 | 0 | 0 | 0 | 0 | 0 | 0 | 0 | 0 | 0 | 0 | 0 | 0 | 0
6.12 | 0 | 0 | 1 | 0 | 1 | 1 | 0 | 1 | 0 | 0 | 0 | 0 | 0 | 0 | 0 | 0 | 0 | 0 | 0 | 0 | 0 | 0 | 0 | 0 | 0 | 0 | 0
6.13 | 0 | 0 | 1 | 0 | 1 | 1 | 0 | 1 | 0 | 0 | 0 | 0 | 0 | 0 | 0 | 0 | 0 | 0 | 0 | 0 | 0 | 0 | 0 | 0 | 0 | 0 | 0
6.14 | 0 | 0 | 1 | 0 | 1 | 1 | 0 | 1 | 0 | 0 | 0 | 0 | 0 | 0 | 0 | 0 | 0 | 0 | 0 | 0 | 0 | 0 | 0 | 0 | 0 | 0 | 0
6.15 | 0 | 0 | 1 | 0 | 1 | 1 | 0 | 1 | 0 | 0 | 0 | 0 | 0 | 0 | 0 | 0 | 0 | 0 | 0 | 0 | 0 | 0 | 0 | 0 | 0 | 0 | 0
6.16 | 0 | 0 | 1 | 0 | 1 | 1 | 0 | 1 | 0 | 0 | 0 | 0 | 0 | 0 | 0 | 0 | 0 | 0 | 0 | 0 | 0 | 0 | 0 | 0 | 0 | 0 | 0
6.17 | 0 | 0 | 1 | 0 | 1 | 1 | 0 | 1 | 0 | 0 | 0 | 0 | 0 | 0 | 0 | 0 | 0 | 0 | 0 | 0 | 0 | 0 | 0 | 0 | 0 | 0 | 0
6.18 | 0 | 0 | 1 | 0 | 1 | 1 | 0 | 1 | 0 | 0 | 0 | 0 | 0 | 0 | 0 | 0 | 0 | 0 | 0 | 0 | 0 | 0 | 0 | 0 | 0 | 0 | 0
6.19 | 0 | 0 | 1 | 0 | 1 | 1 | 0 | 1 | 0 | 0 | 0 | 0 | 0 | 0 | 0 | 0 | 0 | 0 | 0 | 0 | 0 | 0 | 0 | 0 | 0 | 0 | 0
6.2 | 0 | 0 | 1 | 0 | 1 | 1 | 0 | 1 | 0 | 0 | 0 | 0 | 0 | 0 | 0 | 0 | 0 | 0 | 0 | 0 | 0 | 0 | 0 | 0 | 0 | 0 | 0
6.21 | 0 | 0 | 1 | 0 | 1 | 1 | 0 | 1 | 0 | 0 | 0 | 0 | 0 | 0 | 0 | 0 | 0 | 0 | 0 | 0 | 0 | 0 | 0 | 0 | 0 | 0 | 0
6.22 | 0 | 0 | 1 | 0 | 1 | 1 | 0 | 1 | 0 | 0 | 0 | 0 | 0 | 0 | 0 | 0 | 0 | 0 | 0 | 0 | 0 | 0 | 0 | 0 | 0 | 0 | 0
6.23 | 0 | 0 | 1 | 0 | 1 | 1 | 0 | 1 | 0 | 0 | 0 | 0 | 0 | 0 | 0 | 0 | 0 | 0 | 0 | 0 | 0 | 0 | 0 | 0 | 0 | 0 | 0
6.24 | 0 | 0 | 1 | 0 | 1 | 1 | 0 | 1 | 0 | 0 | 0 | 0 | 0 | 0 | 0 | 0 | 0 | 0 | 0 | 0 | 0 | 0 | 0 | 0 | 0 | 0 | 0
6.25 | 0 | 0 | 1 | 0 | 1 | 1 | 0 | 1 | 0 | 0 | 0 | 0 | 0 | 0 | 0 | 0 | 0 | 0 | 0 | 0 | 0 | 0 | 0 | 0 | 0 | 0 | 0
6.26 | 0 | 0 | 1 | 0 | 1 | 1 | 0 | 1 | 0 | 0 | 0 | 0 | 0 | 0 | 0 | 0 | 0 | 0 | 0 | 0 | 0 | 0 | 0 | 0 | 0 | 0 | 0
6.27 | 0 | 0 | 1 | 0 | 1 | 1 | 0 | 1 | 0 | 0 | 0 | 0 | 0 | 0 | 0 | 0 | 0 | 0 | 0 | 0 | 0 | 0 | 0 | 0 | 0 | 0 | 0
6.28 | 0 | 0 | 1 | 0 | 1 | 1 | 0 | 1 | 0 | 0 | 0 | 0 | 0 | 0 | 0 | 0 | 0 | 0 | 0 | 0 | 0 | 0 | 0 | 0 | 0 | 0 | 0
6.29 | 0 | 0 | 1 | 0 | 1 | 1 | 0 | 1 | 0 | 0 | 0 | 0 | 0 | 0 | 0 | 0 | 0 | 0 | 0 | 0 | 0 | 0 | 0 | 0 | 0 | 0 | 0
6.3 | 0 | 0 | 1 | 0 | 1 | 1 | 0 | 1 | 0 | 0 | 0 | 0 | 0 | 0 | 0 | 0 | 0 | 0 | 0 | 0 | 0 | 0 | 0 | 0 | 0 | 0 | 0
6.31 | 0 | 0 | 1 | 0 | 1 | 1 | 0 | 1 | 0 | 0 | 0 | 0 | 0 | 0 | 0 | 0 | 0 | 0 | 0 | 0 | 0 | 0 | 0 | 0 | 0 | 0 | 0
6.32 | 0 | 0 | 1 | 0 | 1 | 1 | 0 | 1 | 0 | 0 | 0 | 0 | 0 | 0 | 0 | 0 | 0 | 0 | 0 | 0 | 0 | 0 | 0 | 0 | 0 | 0 | 0
6.33 | 0 | 0 | 1 | 0 | 1 | 1 | 0 | 1 | 0 | 0 | 0 | 0 | 0 | 0 | 0 | 0 | 0 | 0 | 0 | 0 | 0 | 0 | 0 | 0 | 0 | 0 | 0
6.34 | 0 | 0 | 1 | 0 | 1 | 1 | 0 | 1 | 0 | 0 | 0 | 0 | 0 | 0 | 0 | 0 | 0 | 0 | 0 | 0 | 0 | 0 | 0 | 0 | 0 | 0 | 0
6.35 | 0 | 0 | 1 | 0 | 1 | 1 | 0 | 1 | 0 | 0 | 0 | 0 | 0 | 0 | 0 | 0 | 0 | 0 | 0 | 0 | 0 | 0 | 0 | 0 | 0 | 0 | 0
6.36 | 0 | 0 | 1 | 0 | 1 | 1 | 0 | 1 | 0 | 0 | 0 | 0 | 0 | 0 | 0 | 0 | 0 | 0 | 0 | 0 | 0 | 0 | 0 | 0 | 0 | 0 | 0
6.37 | 0 | 0 | 1 | 0 | 1 | 1 | 0 | 1 | 0 | 0 | 0 | 0 | 0 | 0 | 0 | 0 | 0 | 0 | 0 | 0 | 0 | 0 | 0 | 0 | 0 | 0 | 0
6.38 | 0 | 0 | 1 | 0 | 1 | 1 | 0 | 1 | 0 | 0 | 0 | 0 | 0 | 0 | 0 | 0 | 0 | 0 | 0 | 0 | 0 | 0 | 0 | 0 | 0 | 0 | 0
6.39 | 0 | 0 | 1 | 0 | 1 | 1 | 0 | 1 | 0 | 0 | 0 | 0 | 0 | 0 | 0 | 0 | 0 | 0 | 0 | 0 | 0 | 0 | 0 | 0 | 0 | 0 | 0
6.4 | 0 | 0 | 1 | 0 | 1 | 1 | 0 | 1 | 0 | 0 | 0 | 0 | 0 | 0 | 0 | 0 | 0 | 0 | 0 | 0 | 0 | 0 | 0 | 0 | 0 | 0 | 0
6.41 | 0 | 0 | 1 | 0 | 1 | 1 | 0 | 1 | 0 | 0 | 0 | 0 | 0 | 0 | 0 | 0 | 0 | 0 | 0 | 0 | 0 | 0 | 0 | 0 | 0 | 0 | 0
6.42 | 0 | 0 | 1 | 0 | 1 | 1 | 0 | 1 | 0 | 0 | 0 | 0 | 0 | 0 | 0 | 0 | 0 | 0 | 0 | 0 | 0 | 0 | 0 | 0 | 0 | 0 | 0
6.43 | 0 | 0 | 1 | 0 | 1 | 1 | 0 | 1 | 0 | 0 | 0 | 0 | 0 | 0 | 0 | 0 | 0 | 0 | 0 | 0 | 0 | 0 | 0 | 0 | 0 | 0 | 0
6.44 | 0 | 0 | 1 | 0 | 1 | 1 | 0 | 1 | 0 | 0 | 0 | 0 | 0 | 0 | 0 | 0 | 0 | 0 | 0 | 0 | 0 | 0 | 0 | 0 | 0 | 0 | 0
6.45 | 0 | 0 | 1 | 0 | 1 | 1 | 0 | 1 | 0 | 0 | 0 | 0 | 0 | 0 | 0 | 0 | 0 | 0 | 0 | 0 | 0 | 0 | 0 | 0 | 0 | 0 | 0
6.46 | 0 | 0 | 1 | 0 | 1 | 1 | 0 | 1 | 0 | 0 | 0 | 0 | 0 | 0 | 0 | 0 | 0 | 0 | 0 | 0 | 0 | 0 | 0 | 0 | 0 | 0 | 0
6.47 | 0 | 0 | 1 | 0 | 1 | 1 | 0 | 1 | 0 | 0 | 0 | 0 | 0 | 0 | 0 | 0 | 0 | 0 | 0 | 0 | 0 | 0 | 0 | 0 | 0 | 0 | 0
6.48 | 0 | 0 | 1 | 0 | 1 | 1 | 0 | 1 | 0 | 0 | 0 | 0 | 0 | 0 | 0 | 0 | 0 | 0 | 0 | 0 | 0 | 0 | 0 | 0 | 0 | 0 | 0
6.49 | 0 | 0 | 1 | 0 | 1 | 1 | 0 | 1 | 0 | 0 | 0 | 0 | 0 | 0 | 0 | 0 | 0 | 0 | 0 | 0 | 0 | 0 | 0 | 0 | 0 | 0 | 0
6.5 | 0 | 0 | 1 | 0 | 1 | 1 | 0 | 1 | 0 | 0 | 0 | 0 | 0 | 0 | 0 | 0 | 0 | 0 | 0 | 0 | 0 | 0 | 0 | 0 | 0 | 0 | 0
6.51 | 0 | 0 | 1 | 0 | 1 | 1 | 0 | 1 | 0 | 0 | 0 | 0 | 0 | 0 | 0 | 0 | 0 | 0 | 0 | 0 | 0 | 0 | 0 | 0 | 0 | 0 | 0
6.52 | 0 | 0 | 1 | 0 | 1 | 1 | 0 | 1 | 0 | 0 | 0 | 0 | 0 | 0 | 0 | 0 | 0 | 0 | 0 | 0 | 0 | 0 | 0 | 0 | 0 | 0 | 0
6.53 | 0 | 0 | 1 | 0 | 1 | 1 | 0 | 1 | 0 | 0 | 0 | 0 | 0 | 0 | 0 | 0 | 0 | 0 | 0 | 0 | 0 | 0 | 0 | 0 | 0 | 0 | 0
6.54 | 0 | 0 | 1 | 0 | 1 | 1 | 0 | 1 | 0 | 0 | 0 | 0 | 0 | 0 | 0 | 0 | 0 | 0 | 0 | 0 | 0 | 0 | 0 | 0 | 0 | 0 | 0
6.55 | 0 | 0 | 1 | 0 | 1 | 1 | 0 | 1 | 0 | 0 | 0 | 0 | 0 | 0 | 0 | 0 | 0 | 0 | 0 | 0 | 0 | 0 | 0 | 0 | 0 | 0 | 0
6.56 | 0 | 0 | 1 | 0 | 1 | 1 | 0 | 1 | 0 | 0 | 0 | 0 | 0 | 0 | 0 | 0 | 0 | 0 | 0 | 0 | 0 | 0 | 0 | 0 | 0 | 0 | 0
6.57 | 0 | 0 | 1 | 0 | 1 | 1 | 0 | 1 | 0 | 0 | 0 | 0 | 0 | 0 | 0 | 0 | 0 | 0 | 0 | 0 | 0 | 0 | 0 | 0 | 0 | 0 | 0
6.58 | 0 | 0 | 1 | 0 | 1 | 1 | 0 | 1 | 0 | 0 | 0 | 0 | 0 | 0 | 0 | 0 | 0 | 0 | 0 | 0 | 0 | 0 | 0 | 0 | 0 | 0 | 0
6.59 | 0 | 0 | 1 | 0 | 1 | 1 | 0 | 1 | 0 | 0 | 0 | 0 | 0 | 0 | 0 | 0 | 0 | 0 | 0 | 0 | 0 | 0 | 0 | 0 | 0 | 0 | 0
6.6 | 0 | 0 | 1 | 0 | 1 | 1 | 0 | 1 | 0 | 0 | 0 | 0 | 0 | 0 | 0 | 0 | 0 | 0 | 0 | 0 | 0 | 0 | 0 | 0 | 0 | 0 | 0
6.61 | 0 | 0 | 1 | 0 | 1 | 1 | 0 | 1 | 0 | 0 | 0 | 0 | 0 | 0 | 0 | 0 | 0 | 0 | 0 | 0 | 0 | 0 | 0 | 0 | 0 | 0 | 0
6.62 | 0 | 0 | 1 | 0 | 1 | 1 | 0 | 1 | 0 | 0 | 0 | 0 | 0 | 0 | 0 | 0 | 0 | 0 | 0 | 0 | 0 | 0 | 0 | 0 | 0 | 0 | 0
6.63 | 0 | 0 | 1 | 0 | 1 | 1 | 0 | 1 | 0 | 0 | 0 | 0 | 0 | 0 | 0 | 0 | 0 | 0 | 0 | 0 | 0 | 0 | 0 | 0 | 0 | 0 | 0
6.64 | 0 | 0 | 1 | 0 | 1 | 1 | 0 | 1 | 0 | 0 | 0 | 0 | 0 | 0 | 0 | 0 | 0 | 0 | 0 | 0 | 0 | 0 | 0 | 0 | 0 | 0 | 0
6.65 | 0 | 0 | 1 | 0 | 1 | 1 | 0 | 1 | 0 | 0 | 0 | 0 | 0 | 0 | 0 | 0 | 0 | 0 | 0 | 0 | 0 | 0 | 0 | 0 | 0 | 0 | 0
6.66 | 0 | 0 | 1 | 0 | 1 | 1 | 0 | 1 | 0 | 0 | 0 | 0 | 0 | 0 | 0 | 0 | 0 | 0 | 0 | 0 | 0 | 0 | 0 | 0 | 0 | 0 | 0
6.67 | 0 | 0 | 1 | 0 | 1 | 1 | 0 | 1 | 0 | 0 | 0 | 0 | 0 | 0 | 0 | 0 | 0 | 0 | 0 | 0 | 0 | 0 | 0 | 0 | 0 | 0 | 0
6.68 | 0 | 0 | 1 | 0 | 1 | 1 | 0 | 1 | 0 | 0 | 0 | 0 | 0 | 0 | 0 | 0 | 0 | 0 | 0 | 0 | 0 | 0 | 0 | 0 | 0 | 0 | 0
6.69 | 0 | 0 | 1 | 0 | 1 | 1 | 0 | 1 | 0 | 0 | 0 | 0 | 0 | 0 | 0 | 0 | 0 | 0 | 0 | 0 | 0 | 0 | 0 | 0 | 0 | 0 | 0
6.7 | 0 | 0 | 1 | 0 | 1 | 1 | 0 | 1 | 0 | 0 | 0 | 0 | 0 | 0 | 0 | 0 | 0 | 0 | 0 | 0 | 0 | 0 | 0 | 0 | 0 | 0 | 0
6.71 | 0 | 0 | 1 | 0 | 1 | 1 | 0 | 1 | 0 | 0 | 0 | 0 | 0 | 0 | 0 | 0 | 0 | 0 | 0 | 0 | 0 | 0 | 0 | 0 | 0 | 0 | 0
6.72 | 0 | 0 | 1 | 0 | 1 | 1 | 0 | 1 | 0 | 0 | 0 | 0 | 0 | 0 | 0 | 0 | 0 | 0 | 0 | 0 | 0 | 0 | 0 | 0 | 0 | 0 | 0
6.73 | 0 | 0 | 1 | 0 | 1 | 1 | 0 | 1 | 0 | 0 | 0 | 0 | 0 | 0 | 0 | 0 | 0 | 0 | 0 | 0 | 0 | 0 | 0 | 0 | 0 | 0 | 0
6.74 | 0 | 0 | 1 | 0 | 1 | 1 | 0 | 1 | 0 | 0 | 0 | 0 | 0 | 0 | 0 | 0 | 0 | 0 | 0 | 0 | 0 | 0 | 0 | 0 | 0 | 0 | 0
6.75 | 0 | 0 | 1 | 0 | 1 | 1 | 0 | 1 | 0 | 0 | 0 | 0 | 0 | 0 | 0 | 0 | 0 | 0 | 0 | 0 | 0 | 0 | 0 | 0 | 0 | 0 | 0
6.76 | 0 | 0 | 1 | 0 | 1 | 1 | 0 | 1 | 0 | 0 | 0 | 0 | 0 | 0 | 0 | 0 | 0 | 0 | 0 | 0 | 0 | 0 | 0 | 0 | 0 | 0 | 0
6.77 | 0 | 0 | 1 | 0 | 1 | 1 | 0 | 1 | 0 | 0 | 0 | 0 | 0 | 0 | 0 | 0 | 0 | 0 | 0 | 0 | 0 | 0 | 0 | 0 | 0 | 0 | 0
6.78 | 0 | 0 | 1 | 0 | 1 | 1 | 0 | 1 | 0 | 0 | 0 | 0 | 0 | 0 | 0 | 0 | 0 | 0 | 0 | 0 | 0 | 0 | 0 | 0 | 0 | 0 | 0
6.79 | 0 | 0 | 1 | 0 | 1 | 1 | 0 | 1 | 0 | 0 | 0 | 0 | 0 | 0 | 0 | 0 | 0 | 0 | 0 | 0 | 0 | 0 | 0 | 0 | 0 | 0 | 0
6.8 | 0 | 0 | 1 | 0 | 1 | 1 | 0 | 1 | 0 | 0 | 0 | 0 | 0 | 0 | 0 | 0 | 0 | 0 | 0 | 0 | 0 | 0 | 0 | 0 | 0 | 0 | 0
6.81 | 0 | 0 | 1 | 0 | 1 | 1 | 0 | 1 | 0 | 0 | 0 | 0 | 0 | 0 | 0 | 0 | 0 | 0 | 0 | 0 | 0 | 0 | 0 | 0 | 0 | 0 | 0
6.82 | 0 | 0 | 1 | 0 | 1 | 1 | 0 | 1 | 0 | 0 | 0 | 0 | 0 | 0 | 0 | 0 | 0 | 0 | 0 | 0 | 0 | 0 | 0 | 0 | 0 | 0 | 0
6.83 | 0 | 0 | 1 | 0 | 1 | 1 | 0 | 1 | 0 | 0 | 0 | 0 | 0 | 0 | 0 | 0 | 0 | 0 | 0 | 0 | 0 | 0 | 0 | 0 | 0 | 0 | 0
6.84 | 0 | 0 | 1 | 0 | 1 | 1 | 0 | 1 | 0 | 0 | 0 | 0 | 0 | 0 | 0 | 0 | 0 | 0 | 0 | 0 | 0 | 0 | 0 | 0 | 0 | 0 | 0
6.85 | 0 | 0 | 1 | 0 | 1 | 1 | 0 | 1 | 0 | 0 | 0 | 0 | 0 | 0 | 0 | 0 | 0 | 0 | 0 | 0 | 0 | 0 | 0 | 0 | 0 | 0 | 0
6.86 | 0 | 0 | 1 | 0 | 1 | 1 | 0 | 1 | 0 | 0 | 0 | 0 | 0 | 0 | 0 | 0 | 0 | 0 | 0 | 0 | 0 | 0 | 0 | 0 | 0 | 0 | 0
6.87 | 0 | 0 | 1 | 0 | 1 | 1 | 0 | 1 | 0 | 0 | 0 | 0 | 0 | 0 | 0 | 0 | 0 | 0 | 0 | 0 | 0 | 0 | 0 | 0 | 0 | 0 | 0
6.88 | 0 | 0 | 1 | 0 | 1 | 1 | 0 | 1 | 0 | 0 | 0 | 0 | 0 | 0 | 0 | 0 | 0 | 0 | 0 | 0 | 0 | 0 | 0 | 0 | 0 | 0 | 0
6.89 | 0 | 0 | 1 | 0 | 1 | 1 | 0 | 1 | 0 | 0 | 0 | 0 | 0 | 0 | 0 | 0 | 0 | 0 | 0 | 0 | 0 | 0 | 0 | 0 | 0 | 0 | 0
6.9 | 0 | 0 | 1 | 0 | 1 | 1 | 0 | 1 | 0 | 0 | 0 | 0 | 0 | 0 | 0 | 0 | 0 | 0 | 0 | 0 | 0 | 0 | 0 | 0 | 0 | 0 | 0
6.91 | 0 | 0 | 1 | 0 | 1 | 1 | 0 | 1 | 0 | 0 | 0 | 0 | 0 | 0 | 0 | 0 | 0 | 0 | 0 | 0 | 0 | 0 | 0 | 0 | 0 | 0 | 0
6.92 | 0 | 0 | 1 | 0 | 1 | 1 | 0 | 1 | 0 | 0 | 0 | 0 | 0 | 0 | 0 | 0 | 0 | 0 | 0 | 0 | 0 | 0 | 0 | 0 | 0 | 0 | 0
6.93 | 0 | 0 | 1 | 0 | 1 | 1 | 0 | 1 | 0 | 0 | 0 | 0 | 0 | 0 | 0 | 0 | 0 | 0 | 0 | 0 | 0 | 0 | 0 | 0 | 0 | 0 | 0
6.94 | 0 | 0 | 1 | 0 | 1 | 1 | 0 | 1 | 0 | 0 | 0 | 0 | 0 | 0 | 0 | 0 | 0 | 0 | 0 | 0 | 0 | 0 | 0 | 0 | 0 | 0 | 0
6.95 | 0 | 0 | 1 | 0 | 1 | 1 | 0 | 1 | 0 | 0 | 0 | 0 | 0 | 0 | 0 | 0 | 0 | 0 | 0 | 0 | 0 | 0 | 0 | 0 | 0 | 0 | 0
6.96 | 0 | 0 | 1 | 0 | 1 | 1 | 0 | 1 | 0 | 0 | 0 | 0 | 0 | 0 | 0 | 0 | 0 | 0 | 0 | 0 | 0 | 0 | 0 | 0 | 0 | 0 | 0
6.97 | 0 | 0 | 1 | 0 | 1 | 1 | 0 | 1 | 0 | 0 | 0 | 0 | 0 | 0 | 0 | 0 | 0 | 0 | 0 | 0 | 0 | 0 | 0 | 0 | 0 | 0 | 0
6.98 | 0 | 0 | 1 | 0 | 1 | 1 | 0 | 1 | 0 | 0 | 0 | 0 | 0 | 0 | 0 | 0 | 0 | 0 | 0 | 0 | 0 | 0 | 0 | 0 | 0 | 0 | 0
6.99 | 0 | 0 | 1 | 0 | 1 | 1 | 0 | 1 | 0 | 0 | 0 | 0 | 0 | 0 | 0 | 0 | 0 | 0 | 0 | 0 | 0 | 0 | 0 | 0 | 0 | 0 | 0
7 | 0 | 0 | 1 | 0 | 1 | 1 | 0 | 1 | 0 | 0 | 0 | 0 | 0 | 0 | 0 | 0 | 0 | 0 | 0 | 0 | 0 | 0 | 0 | 0 | 0 | 0 | 0
7.01 | 0 | 0 | 1 | 0 | 1 | 1 | 0 | 1 | 0 | 0 | 0 | 0 | 0 | 0 | 0 | 0 | 0 | 0 | 0 | 0 | 0 | 0 | 0 | 0 | 0 | 0 | 0
7.02 | 0 | 0 | 1 | 0 | 1 | 1 | 0 | 1 | 0 | 0 | 0 | 0 | 0 | 0 | 0 | 0 | 0 | 0 | 0 | 0 | 0 | 0 | 0 | 0 | 0 | 0 | 0
7.03 | 0 | 0 | 1 | 0 | 1 | 1 | 0 | 1 | 0 | 0 | 0 | 0 | 0 | 0 | 0 | 0 | 0 | 0 | 0 | 0 | 0 | 0 | 0 | 0 | 0 | 0 | 0
7.04 | 0 | 0 | 1 | 0 | 1 | 1 | 0 | 1 | 0 | 0 | 0 | 0 | 0 | 0 | 0 | 0 | 0 | 0 | 0 | 0 | 0 | 0 | 0 | 0 | 0 | 0 | 0
7.05 | 0 | 0 | 1 | 0 | 1 | 1 | 0 | 1 | 0 | 0 | 0 | 0 | 0 | 0 | 0 | 0 | 0 | 0 | 0 | 0 | 0 | 0 | 0 | 0 | 0 | 0 | 0
7.06 | 0 | 0 | 1 | 0 | 1 | 1 | 0 | 1 | 0 | 0 | 0 | 0 | 0 | 0 | 0 | 0 | 0 | 0 | 0 | 0 | 0 | 0 | 0 | 0 | 0 | 0 | 0
7.07 | 0 | 0 | 1 | 0 | 1 | 1 | 0 | 1 | 0 | 0 | 0 | 0 | 0 | 0 | 0 | 0 | 0 | 0 | 0 | 0 | 0 | 0 | 0 | 0 | 0 | 0 | 0
7.08 | 0 | 0 | 1 | 0 | 1 | 1 | 0 | 1 | 0 | 0 | 0 | 0 | 0 | 0 | 0 | 0 | 0 | 0 | 0 | 0 | 0 | 0 | 0 | 0 | 0 | 0 | 0
7.09 | 0 | 0 | 1 | 0 | 1 | 1 | 0 | 1 | 0 | 0 | 0 | 0 | 0 | 0 | 0 | 0 | 0 | 0 | 0 | 0 | 0 | 0 | 0 | 0 | 0 | 0 | 0
7.1 | 0 | 0 | 1 | 0 | 1 | 1 | 0 | 1 | 0 | 0 | 0 | 0 | 0 | 0 | 0 | 0 | 0 | 0 | 0 | 0 | 0 | 0 | 0 | 0 | 0 | 0 | 0
7.11 | 0 | 0 | 1 | 0 | 1 | 1 | 0 | 1 | 0 | 0 | 0 | 0 | 0 | 0 | 0 | 0 | 0 | 0 | 0 | 0 | 0 | 0 | 0 | 0 | 0 | 0 | 0
7.12 | 0 | 0 | 1 | 0 | 1 | 1 | 0 | 1 | 0 | 0 | 0 | 0 | 0 | 0 | 0 | 0 | 0 | 0 | 0 | 0 | 0 | 0 | 0 | 0 | 0 | 0 | 0
7.13 | 0 | 0 | 1 | 0 | 1 | 1 | 0 | 1 | 0 | 0 | 0 | 0 | 0 | 0 | 0 | 0 | 0 | 0 | 0 | 0 | 0 | 0 | 0 | 0 | 0 | 0 | 0
7.14 | 0 | 0 | 1 | 0 | 1 | 1 | 0 | 1 | 0 | 0 | 0 | 0 | 0 | 0 | 0 | 0 | 0 | 0 | 0 | 0 | 0 | 0 | 0 | 0 | 0 | 0 | 0
7.15 | 0 | 0 | 1 | 0 | 1 | 1 | 0 | 1 | 0 | 0 | 0 | 0 | 0 | 0 | 0 | 0 | 0 | 0 | 0 | 0 | 0 | 0 | 0 | 0 | 0 | 0 | 0
7.16 | 0 | 0 | 1 | 0 | 1 | 1 | 0 | 1 | 0 | 0 | 0 | 0 | 0 | 0 | 0 | 0 | 0 | 0 | 0 | 0 | 0 | 0 | 0 | 0 | 0 | 0 | 0
7.17 | 0 | 0 | 1 | 0 | 1 | 1 | 0 | 1 | 0 | 0 | 0 | 0 | 0 | 0 | 0 | 0 | 0 | 0 | 0 | 0 | 0 | 0 | 0 | 0 | 0 | 0 | 0
7.18 | 0 | 0 | 1 | 0 | 1 | 1 | 0 | 1 | 0 | 0 | 0 | 0 | 0 | 0 | 0 | 0 | 0 | 0 | 0 | 0 | 0 | 0 | 0 | 0 | 0 | 0 | 0
7.19 | 0 | 0 | 1 | 0 | 1 | 1 | 0 | 1 | 0 | 0 | 0 | 0 | 0 | 0 | 0 | 0 | 0 | 0 | 0 | 0 | 0 | 0 | 0 | 0 | 0 | 0 | 0
7.2 | 0 | 0 | 1 | 0 | 1 | 1 | 0 | 1 | 0 | 0 | 0 | 0 | 0 | 0 | 0 | 0 | 0 | 0 | 0 | 0 | 0 | 0 | 0 | 0 | 0 | 0 | 0
7.21 | 0 | 0 | 1 | 0 | 1 | 1 | 0 | 1 | 0 | 0 | 0 | 0 | 0 | 0 | 0 | 0 | 0 | 0 | 0 | 0 | 0 | 0 | 0 | 0 | 0 | 0 | 0
7.22 | 0 | 0 | 1 | 0 | 1 | 1 | 0 | 1 | 0 | 0 | 0 | 0 | 0 | 0 | 0 | 0 | 0 | 0 | 0 | 0 | 0 | 0 | 0 | 0 | 0 | 0 | 0
7.23 | 0 | 0 | 1 | 0 | 1 | 1 | 0 | 1 | 0 | 0 | 0 | 0 | 0 | 0 | 0 | 0 | 0 | 0 | 0 | 0 | 0 | 0 | 0 | 0 | 0 | 0 | 0
7.24 | 0 | 0 | 1 | 0 | 1 | 1 | 0 | 1 | 0 | 0 | 0 | 0 | 0 | 0 | 0 | 0 | 0 | 0 | 0 | 0 | 0 | 0 | 0 | 0 | 0 | 0 | 0
7.25 | 0 | 0 | 1 | 0 | 1 | 1 | 0 | 1 | 0 | 0 | 0 | 0 | 0 | 0 | 0 | 0 | 0 | 0 | 0 | 0 | 0 | 0 | 0 | 0 | 0 | 0 | 0
7.26 | 0 | 0 | 1 | 0 | 1 | 1 | 0 | 1 | 0 | 0 | 0 | 0 | 0 | 0 | 0 | 0 | 0 | 0 | 0 | 0 | 0 | 0 | 0 | 0 | 0 | 0 | 0
7.27 | 0 | 0 | 1 | 0 | 1 | 1 | 0 | 1 | 0 | 0 | 0 | 0 | 0 | 0 | 0 | 0 | 0 | 0 | 0 | 0 | 0 | 0 | 0 | 0 | 0 | 0 | 0
7.28 | 0 | 0 | 1 | 0 | 1 | 1 | 0 | 1 | 0 | 0 | 0 | 0 | 0 | 0 | 0 | 0 | 0 | 0 | 0 | 0 | 0 | 0 | 0 | 0 | 0 | 0 | 0
7.29 | 0 | 0 | 1 | 0 | 1 | 1 | 0 | 1 | 0 | 0 | 0 | 0 | 0 | 0 | 0 | 0 | 0 | 0 | 0 | 0 | 0 | 0 | 0 | 0 | 0 | 0 | 0
7.3 | 0 | 0 | 1 | 0 | 1 | 1 | 0 | 1 | 0 | 0 | 0 | 0 | 0 | 0 | 0 | 0 | 0 | 0 | 0 | 0 | 0 | 0 | 0 | 0 | 0 | 0 | 0
7.31 | 0 | 0 | 1 | 0 | 1 | 1 | 0 | 1 | 0 | 0 | 0 | 0 | 0 | 0 | 0 | 0 | 0 | 0 | 0 | 0 | 0 | 0 | 0 | 0 | 0 | 0 | 0
7.32 | 0 | 0 | 1 | 0 | 1 | 1 | 0 | 1 | 0 | 0 | 0 | 0 | 0 | 0 | 0 | 0 | 0 | 0 | 0 | 0 | 0 | 0 | 0 | 0 | 0 | 0 | 0
7.33 | 0 | 0 | 1 | 0 | 1 | 1 | 0 | 1 | 0 | 0 | 0 | 0 | 0 | 0 | 0 | 0 | 0 | 0 | 0 | 0 | 0 | 0 | 0 | 0 | 0 | 0 | 0
7.34 | 0 | 0 | 1 | 0 | 1 | 1 | 0 | 1 | 0 | 0 | 0 | 0 | 0 | 0 | 0 | 0 | 0 | 0 | 0 | 0 | 0 | 0 | 0 | 0 | 0 | 0 | 0
7.35 | 0 | 0 | 1 | 0 | 1 | 1 | 0 | 1 | 0 | 0 | 0 | 0 | 0 | 0 | 0 | 0 | 0 | 0 | 0 | 0 | 0 | 0 | 0 | 0 | 0 | 0 | 0
7.36 | 0 | 0 | 1 | 0 | 1 | 1 | 0 | 1 | 0 | 0 | 0 | 0 | 0 | 0 | 0 | 0 | 0 | 0 | 0 | 0 | 0 | 0 | 0 | 0 | 0 | 0 | 0
7.37 | 0 | 0 | 1 | 0 | 1 | 1 | 0 | 1 | 0 | 0 | 0 | 0 | 0 | 0 | 0 | 0 | 0 | 0 | 0 | 0 | 0 | 0 | 0 | 0 | 0 | 0 | 0
7.38 | 0 | 0 | 1 | 0 | 1 | 1 | 0 | 1 | 0 | 0 | 0 | 0 | 0 | 0 | 0 | 0 | 0 | 0 | 0 | 0 | 0 | 0 | 0 | 0 | 0 | 0 | 0
7.39 | 0 | 0 | 1 | 0 | 1 | 1 | 0 | 1 | 0 | 0 | 0 | 0 | 0 | 0 | 0 | 0 | 0 | 0 | 0 | 0 | 0 | 0 | 0 | 0 | 0 | 0 | 0
7.4 | 0 | 0 | 1 | 0 | 1 | 1 | 0 | 1 | 0 | 0 | 0 | 0 | 0 | 0 | 0 | 0 | 0 | 0 | 0 | 0 | 0 | 0 | 0 | 0 | 0 | 0 | 0
7.41 | 0 | 0 | 1 | 0 | 1 | 1 | 0 | 1 | 0 | 0 | 0 | 0 | 0 | 0 | 0 | 0 | 0 | 0 | 0 | 0 | 0 | 0 | 0 | 0 | 0 | 0 | 0
7.42 | 0 | 0 | 1 | 0 | 1 | 1 | 0 | 1 | 0 | 0 | 0 | 0 | 0 | 0 | 0 | 0 | 0 | 0 | 0 | 0 | 0 | 0 | 0 | 0 | 0 | 0 | 0
7.43 | 0 | 0 | 1 | 0 | 1 | 1 | 0 | 1 | 0 | 0 | 0 | 0 | 0 | 0 | 0 | 0 | 0 | 0 | 0 | 0 | 0 | 0 | 0 | 0 | 0 | 0 | 0
7.44 | 0 | 0 | 1 | 0 | 1 | 1 | 0 | 1 | 0 | 0 | 0 | 0 | 0 | 0 | 0 | 0 | 0 | 0 | 0 | 0 | 0 | 0 | 0 | 0 | 0 | 0 | 0
7.45 | 0 | 0 | 1 | 0 | 1 | 1 | 0 | 1 | 0 | 0 | 0 | 0 | 0 | 0 | 0 | 0 | 0 | 0 | 0 | 0 | 0 | 0 | 0 | 0 | 0 | 0 | 0
7.46 | 0 | 0 | 1 | 0 | 1 | 1 | 0 | 1 | 0 | 0 | 0 | 0 | 0 | 0 | 0 | 0 | 0 | 0 | 0 | 0 | 0 | 0 | 0 | 0 | 0 | 0 | 0
7.47 | 0 | 0 | 1 | 0 | 1 | 1 | 0 | 1 | 0 | 0 | 0 | 0 | 0 | 0 | 0 | 0 | 0 | 0 | 0 | 0 | 0 | 0 | 0 | 0 | 0 | 0 | 0
7.48 | 0 | 0 | 1 | 0 | 1 | 1 | 0 | 1 | 0 | 0 | 0 | 0 | 0 | 0 | 0 | 0 | 0 | 0 | 0 | 0 | 0 | 0 | 0 | 0 | 0 | 0 | 0
7.49 | 0 | 0 | 1 | 0 | 1 | 1 | 0 | 1 | 0 | 0 | 0 | 0 | 0 | 0 | 0 | 0 | 0 | 0 | 0 | 0 | 0 | 0 | 0 | 0 | 0 | 0 | 0
7.5 | 0 | 0 | 1 | 0 | 1 | 1 | 0 | 1 | 0 | 0 | 0 | 0 | 0 | 0 | 0 | 0 | 0 | 0 | 0 | 0 | 0 | 0 | 0 | 0 | 0 | 0 | 0
7.51 | 0 | 0 | 1 | 0 | 1 | 1 | 0 | 1 | 0 | 0 | 0 | 0 | 0 | 0 | 0 | 0 | 0 | 0 | 0 | 0 | 0 | 0 | 0 | 0 | 0 | 0 | 0
7.52 | 0 | 0 | 1 | 0 | 1 | 1 | 0 | 1 | 0 | 0 | 0 | 0 | 0 | 0 | 0 | 0 | 0 | 0 | 0 | 0 | 0 | 0 | 0 | 0 | 0 | 0 | 0
7.53 | 0 | 0 | 1 | 0 | 1 | 1 | 0 | 1 | 0 | 0 | 0 | 0 | 0 | 0 | 0 | 0 | 0 | 0 | 0 | 0 | 0 | 0 | 0 | 0 | 0 | 0 | 0
7.54 | 0 | 0 | 1 | 0 | 1 | 1 | 0 | 1 | 0 | 0 | 0 | 0 | 0 | 0 | 0 | 0 | 0 | 0 | 0 | 0 | 0 | 0 | 0 | 0 | 0 | 0 | 0
7.55 | 0 | 0 | 1 | 0 | 1 | 1 | 0 | 1 | 0 | 0 | 0 | 0 | 0 | 0 | 0 | 0 | 0 | 0 | 0 | 0 | 0 | 0 | 0 | 0 | 0 | 0 | 0
7.56 | 0 | 0 | 1 | 0 | 1 | 1 | 0 | 1 | 0 | 0 | 0 | 0 | 0 | 0 | 0 | 0 | 0 | 0 | 0 | 0 | 0 | 0 | 0 | 0 | 0 | 0 | 0
7.57 | 0 | 0 | 1 | 0 | 1 | 1 | 0 | 1 | 0 | 0 | 0 | 0 | 0 | 0 | 0 | 0 | 0 | 0 | 0 | 0 | 0 | 0 | 0 | 0 | 0 | 0 | 0
7.58 | 0 | 0 | 1 | 0 | 1 | 1 | 0 | 1 | 0 | 0 | 0 | 0 | 0 | 0 | 0 | 0 | 0 | 0 | 0 | 0 | 0 | 0 | 0 | 0 | 0 | 0 | 0
7.59 | 0 | 0 | 1 | 0 | 1 | 1 | 0 | 1 | 0 | 0 | 0 | 0 | 0 | 0 | 0 | 0 | 0 | 0 | 0 | 0 | 0 | 0 | 0 | 0 | 0 | 0 | 0
7.6 | 0 | 0 | 1 | 0 | 1 | 1 | 0 | 1 | 0 | 0 | 0 | 0 | 0 | 0 | 0 | 0 | 0 | 0 | 0 | 0 | 0 | 0 | 0 | 0 | 0 | 0 | 0
7.61 | 0 | 0 | 1 | 0 | 1 | 1 | 0 | 1 | 0 | 0 | 0 | 0 | 0 | 0 | 0 | 0 | 0 | 0 | 0 | 0 | 0 | 0 | 0 | 0 | 0 | 0 | 0
7.62 | 0 | 0 | 1 | 0 | 1 | 1 | 0 | 1 | 0 | 0 | 0 | 0 | 0 | 0 | 0 | 0 | 0 | 0 | 0 | 0 | 0 | 0 | 0 | 0 | 0 | 0 | 0
7.63 | 0 | 0 | 1 | 0 | 1 | 1 | 0 | 1 | 0 | 0 | 0 | 0 | 0 | 0 | 0 | 0 | 0 | 0 | 0 | 0 | 0 | 0 | 0 | 0 | 0 | 0 | 0
7.64 | 0 | 0 | 1 | 0 | 1 | 1 | 0 | 1 | 0 | 0 | 0 | 0 | 0 | 0 | 0 | 0 | 0 | 0 | 0 | 0 | 0 | 0 | 0 | 0 | 0 | 0 | 0
7.65 | 0 | 0 | 1 | 0 | 1 | 1 | 0 | 1 | 0 | 0 | 0 | 0 | 0 | 0 | 0 | 0 | 0 | 0 | 0 | 0 | 0 | 0 | 0 | 0 | 0 | 0 | 0
7.66 | 0 | 0 | 1 | 0 | 1 | 1 | 0 | 1 | 0 | 0 | 0 | 0 | 0 | 0 | 0 | 0 | 0 | 0 | 0 | 0 | 0 | 0 | 0 | 0 | 0 | 0 | 0
7.67 | 0 | 0 | 1 | 0 | 1 | 1 | 0 | 1 | 0 | 0 | 0 | 0 | 0 | 0 | 0 | 0 | 0 | 0 | 0 | 0 | 0 | 0 | 0 | 0 | 0 | 0 | 0
7.68 | 0 | 0 | 1 | 0 | 1 | 1 | 0 | 1 | 0 | 0 | 0 | 0 | 0 | 0 | 0 | 0 | 0 | 0 | 0 | 0 | 0 | 0 | 0 | 0 | 0 | 0 | 0
7.69 | 0 | 0 | 1 | 0 | 1 | 1 | 0 | 1 | 0 | 0 | 0 | 0 | 0 | 0 | 0 | 0 | 0 | 0 | 0 | 0 | 0 | 0 | 0 | 0 | 0 | 0 | 0
7.7 | 0 | 0 | 1 | 0 | 1 | 1 | 0 | 1 | 0 | 0 | 0 | 0 | 0 | 0 | 0 | 0 | 0 | 0 | 0 | 0 | 0 | 0 | 0 | 0 | 0 | 0 | 0
7.71 | 0 | 0 | 1 | 0 | 1 | 1 | 0 | 1 | 0 | 0 | 0 | 0 | 0 | 0 | 0 | 0 | 0 | 0 | 0 | 0 | 0 | 0 | 0 | 0 | 0 | 0 | 0
7.72 | 0 | 0 | 1 | 0 | 1 | 1 | 0 | 1 | 0 | 0 | 0 | 0 | 0 | 0 | 0 | 0 | 0 | 0 | 0 | 0 | 0 | 0 | 0 | 0 | 0 | 0 | 0
7.73 | 0 | 0 | 1 | 0 | 1 | 1 | 0 | 1 | 0 | 0 | 0 | 0 | 0 | 0 | 0 | 0 | 0 | 0 | 0 | 0 | 0 | 0 | 0 | 0 | 0 | 0 | 0
7.74 | 0 | 0 | 1 | 0 | 1 | 1 | 0 | 1 | 0 | 0 | 0 | 0 | 0 | 0 | 0 | 0 | 0 | 0 | 0 | 0 | 0 | 0 | 0 | 0 | 0 | 0 | 0
7.75 | 0 | 0 | 1 | 0 | 1 | 1 | 0 | 1 | 0 | 0 | 0 | 0 | 0 | 0 | 0 | 0 | 0 | 0 | 0 | 0 | 0 | 0 | 0 | 0 | 0 | 0 | 0
7.76 | 0 | 0 | 1 | 0 | 1 | 1 | 0 | 1 | 0 | 0 | 0 | 0 | 0 | 0 | 0 | 0 | 0 | 0 | 0 | 0 | 0 | 0 | 0 | 0 | 0 | 0 | 0
7.77 | 0 | 0 | 1 | 0 | 1 | 1 | 0 | 1 | 0 | 0 | 0 | 0 | 0 | 0 | 0 | 0 | 0 | 0 | 0 | 0 | 0 | 0 | 0 | 0 | 0 | 0 | 0
7.78 | 0 | 0 | 1 | 0 | 1 | 1 | 0 | 1 | 0 | 0 | 0 | 0 | 0 | 0 | 0 | 0 | 0 | 0 | 0 | 0 | 0 | 0 | 0 | 0 | 0 | 0 | 0
7.79 | 0 | 0 | 1 | 0 | 1 | 1 | 0 | 1 | 0 | 0 | 0 | 0 | 0 | 0 | 0 | 0 | 0 | 0 | 0 | 0 | 0 | 0 | 0 | 0 | 0 | 0 | 0
7.8 | 0 | 0 | 1 | 0 | 1 | 1 | 0 | 1 | 0 | 0 | 0 | 0 | 0 | 0 | 0 | 0 | 0 | 0 | 0 | 0 | 0 | 0 | 0 | 0 | 0 | 0 | 0
7.81 | 0 | 0 | 1 | 0 | 1 | 1 | 0 | 1 | 0 | 0 | 0 | 0 | 0 | 0 | 0 | 0 | 0 | 0 | 0 | 0 | 0 | 0 | 0 | 0 | 0 | 0 | 0
7.82 | 0 | 0 | 1 | 0 | 1 | 1 | 0 | 1 | 0 | 0 | 0 | 0 | 0 | 0 | 0 | 0 | 0 | 0 | 0 | 0 | 0 | 0 | 0 | 0 | 0 | 0 | 0
7.83 | 0 | 0 | 1 | 0 | 1 | 1 | 0 | 1 | 0 | 0 | 0 | 0 | 0 | 0 | 0 | 0 | 0 | 0 | 0 | 0 | 0 | 0 | 0 | 0 | 0 | 0 | 0
7.84 | 0 | 0 | 1 | 0 | 1 | 1 | 0 | 1 | 0 | 0 | 0 | 0 | 0 | 0 | 0 | 0 | 0 | 0 | 0 | 0 | 0 | 0 | 0 | 0 | 0 | 0 | 0
7.85 | 0 | 0 | 1 | 0 | 1 | 1 | 0 | 1 | 0 | 0 | 0 | 0 | 0 | 0 | 0 | 0 | 0 | 0 | 0 | 0 | 0 | 0 | 0 | 0 | 0 | 0 | 0
7.86 | 0 | 0 | 1 | 0 | 1 | 1 | 0 | 1 | 0 | 0 | 0 | 0 | 0 | 0 | 0 | 0 | 0 | 0 | 0 | 0 | 0 | 0 | 0 | 0 | 0 | 0 | 0
7.87 | 0 | 0 | 1 | 0 | 1 | 1 | 0 | 1 | 0 | 0 | 0 | 0 | 0 | 0 | 0 | 0 | 0 | 0 | 0 | 0 | 0 | 0 | 0 | 0 | 0 | 0 | 0
7.88 | 0 | 0 | 1 | 0 | 1 | 1 | 0 | 1 | 0 | 0 | 0 | 0 | 0 | 0 | 0 | 0 | 0 | 0 | 0 | 0 | 0 | 0 | 0 | 0 | 0 | 0 | 0
7.89 | 0 | 0 | 1 | 0 | 1 | 1 | 0 | 1 | 0 | 0 | 0 | 0 | 0 | 0 | 0 | 0 | 0 | 0 | 0 | 0 | 0 | 0 | 0 | 0 | 0 | 0 | 0
7.9 | 0 | 0 | 1 | 0 | 1 | 1 | 0 | 1 | 0 | 0 | 0 | 0 | 0 | 0 | 0 | 0 | 0 | 0 | 0 | 0 | 0 | 0 | 0 | 0 | 0 | 0 | 0
7.91 | 0 | 0 | 1 | 0 | 1 | 1 | 0 | 1 | 0 | 0 | 0 | 0 | 0 | 0 | 0 | 0 | 0 | 0 | 0 | 0 | 0 | 0 | 0 | 0 | 0 | 0 | 0
7.92 | 0 | 0 | 1 | 0 | 1 | 1 | 0 | 1 | 0 | 0 | 0 | 0 | 0 | 0 | 0 | 0 | 0 | 0 | 0 | 0 | 0 | 0 | 0 | 0 | 0 | 0 | 0
7.93 | 0 | 0 | 1 | 0 | 1 | 1 | 0 | 1 | 0 | 0 | 0 | 0 | 0 | 0 | 0 | 0 | 0 | 0 | 0 | 0 | 0 | 0 | 0 | 0 | 0 | 0 | 0
7.94 | 0 | 0 | 1 | 0 | 1 | 1 | 0 | 1 | 0 | 0 | 0 | 0 | 0 | 0 | 0 | 0 | 0 | 0 | 0 | 0 | 0 | 0 | 0 | 0 | 0 | 0 | 0
7.95 | 0 | 0 | 1 | 0 | 1 | 1 | 0 | 1 | 0 | 0 | 0 | 0 | 0 | 0 | 0 | 0 | 0 | 0 | 0 | 0 | 0 | 0 | 0 | 0 | 0 | 0 | 0
7.96 | 0 | 0 | 1 | 0 | 1 | 1 | 0 | 1 | 0 | 0 | 0 | 0 | 0 | 0 | 0 | 0 | 0 | 0 | 0 | 0 | 0 | 0 | 0 | 0 | 0 | 0 | 0
7.97 | 0 | 0 | 1 | 0 | 1 | 1 | 0 | 1 | 0 | 0 | 0 | 0 | 0 | 0 | 0 | 0 | 0 | 0 | 0 | 0 | 0 | 0 | 0 | 0 | 0 | 0 | 0
7.98 | 0 | 0 | 1 | 0 | 1 | 1 | 0 | 1 | 0 | 0 | 0 | 0 | 0 | 0 | 0 | 0 | 0 | 0 | 0 | 0 | 0 | 0 | 0 | 0 | 0 | 0 | 0
7.99 | 0 | 0 | 1 | 0 | 1 | 1 | 0 | 1 | 0 | 0 | 0 | 0 | 0 | 0 | 0 | 0 | 0 | 0 | 0 | 0 | 0 | 0 | 0 | 0 | 0 | 0 | 0
8 | 0 | 0 | 1 | 0 | 1 | 1 | 0 | 1 | 0 | 0 | 0 | 0 | 0 | 0 | 0 | 0 | 0 | 0 | 0 | 0 | 0 | 0 | 0 | 0 | 0 | 0 | 0
8.01 | 0 | 0 | 1 | 0 | 1 | 1 | 0 | 1 | 0 | 0 | 0 | 0 | 0 | 0 | 0 | 0 | 0 | 0 | 0 | 0 | 0 | 0 | 0 | 0 | 0 | 0 | 0
8.02 | 0 | 0 | 1 | 0 | 1 | 1 | 0 | 1 | 0 | 0 | 0 | 0 | 0 | 0 | 0 | 0 | 0 | 0 | 0 | 0 | 0 | 0 | 0 | 0 | 0 | 0 | 0
8.03 | 0 | 0 | 1 | 0 | 1 | 1 | 0 | 1 | 0 | 0 | 0 | 0 | 0 | 0 | 0 | 0 | 0 | 0 | 0 | 0 | 0 | 0 | 0 | 0 | 0 | 0 | 0
8.04 | 0 | 0 | 1 | 0 | 1 | 1 | 0 | 1 | 0 | 0 | 0 | 0 | 0 | 0 | 0 | 0 | 0 | 0 | 0 | 0 | 0 | 0 | 0 | 0 | 0 | 0 | 0
8.05 | 0 | 0 | 1 | 0 | 1 | 1 | 0 | 1 | 0 | 0 | 0 | 0 | 0 | 0 | 0 | 0 | 0 | 0 | 0 | 0 | 0 | 0 | 0 | 0 | 0 | 0 | 0
8.06 | 0 | 0 | 1 | 0 | 1 | 1 | 0 | 1 | 0 | 0 | 0 | 0 | 0 | 0 | 0 | 0 | 0 | 0 | 0 | 0 | 0 | 0 | 0 | 0 | 0 | 0 | 0
8.07 | 0 | 0 | 1 | 0 | 1 | 1 | 0 | 1 | 0 | 0 | 0 | 0 | 0 | 0 | 0 | 0 | 0 | 0 | 0 | 0 | 0 | 0 | 0 | 0 | 0 | 0 | 0
8.08 | 0 | 0 | 1 | 0 | 1 | 1 | 0 | 1 | 0 | 0 | 0 | 0 | 0 | 0 | 0 | 0 | 0 | 0 | 0 | 0 | 0 | 0 | 0 | 0 | 0 | 0 | 0
8.09 | 0 | 0 | 1 | 0 | 1 | 1 | 0 | 1 | 0 | 0 | 0 | 0 | 0 | 0 | 0 | 0 | 0 | 0 | 0 | 0 | 0 | 0 | 0 | 0 | 0 | 0 | 0
8.1 | 0 | 0 | 1 | 0 | 1 | 1 | 0 | 1 | 0 | 0 | 0 | 0 | 0 | 0 | 0 | 0 | 0 | 0 | 0 | 0 | 0 | 0 | 0 | 0 | 0 | 0 | 0
8.11 | 0 | 0 | 1 | 0 | 1 | 1 | 0 | 1 | 0 | 0 | 0 | 0 | 0 | 0 | 0 | 0 | 0 | 0 | 0 | 0 | 0 | 0 | 0 | 0 | 0 | 0 | 0
8.12 | 0 | 0 | 1 | 0 | 1 | 1 | 0 | 1 | 0 | 0 | 0 | 0 | 0 | 0 | 0 | 0 | 0 | 0 | 0 | 0 | 0 | 0 | 0 | 0 | 0 | 0 | 0
8.13 | 0 | 0 | 1 | 0 | 1 | 1 | 0 | 1 | 0 | 0 | 0 | 0 | 0 | 0 | 0 | 0 | 0 | 0 | 0 | 0 | 0 | 0 | 0 | 0 | 0 | 0 | 0
8.14 | 0 | 0 | 1 | 0 | 1 | 1 | 0 | 1 | 0 | 0 | 0 | 0 | 0 | 0 | 0 | 0 | 0 | 0 | 0 | 0 | 0 | 0 | 0 | 0 | 0 | 0 | 0
8.15 | 0 | 0 | 1 | 0 | 1 | 1 | 0 | 1 | 0 | 0 | 0 | 0 | 0 | 0 | 0 | 0 | 0 | 0 | 0 | 0 | 0 | 0 | 0 | 0 | 0 | 0 | 0
8.16 | 0 | 0 | 1 | 0 | 1 | 1 | 0 | 1 | 0 | 0 | 0 | 0 | 0 | 0 | 0 | 0 | 0 | 0 | 0 | 0 | 0 | 0 | 0 | 0 | 0 | 0 | 0
8.17 | 0 | 0 | 1 | 0 | 1 | 1 | 0 | 1 | 0 | 0 | 0 | 0 | 0 | 0 | 0 | 0 | 0 | 0 | 0 | 0 | 0 | 0 | 0 | 0 | 0 | 0 | 0
8.18 | 0 | 0 | 1 | 0 | 1 | 1 | 0 | 1 | 0 | 0 | 0 | 0 | 0 | 0 | 0 | 0 | 0 | 0 | 0 | 0 | 0 | 0 | 0 | 0 | 0 | 0 | 0
8.19 | 0 | 0 | 1 | 0 | 1 | 1 | 0 | 1 | 0 | 0 | 0 | 0 | 0 | 0 | 0 | 0 | 0 | 0 | 0 | 0 | 0 | 0 | 0 | 0 | 0 | 0 | 0
8.2 | 0 | 0 | 1 | 0 | 1 | 1 | 0 | 1 | 0 | 0 | 0 | 0 | 0 | 0 | 0 | 0 | 0 | 0 | 0 | 0 | 0 | 0 | 0 | 0 | 0 | 0 | 0
8.21 | 0 | 0 | 1 | 0 | 1 | 1 | 0 | 1 | 0 | 0 | 0 | 0 | 0 | 0 | 0 | 0 | 0 | 0 | 0 | 0 | 0 | 0 | 0 | 0 | 0 | 0 | 0
8.22 | 0 | 0 | 1 | 0 | 1 | 1 | 0 | 1 | 0 | 0 | 0 | 0 | 0 | 0 | 0 | 0 | 0 | 0 | 0 | 0 | 0 | 0 | 0 | 0 | 0 | 0 | 0
8.23 | 0 | 0 | 1 | 0 | 1 | 1 | 0 | 1 | 0 | 0 | 0 | 0 | 0 | 0 | 0 | 0 | 0 | 0 | 0 | 0 | 0 | 0 | 0 | 0 | 0 | 0 | 0
8.24 | 0 | 0 | 1 | 0 | 1 | 1 | 0 | 1 | 0 | 0 | 0 | 0 | 0 | 0 | 0 | 0 | 0 | 0 | 0 | 0 | 0 | 0 | 0 | 0 | 0 | 0 | 0
8.25 | 0 | 0 | 1 | 0 | 1 | 1 | 0 | 1 | 0 | 0 | 0 | 0 | 0 | 0 | 0 | 0 | 0 | 0 | 0 | 0 | 0 | 0 | 0 | 0 | 0 | 0 | 0
8.26 | 0 | 0 | 1 | 0 | 1 | 1 | 0 | 1 | 0 | 0 | 0 | 0 | 0 | 0 | 0 | 0 | 0 | 0 | 0 | 0 | 0 | 0 | 0 | 0 | 0 | 0 | 0
8.27 | 0 | 0 | 1 | 0 | 1 | 1 | 0 | 1 | 0 | 0 | 0 | 0 | 0 | 0 | 0 | 0 | 0 | 0 | 0 | 0 | 0 | 0 | 0 | 0 | 0 | 0 | 0
8.28 | 0 | 0 | 1 | 0 | 1 | 1 | 0 | 1 | 0 | 0 | 0 | 0 | 0 | 0 | 0 | 0 | 0 | 0 | 0 | 0 | 0 | 0 | 0 | 0 | 0 | 0 | 0
8.29 | 0 | 0 | 1 | 0 | 1 | 1 | 0 | 1 | 0 | 0 | 0 | 0 | 0 | 0 | 0 | 0 | 0 | 0 | 0 | 0 | 0 | 0 | 0 | 0 | 0 | 0 | 0
8.3 | 0 | 0 | 1 | 0 | 1 | 1 | 0 | 1 | 0 | 0 | 0 | 0 | 0 | 0 | 0 | 0 | 0 | 0 | 0 | 0 | 0 | 0 | 0 | 0 | 0 | 0 | 0
8.31 | 0 | 0 | 1 | 0 | 1 | 1 | 0 | 1 | 0 | 0 | 0 | 0 | 0 | 0 | 0 | 0 | 0 | 0 | 0 | 0 | 0 | 0 | 0 | 0 | 0 | 0 | 0
8.32 | 0 | 0 | 1 | 0 | 1 | 1 | 0 | 1 | 0 | 0 | 0 | 0 | 0 | 0 | 0 | 0 | 0 | 0 | 0 | 0 | 0 | 0 | 0 | 0 | 0 | 0 | 0
8.33 | 0 | 0 | 1 | 0 | 1 | 1 | 0 | 1 | 0 | 0 | 0 | 0 | 0 | 0 | 0 | 0 | 0 | 0 | 0 | 0 | 0 | 0 | 0 | 0 | 0 | 0 | 0
8.34 | 0 | 0 | 1 | 0 | 1 | 1 | 0 | 1 | 0 | 0 | 0 | 0 | 0 | 0 | 0 | 0 | 0 | 0 | 0 | 0 | 0 | 0 | 0 | 0 | 0 | 0 | 0
8.35 | 0 | 0 | 1 | 0 | 1 | 1 | 0 | 1 | 0 | 0 | 0 | 0 | 0 | 0 | 0 | 0 | 0 | 0 | 0 | 0 | 0 | 0 | 0 | 0 | 0 | 0 | 0
8.36 | 0 | 0 | 1 | 0 | 1 | 1 | 0 | 1 | 0 | 0 | 0 | 0 | 0 | 0 | 0 | 0 | 0 | 0 | 0 | 0 | 0 | 0 | 0 | 0 | 0 | 0 | 0
8.37 | 0 | 0 | 1 | 0 | 1 | 1 | 0 | 1 | 0 | 0 | 0 | 0 | 0 | 0 | 0 | 0 | 0 | 0 | 0 | 0 | 0 | 0 | 0 | 0 | 0 | 0 | 0
8.38 | 0 | 0 | 1 | 0 | 1 | 1 | 0 | 1 | 0 | 0 | 0 | 0 | 0 | 0 | 0 | 0 | 0 | 0 | 0 | 0 | 0 | 0 | 0 | 0 | 0 | 0 | 0
8.39 | 0 | 0 | 1 | 0 | 1 | 1 | 0 | 1 | 0 | 0 | 0 | 0 | 0 | 0 | 0 | 0 | 0 | 0 | 0 | 0 | 0 | 0 | 0 | 0 | 0 | 0 | 0
8.4 | 0 | 0 | 1 | 0 | 1 | 1 | 0 | 1 | 0 | 0 | 0 | 0 | 0 | 0 | 0 | 0 | 0 | 0 | 0 | 0 | 0 | 0 | 0 | 0 | 0 | 0 | 0
8.41 | 0 | 0 | 1 | 0 | 1 | 1 | 0 | 1 | 0 | 0 | 0 | 0 | 0 | 0 | 0 | 0 | 0 | 0 | 0 | 0 | 0 | 0 | 0 | 0 | 0 | 0 | 0
8.42 | 0 | 0 | 1 | 0 | 1 | 1 | 0 | 1 | 0 | 0 | 0 | 0 | 0 | 0 | 0 | 0 | 0 | 0 | 0 | 0 | 0 | 0 | 0 | 0 | 0 | 0 | 0
8.43 | 0 | 0 | 1 | 0 | 1 | 1 | 0 | 1 | 0 | 0 | 0 | 0 | 0 | 0 | 0 | 0 | 0 | 0 | 0 | 0 | 0 | 0 | 0 | 0 | 0 | 0 | 0
8.44 | 0 | 0 | 1 | 0 | 1 | 1 | 0 | 1 | 0 | 0 | 0 | 0 | 0 | 0 | 0 | 0 | 0 | 0 | 0 | 0 | 0 | 0 | 0 | 0 | 0 | 0 | 0
8.45 | 0 | 0 | 1 | 0 | 1 | 1 | 0 | 1 | 0 | 0 | 0 | 0 | 0 | 0 | 0 | 0 | 0 | 0 | 0 | 0 | 0 | 0 | 0 | 0 | 0 | 0 | 0
8.46 | 0 | 0 | 1 | 0 | 1 | 1 | 0 | 1 | 0 | 0 | 0 | 0 | 0 | 0 | 0 | 0 | 0 | 0 | 0 | 0 | 0 | 0 | 0 | 0 | 0 | 0 | 0
8.47 | 0 | 0 | 1 | 0 | 1 | 1 | 0 | 1 | 0 | 0 | 0 | 0 | 0 | 0 | 0 | 0 | 0 | 0 | 0 | 0 | 0 | 0 | 0 | 0 | 0 | 0 | 0
8.48 | 0 | 0 | 1 | 0 | 1 | 1 | 0 | 1 | 0 | 0 | 0 | 0 | 0 | 0 | 0 | 0 | 0 | 0 | 0 | 0 | 0 | 0 | 0 | 0 | 0 | 0 | 0
8.49 | 0 | 0 | 1 | 0 | 1 | 1 | 0 | 1 | 0 | 0 | 0 | 0 | 0 | 0 | 0 | 0 | 0 | 0 | 0 | 0 | 0 | 0 | 0 | 0 | 0 | 0 | 0
8.5 | 0 | 0 | 1 | 0 | 1 | 1 | 0 | 1 | 0 | 0 | 0 | 0 | 0 | 0 | 0 | 0 | 0 | 0 | 0 | 0 | 0 | 0 | 0 | 0 | 0 | 0 | 0
8.51 | 0 | 0 | 1 | 0 | 1 | 1 | 0 | 1 | 0 | 0 | 0 | 0 | 0 | 0 | 0 | 0 | 0 | 0 | 0 | 0 | 0 | 0 | 0 | 0 | 0 | 0 | 0
8.52 | 0 | 0 | 1 | 0 | 1 | 1 | 0 | 1 | 0 | 0 | 0 | 0 | 0 | 0 | 0 | 0 | 0 | 0 | 0 | 0 | 0 | 0 | 0 | 0 | 0 | 0 | 0
8.53 | 0 | 0 | 1 | 0 | 1 | 1 | 0 | 1 | 0 | 0 | 0 | 0 | 0 | 0 | 0 | 0 | 0 | 0 | 0 | 0 | 0 | 0 | 0 | 0 | 0 | 0 | 0
8.54 | 0 | 0 | 1 | 0 | 1 | 1 | 0 | 1 | 0 | 0 | 0 | 0 | 0 | 0 | 0 | 0 | 0 | 0 | 0 | 0 | 0 | 0 | 0 | 0 | 0 | 0 | 0
8.55 | 0 | 0 | 1 | 0 | 1 | 1 | 0 | 1 | 0 | 0 | 0 | 0 | 0 | 0 | 0 | 0 | 0 | 0 | 0 | 0 | 0 | 0 | 0 | 0 | 0 | 0 | 0
8.56 | 0 | 0 | 1 | 0 | 1 | 1 | 0 | 1 | 0 | 0 | 0 | 0 | 0 | 0 | 0 | 0 | 0 | 0 | 0 | 0 | 0 | 0 | 0 | 0 | 0 | 0 | 0
8.57 | 0 | 0 | 1 | 0 | 1 | 1 | 0 | 1 | 0 | 0 | 0 | 0 | 0 | 0 | 0 | 0 | 0 | 0 | 0 | 0 | 0 | 0 | 0 | 0 | 0 | 0 | 0
8.58 | 0 | 0 | 1 | 0 | 1 | 1 | 0 | 1 | 0 | 0 | 0 | 0 | 0 | 0 | 0 | 0 | 0 | 0 | 0 | 0 | 0 | 0 | 0 | 0 | 0 | 0 | 0
8.59 | 0 | 0 | 1 | 0 | 1 | 1 | 0 | 1 | 0 | 0 | 0 | 0 | 0 | 0 | 0 | 0 | 0 | 0 | 0 | 0 | 0 | 0 | 0 | 0 | 0 | 0 | 0
8.6 | 0 | 0 | 1 | 0 | 1 | 1 | 0 | 1 | 0 | 0 | 0 | 0 | 0 | 0 | 0 | 0 | 0 | 0 | 0 | 0 | 0 | 0 | 0 | 0 | 0 | 0 | 0
8.61 | 0 | 0 | 1 | 0 | 1 | 1 | 0 | 1 | 0 | 0 | 0 | 0 | 0 | 0 | 0 | 0 | 0 | 0 | 0 | 0 | 0 | 0 | 0 | 0 | 0 | 0 | 0
8.62 | 0 | 0 | 1 | 0 | 1 | 1 | 0 | 1 | 0 | 0 | 0 | 0 | 0 | 0 | 0 | 0 | 0 | 0 | 0 | 0 | 0 | 0 | 0 | 0 | 0 | 0 | 0
8.63 | 0 | 0 | 1 | 0 | 1 | 1 | 0 | 1 | 0 | 0 | 0 | 0 | 0 | 0 | 0 | 0 | 0 | 0 | 0 | 0 | 0 | 0 | 0 | 0 | 0 | 0 | 0
8.64 | 0 | 0 | 1 | 0 | 1 | 1 | 0 | 1 | 0 | 0 | 0 | 0 | 0 | 0 | 0 | 0 | 0 | 0 | 0 | 0 | 0 | 0 | 0 | 0 | 0 | 0 | 0
8.65 | 0 | 0 | 1 | 0 | 1 | 1 | 0 | 1 | 0 | 0 | 0 | 0 | 0 | 0 | 0 | 0 | 0 | 0 | 0 | 0 | 0 | 0 | 0 | 0 | 0 | 0 | 0
8.66 | 0 | 0 | 1 | 0 | 1 | 1 | 0 | 1 | 0 | 0 | 0 | 0 | 0 | 0 | 0 | 0 | 0 | 0 | 0 | 0 | 0 | 0 | 0 | 0 | 0 | 0 | 0
8.67 | 0 | 0 | 1 | 0 | 1 | 1 | 0 | 1 | 0 | 0 | 0 | 0 | 0 | 0 | 0 | 0 | 0 | 0 | 0 | 0 | 0 | 0 | 0 | 0 | 0 | 0 | 0
8.68 | 0 | 0 | 1 | 0 | 1 | 1 | 0 | 1 | 0 | 0 | 0 | 0 | 0 | 0 | 0 | 0 | 0 | 0 | 0 | 0 | 0 | 0 | 0 | 0 | 0 | 0 | 0
8.69 | 0 | 0 | 1 | 0 | 1 | 1 | 0 | 1 | 0 | 0 | 0 | 0 | 0 | 0 | 0 | 0 | 0 | 0 | 0 | 0 | 0 | 0 | 0 | 0 | 0 | 0 | 0
8.7 | 0 | 0 | 1 | 0 | 1 | 1 | 0 | 1 | 0 | 0 | 0 | 0 | 0 | 0 | 0 | 0 | 0 | 0 | 0 | 0 | 0 | 0 | 0 | 0 | 0 | 0 | 0
8.71 | 0 | 0 | 1 | 0 | 1 | 1 | 0 | 1 | 0 | 0 | 0 | 0 | 0 | 0 | 0 | 0 | 0 | 0 | 0 | 0 | 0 | 0 | 0 | 0 | 0 | 0 | 0
8.72 | 0 | 0 | 1 | 0 | 1 | 1 | 0 | 1 | 0 | 0 | 0 | 0 | 0 | 0 | 0 | 0 | 0 | 0 | 0 | 0 | 0 | 0 | 0 | 0 | 0 | 0 | 0
8.73 | 0 | 0 | 1 | 0 | 1 | 1 | 0 | 1 | 0 | 0 | 0 | 0 | 0 | 0 | 0 | 0 | 0 | 0 | 0 | 0 | 0 | 0 | 0 | 0 | 0 | 0 | 0
8.74 | 0 | 0 | 1 | 0 | 1 | 1 | 0 | 1 | 0 | 0 | 0 | 0 | 0 | 0 | 0 | 0 | 0 | 0 | 0 | 0 | 0 | 0 | 0 | 0 | 0 | 0 | 0
8.75 | 0 | 0 | 1 | 0 | 1 | 1 | 0 | 1 | 0 | 0 | 0 | 0 | 0 | 0 | 0 | 0 | 0 | 0 | 0 | 0 | 0 | 0 | 0 | 0 | 0 | 0 | 0
8.76 | 0 | 0 | 1 | 0 | 1 | 1 | 0 | 1 | 0 | 0 | 0 | 0 | 0 | 0 | 0 | 0 | 0 | 0 | 0 | 0 | 0 | 0 | 0 | 0 | 0 | 0 | 0
8.77 | 0 | 0 | 1 | 0 | 1 | 1 | 0 | 1 | 0 | 0 | 0 | 0 | 0 | 0 | 0 | 0 | 0 | 0 | 0 | 0 | 0 | 0 | 0 | 0 | 0 | 0 | 0
8.78 | 0 | 0 | 1 | 0 | 1 | 1 | 0 | 1 | 0 | 0 | 0 | 0 | 0 | 0 | 0 | 0 | 0 | 0 | 0 | 0 | 0 | 0 | 0 | 0 | 0 | 0 | 0
8.79 | 0 | 0 | 1 | 0 | 1 | 1 | 0 | 1 | 0 | 0 | 0 | 0 | 0 | 0 | 0 | 0 | 0 | 0 | 0 | 0 | 0 | 0 | 0 | 0 | 0 | 0 | 0
8.8 | 0 | 0 | 1 | 0 | 1 | 1 | 0 | 1 | 0 | 0 | 0 | 0 | 0 | 0 | 0 | 0 | 0 | 0 | 0 | 0 | 0 | 0 | 0 | 0 | 0 | 0 | 0
8.81 | 0 | 0 | 1 | 0 | 1 | 1 | 0 | 1 | 0 | 0 | 0 | 0 | 0 | 0 | 0 | 0 | 0 | 0 | 0 | 0 | 0 | 0 | 0 | 0 | 0 | 0 | 0
8.82 | 0 | 0 | 1 | 0 | 1 | 1 | 0 | 1 | 0 | 0 | 0 | 0 | 0 | 0 | 0 | 0 | 0 | 0 | 0 | 0 | 0 | 0 | 0 | 0 | 0 | 0 | 0
8.83 | 0 | 0 | 1 | 0 | 1 | 1 | 0 | 1 | 0 | 0 | 0 | 0 | 0 | 0 | 0 | 0 | 0 | 0 | 0 | 0 | 0 | 0 | 0 | 0 | 0 | 0 | 0
8.84 | 0 | 0 | 1 | 0 | 1 | 1 | 0 | 1 | 0 | 0 | 0 | 0 | 0 | 0 | 0 | 0 | 0 | 0 | 0 | 0 | 0 | 0 | 0 | 0 | 0 | 0 | 0
8.85 | 0 | 0 | 1 | 0 | 1 | 1 | 0 | 1 | 0 | 0 | 0 | 0 | 0 | 0 | 0 | 0 | 0 | 0 | 0 | 0 | 0 | 0 | 0 | 0 | 0 | 0 | 0
8.86 | 0 | 0 | 1 | 0 | 1 | 1 | 0 | 1 | 0 | 0 | 0 | 0 | 0 | 0 | 0 | 0 | 0 | 0 | 0 | 0 | 0 | 0 | 0 | 0 | 0 | 0 | 0
8.87 | 0 | 0 | 1 | 0 | 1 | 1 | 0 | 1 | 0 | 0 | 0 | 0 | 0 | 0 | 0 | 0 | 0 | 0 | 0 | 0 | 0 | 0 | 0 | 0 | 0 | 0 | 0
8.88 | 0 | 0 | 1 | 0 | 1 | 1 | 0 | 1 | 0 | 0 | 0 | 0 | 0 | 0 | 0 | 0 | 0 | 0 | 0 | 0 | 0 | 0 | 0 | 0 | 0 | 0 | 0
8.89 | 0 | 0 | 1 | 0 | 1 | 1 | 0 | 1 | 0 | 0 | 0 | 0 | 0 | 0 | 0 | 0 | 0 | 0 | 0 | 0 | 0 | 0 | 0 | 0 | 0 | 0 | 0
8.9 | 0 | 0 | 1 | 0 | 1 | 1 | 0 | 1 | 0 | 0 | 0 | 0 | 0 | 0 | 0 | 0 | 0 | 0 | 0 | 0 | 0 | 0 | 0 | 0 | 0 | 0 | 0
8.91 | 0 | 0 | 1 | 0 | 1 | 1 | 0 | 1 | 0 | 0 | 0 | 0 | 0 | 0 | 0 | 0 | 0 | 0 | 0 | 0 | 0 | 0 | 0 | 0 | 0 | 0 | 0
8.92 | 0 | 0 | 1 | 0 | 1 | 1 | 0 | 1 | 0 | 0 | 0 | 0 | 0 | 0 | 0 | 0 | 0 | 0 | 0 | 0 | 0 | 0 | 0 | 0 | 0 | 0 | 0
8.93 | 0 | 0 | 1 | 0 | 1 | 1 | 0 | 1 | 0 | 0 | 0 | 0 | 0 | 0 | 0 | 0 | 0 | 0 | 0 | 0 | 0 | 0 | 0 | 0 | 0 | 0 | 0
8.94 | 0 | 0 | 1 | 0 | 1 | 1 | 0 | 1 | 0 | 0 | 0 | 0 | 0 | 0 | 0 | 0 | 0 | 0 | 0 | 0 | 0 | 0 | 0 | 0 | 0 | 0 | 0
8.95 | 0 | 0 | 1 | 0 | 1 | 1 | 0 | 1 | 0 | 0 | 0 | 0 | 0 | 0 | 0 | 0 | 0 | 0 | 0 | 0 | 0 | 0 | 0 | 0 | 0 | 0 | 0
8.96 | 0 | 0 | 1 | 0 | 1 | 1 | 0 | 1 | 0 | 0 | 0 | 0 | 0 | 0 | 0 | 0 | 0 | 0 | 0 | 0 | 0 | 0 | 0 | 0 | 0 | 0 | 0
8.97 | 0 | 0 | 1 | 0 | 1 | 1 | 0 | 1 | 0 | 0 | 0 | 0 | 0 | 0 | 0 | 0 | 0 | 0 | 0 | 0 | 0 | 0 | 0 | 0 | 0 | 0 | 0
8.98 | 0 | 0 | 1 | 0 | 1 | 1 | 0 | 1 | 0 | 0 | 0 | 0 | 0 | 0 | 0 | 0 | 0 | 0 | 0 | 0 | 0 | 0 | 0 | 0 | 0 | 0 | 0
8.99 | 0 | 0 | 1 | 0 | 1 | 1 | 0 | 1 | 0 | 0 | 0 | 0 | 0 | 0 | 0 | 0 | 0 | 0 | 0 | 0 | 0 | 0 | 0 | 0 | 0 | 0 | 0
9 | 0 | 0 | 1 | 0 | 1 | 1 | 0 | 1 | 0 | 0 | 0 | 0 | 0 | 0 | 0 | 0 | 0 | 0 | 0 | 0 | 0 | 0 | 0 | 0 | 0 | 0 | 0
9.01 | 0 | 0 | 1 | 0 | 1 | 1 | 0 | 1 | 0 | 0 | 0 | 0 | 0 | 0 | 0 | 0 | 0 | 0 | 0 | 0 | 0 | 0 | 0 | 0 | 0 | 0 | 0
9.02 | 0 | 0 | 1 | 0 | 1 | 1 | 0 | 1 | 0 | 0 | 0 | 0 | 0 | 0 | 0 | 0 | 0 | 0 | 0 | 0 | 0 | 0 | 0 | 0 | 0 | 0 | 0
9.03 | 0 | 0 | 1 | 0 | 1 | 1 | 0 | 1 | 0 | 0 | 0 | 0 | 0 | 0 | 0 | 0 | 0 | 0 | 0 | 0 | 0 | 0 | 0 | 0 | 0 | 0 | 0
9.04 | 0 | 0 | 1 | 0 | 1 | 1 | 0 | 1 | 0 | 0 | 0 | 0 | 0 | 0 | 0 | 0 | 0 | 0 | 0 | 0 | 0 | 0 | 0 | 0 | 0 | 0 | 0
9.05 | 0 | 0 | 1 | 0 | 1 | 1 | 0 | 1 | 0 | 0 | 0 | 0 | 0 | 0 | 0 | 0 | 0 | 0 | 0 | 0 | 0 | 0 | 0 | 0 | 0 | 0 | 0
9.06 | 0 | 0 | 1 | 0 | 1 | 1 | 0 | 1 | 0 | 0 | 0 | 0 | 0 | 0 | 0 | 0 | 0 | 0 | 0 | 0 | 0 | 0 | 0 | 0 | 0 | 0 | 0
9.07 | 0 | 0 | 1 | 0 | 1 | 1 | 0 | 1 | 0 | 0 | 0 | 0 | 0 | 0 | 0 | 0 | 0 | 0 | 0 | 0 | 0 | 0 | 0 | 0 | 0 | 0 | 0
9.08 | 0 | 0 | 1 | 0 | 1 | 1 | 0 | 1 | 0 | 0 | 0 | 0 | 0 | 0 | 0 | 0 | 0 | 0 | 0 | 0 | 0 | 0 | 0 | 0 | 0 | 0 | 0
9.09 | 0 | 0 | 1 | 0 | 1 | 1 | 0 | 1 | 0 | 0 | 0 | 0 | 0 | 0 | 0 | 0 | 0 | 0 | 0 | 0 | 0 | 0 | 0 | 0 | 0 | 0 | 0
9.1 | 0 | 0 | 1 | 0 | 1 | 1 | 0 | 1 | 0 | 0 | 0 | 0 | 0 | 0 | 0 | 0 | 0 | 0 | 0 | 0 | 0 | 0 | 0 | 0 | 0 | 0 | 0
9.11 | 0 | 0 | 1 | 0 | 1 | 1 | 0 | 1 | 0 | 0 | 0 | 0 | 0 | 0 | 0 | 0 | 0 | 0 | 0 | 0 | 0 | 0 | 0 | 0 | 0 | 0 | 0
9.12 | 0 | 0 | 1 | 0 | 1 | 1 | 0 | 1 | 0 | 0 | 0 | 0 | 0 | 0 | 0 | 0 | 0 | 0 | 0 | 0 | 0 | 0 | 0 | 0 | 0 | 0 | 0
9.13 | 0 | 0 | 1 | 0 | 1 | 1 | 0 | 1 | 0 | 0 | 0 | 0 | 0 | 0 | 0 | 0 | 0 | 0 | 0 | 0 | 0 | 0 | 0 | 0 | 0 | 0 | 0
9.14 | 0 | 0 | 1 | 0 | 1 | 1 | 0 | 1 | 0 | 0 | 0 | 0 | 0 | 0 | 0 | 0 | 0 | 0 | 0 | 0 | 0 | 0 | 0 | 0 | 0 | 0 | 0
9.15 | 0 | 0 | 1 | 0 | 1 | 1 | 0 | 1 | 0 | 0 | 0 | 0 | 0 | 0 | 0 | 0 | 0 | 0 | 0 | 0 | 0 | 0 | 0 | 0 | 0 | 0 | 0
9.16 | 0 | 0 | 1 | 0 | 1 | 1 | 0 | 1 | 0 | 0 | 0 | 0 | 0 | 0 | 0 | 0 | 0 | 0 | 0 | 0 | 0 | 0 | 0 | 0 | 0 | 0 | 0
9.17 | 0 | 0 | 1 | 0 | 1 | 1 | 0 | 1 | 0 | 0 | 0 | 0 | 0 | 0 | 0 | 0 | 0 | 0 | 0 | 0 | 0 | 0 | 0 | 0 | 0 | 0 | 0
9.18 | 0 | 0 | 1 | 0 | 1 | 1 | 0 | 1 | 0 | 0 | 0 | 0 | 0 | 0 | 0 | 0 | 0 | 0 | 0 | 0 | 0 | 0 | 0 | 0 | 0 | 0 | 0
9.19 | 0 | 0 | 1 | 0 | 1 | 1 | 0 | 1 | 0 | 0 | 0 | 0 | 0 | 0 | 0 | 0 | 0 | 0 | 0 | 0 | 0 | 0 | 0 | 0 | 0 | 0 | 0
9.2 | 0 | 0 | 1 | 0 | 1 | 1 | 0 | 1 | 0 | 0 | 0 | 0 | 0 | 0 | 0 | 0 | 0 | 0 | 0 | 0 | 0 | 0 | 0 | 0 | 0 | 0 | 0
9.21 | 0 | 0 | 1 | 0 | 1 | 1 | 0 | 1 | 0 | 0 | 0 | 0 | 0 | 0 | 0 | 0 | 0 | 0 | 0 | 0 | 0 | 0 | 0 | 0 | 0 | 0 | 0
9.22 | 0 | 0 | 1 | 0 | 1 | 1 | 0 | 1 | 0 | 0 | 0 | 0 | 0 | 0 | 0 | 0 | 0 | 0 | 0 | 0 | 0 | 0 | 0 | 0 | 0 | 0 | 0
9.23 | 0 | 0 | 1 | 0 | 1 | 1 | 0 | 1 | 0 | 0 | 0 | 0 | 0 | 0 | 0 | 0 | 0 | 0 | 0 | 0 | 0 | 0 | 0 | 0 | 0 | 0 | 0
9.24 | 0 | 0 | 1 | 0 | 1 | 1 | 0 | 1 | 0 | 0 | 0 | 0 | 0 | 0 | 0 | 0 | 0 | 0 | 0 | 0 | 0 | 0 | 0 | 0 | 0 | 0 | 0
9.25 | 0 | 0 | 1 | 0 | 1 | 1 | 0 | 1 | 0 | 0 | 0 | 0 | 0 | 0 | 0 | 0 | 0 | 0 | 0 | 0 | 0 | 0 | 0 | 0 | 0 | 0 | 0
9.26 | 0 | 0 | 1 | 0 | 1 | 1 | 0 | 1 | 0 | 0 | 0 | 0 | 0 | 0 | 0 | 0 | 0 | 0 | 0 | 0 | 0 | 0 | 0 | 0 | 0 | 0 | 0
9.27 | 0 | 0 | 1 | 0 | 1 | 1 | 0 | 1 | 0 | 0 | 0 | 0 | 0 | 0 | 0 | 0 | 0 | 0 | 0 | 0 | 0 | 0 | 0 | 0 | 0 | 0 | 0
9.28 | 0 | 0 | 1 | 0 | 1 | 1 | 0 | 1 | 0 | 0 | 0 | 0 | 0 | 0 | 0 | 0 | 0 | 0 | 0 | 0 | 0 | 0 | 0 | 0 | 0 | 0 | 0
9.29 | 0 | 0 | 1 | 0 | 1 | 1 | 0 | 1 | 0 | 0 | 0 | 0 | 0 | 0 | 0 | 0 | 0 | 0 | 0 | 0 | 0 | 0 | 0 | 0 | 0 | 0 | 0
9.3 | 0 | 0 | 1 | 0 | 1 | 1 | 0 | 1 | 0 | 0 | 0 | 0 | 0 | 0 | 0 | 0 | 0 | 0 | 0 | 0 | 0 | 0 | 0 | 0 | 0 | 0 | 0
9.31 | 0 | 0 | 1 | 0 | 1 | 1 | 0 | 1 | 0 | 0 | 0 | 0 | 0 | 0 | 0 | 0 | 0 | 0 | 0 | 0 | 0 | 0 | 0 | 0 | 0 | 0 | 0
9.32 | 0 | 0 | 1 | 0 | 1 | 1 | 0 | 1 | 0 | 0 | 0 | 0 | 0 | 0 | 0 | 0 | 0 | 0 | 0 | 0 | 0 | 0 | 0 | 0 | 0 | 0 | 0
9.33 | 0 | 0 | 1 | 0 | 1 | 1 | 0 | 1 | 0 | 0 | 0 | 0 | 0 | 0 | 0 | 0 | 0 | 0 | 0 | 0 | 0 | 0 | 0 | 0 | 0 | 0 | 0
9.34 | 0 | 0 | 1 | 0 | 1 | 1 | 0 | 1 | 0 | 0 | 0 | 0 | 0 | 0 | 0 | 0 | 0 | 0 | 0 | 0 | 0 | 0 | 0 | 0 | 0 | 0 | 0
9.35 | 0 | 0 | 1 | 0 | 1 | 1 | 0 | 1 | 0 | 0 | 0 | 0 | 0 | 0 | 0 | 0 | 0 | 0 | 0 | 0 | 0 | 0 | 0 | 0 | 0 | 0 | 0
9.36 | 0 | 0 | 1 | 0 | 1 | 1 | 0 | 1 | 0 | 0 | 0 | 0 | 0 | 0 | 0 | 0 | 0 | 0 | 0 | 0 | 0 | 0 | 0 | 0 | 0 | 0 | 0
9.37 | 0 | 0 | 1 | 0 | 1 | 1 | 0 | 1 | 0 | 0 | 0 | 0 | 0 | 0 | 0 | 0 | 0 | 0 | 0 | 0 | 0 | 0 | 0 | 0 | 0 | 0 | 0
9.38 | 0 | 0 | 1 | 0 | 1 | 1 | 0 | 1 | 0 | 0 | 0 | 0 | 0 | 0 | 0 | 0 | 0 | 0 | 0 | 0 | 0 | 0 | 0 | 0 | 0 | 0 | 0
9.39 | 0 | 0 | 1 | 0 | 1 | 1 | 0 | 1 | 0 | 0 | 0 | 0 | 0 | 0 | 0 | 0 | 0 | 0 | 0 | 0 | 0 | 0 | 0 | 0 | 0 | 0 | 0
9.4 | 0 | 0 | 1 | 0 | 1 | 1 | 0 | 1 | 0 | 0 | 0 | 0 | 0 | 0 | 0 | 0 | 0 | 0 | 0 | 0 | 0 | 0 | 0 | 0 | 0 | 0 | 0
9.41 | 0 | 0 | 1 | 0 | 1 | 1 | 0 | 1 | 0 | 0 | 0 | 0 | 0 | 0 | 0 | 0 | 0 | 0 | 0 | 0 | 0 | 0 | 0 | 0 | 0 | 0 | 0
9.42 | 0 | 0 | 1 | 0 | 1 | 1 | 0 | 1 | 0 | 0 | 0 | 0 | 0 | 0 | 0 | 0 | 0 | 0 | 0 | 0 | 0 | 0 | 0 | 0 | 0 | 0 | 0
9.43 | 0 | 0 | 1 | 0 | 1 | 1 | 0 | 1 | 0 | 0 | 0 | 0 | 0 | 0 | 0 | 0 | 0 | 0 | 0 | 0 | 0 | 0 | 0 | 0 | 0 | 0 | 0
9.44 | 0 | 0 | 1 | 0 | 1 | 1 | 0 | 1 | 0 | 0 | 0 | 0 | 0 | 0 | 0 | 0 | 0 | 0 | 0 | 0 | 0 | 0 | 0 | 0 | 0 | 0 | 0
9.45 | 0 | 0 | 1 | 0 | 1 | 1 | 0 | 1 | 0 | 0 | 0 | 0 | 0 | 0 | 0 | 0 | 0 | 0 | 0 | 0 | 0 | 0 | 0 | 0 | 0 | 0 | 0
9.46 | 0 | 0 | 1 | 0 | 1 | 1 | 0 | 1 | 0 | 0 | 0 | 0 | 0 | 0 | 0 | 0 | 0 | 0 | 0 | 0 | 0 | 0 | 0 | 0 | 0 | 0 | 0
9.47 | 0 | 0 | 1 | 0 | 1 | 1 | 0 | 1 | 0 | 0 | 0 | 0 | 0 | 0 | 0 | 0 | 0 | 0 | 0 | 0 | 0 | 0 | 0 | 0 | 0 | 0 | 0
9.48 | 0 | 0 | 1 | 0 | 1 | 1 | 0 | 1 | 0 | 0 | 0 | 0 | 0 | 0 | 0 | 0 | 0 | 0 | 0 | 0 | 0 | 0 | 0 | 0 | 0 | 0 | 0
9.49 | 0 | 0 | 1 | 0 | 1 | 1 | 0 | 1 | 0 | 0 | 0 | 0 | 0 | 0 | 0 | 0 | 0 | 0 | 0 | 0 | 0 | 0 | 0 | 0 | 0 | 0 | 0
9.5 | 0 | 0 | 1 | 0 | 1 | 1 | 0 | 1 | 0 | 0 | 0 | 0 | 0 | 0 | 0 | 0 | 0 | 0 | 0 | 0 | 0 | 0 | 0 | 0 | 0 | 0 | 0
9.51 | 0 | 0 | 1 | 0 | 1 | 1 | 0 | 1 | 0 | 0 | 0 | 0 | 0 | 0 | 0 | 0 | 0 | 0 | 0 | 0 | 0 | 0 | 0 | 0 | 0 | 0 | 0
9.52 | 0 | 0 | 1 | 0 | 1 | 1 | 0 | 1 | 0 | 0 | 0 | 0 | 0 | 0 | 0 | 0 | 0 | 0 | 0 | 0 | 0 | 0 | 0 | 0 | 0 | 0 | 0
9.53 | 0 | 0 | 1 | 0 | 1 | 1 | 0 | 1 | 0 | 0 | 0 | 0 | 0 | 0 | 0 | 0 | 0 | 0 | 0 | 0 | 0 | 0 | 0 | 0 | 0 | 0 | 0
9.54 | 0 | 0 | 1 | 0 | 1 | 1 | 0 | 1 | 0 | 0 | 0 | 0 | 0 | 0 | 0 | 0 | 0 | 0 | 0 | 0 | 0 | 0 | 0 | 0 | 0 | 0 | 0
9.55 | 0 | 0 | 1 | 0 | 1 | 1 | 0 | 1 | 0 | 0 | 0 | 0 | 0 | 0 | 0 | 0 | 0 | 0 | 0 | 0 | 0 | 0 | 0 | 0 | 0 | 0 | 0
9.56 | 0 | 0 | 1 | 0 | 1 | 1 | 0 | 1 | 0 | 0 | 0 | 0 | 0 | 0 | 0 | 0 | 0 | 0 | 0 | 0 | 0 | 0 | 0 | 0 | 0 | 0 | 0
9.57 | 0 | 0 | 1 | 0 | 1 | 1 | 0 | 1 | 0 | 0 | 0 | 0 | 0 | 0 | 0 | 0 | 0 | 0 | 0 | 0 | 0 | 0 | 0 | 0 | 0 | 0 | 0
9.58 | 0 | 0 | 1 | 0 | 1 | 1 | 0 | 1 | 0 | 0 | 0 | 0 | 0 | 0 | 0 | 0 | 0 | 0 | 0 | 0 | 0 | 0 | 0 | 0 | 0 | 0 | 0
9.59 | 0 | 0 | 1 | 0 | 1 | 1 | 0 | 1 | 0 | 0 | 0 | 0 | 0 | 0 | 0 | 0 | 0 | 0 | 0 | 0 | 0 | 0 | 0 | 0 | 0 | 0 | 0
9.6 | 0 | 0 | 1 | 0 | 1 | 1 | 0 | 1 | 0 | 0 | 0 | 0 | 0 | 0 | 0 | 0 | 0 | 0 | 0 | 0 | 0 | 0 | 0 | 0 | 0 | 0 | 0
9.61 | 0 | 0 | 1 | 0 | 1 | 1 | 0 | 1 | 0 | 0 | 0 | 0 | 0 | 0 | 0 | 0 | 0 | 0 | 0 | 0 | 0 | 0 | 0 | 0 | 0 | 0 | 0
9.62 | 0 | 0 | 1 | 0 | 1 | 1 | 0 | 1 | 0 | 0 | 0 | 0 | 0 | 0 | 0 | 0 | 0 | 0 | 0 | 0 | 0 | 0 | 0 | 0 | 0 | 0 | 0
9.63 | 0 | 0 | 1 | 0 | 1 | 1 | 0 | 1 | 0 | 0 | 0 | 0 | 0 | 0 | 0 | 0 | 0 | 0 | 0 | 0 | 0 | 0 | 0 | 0 | 0 | 0 | 0
9.64 | 0 | 0 | 1 | 0 | 1 | 1 | 0 | 1 | 0 | 0 | 0 | 0 | 0 | 0 | 0 | 0 | 0 | 0 | 0 | 0 | 0 | 0 | 0 | 0 | 0 | 0 | 0
9.65 | 0 | 0 | 1 | 0 | 1 | 1 | 0 | 1 | 0 | 0 | 0 | 0 | 0 | 0 | 0 | 0 | 0 | 0 | 0 | 0 | 0 | 0 | 0 | 0 | 0 | 0 | 0
9.66 | 0 | 0 | 1 | 0 | 1 | 1 | 0 | 1 | 0 | 0 | 0 | 0 | 0 | 0 | 0 | 0 | 0 | 0 | 0 | 0 | 0 | 0 | 0 | 0 | 0 | 0 | 0
9.67 | 0 | 0 | 1 | 0 | 1 | 1 | 0 | 1 | 0 | 0 | 0 | 0 | 0 | 0 | 0 | 0 | 0 | 0 | 0 | 0 | 0 | 0 | 0 | 0 | 0 | 0 | 0
9.68 | 0 | 0 | 1 | 0 | 1 | 1 | 0 | 1 | 0 | 0 | 0 | 0 | 0 | 0 | 0 | 0 | 0 | 0 | 0 | 0 | 0 | 0 | 0 | 0 | 0 | 0 | 0
9.69 | 0 | 0 | 1 | 0 | 1 | 1 | 0 | 1 | 0 | 0 | 0 | 0 | 0 | 0 | 0 | 0 | 0 | 0 | 0 | 0 | 0 | 0 | 0 | 0 | 0 | 0 | 0
9.7 | 0 | 0 | 1 | 0 | 1 | 1 | 0 | 1 | 0 | 0 | 0 | 0 | 0 | 0 | 0 | 0 | 0 | 0 | 0 | 0 | 0 | 0 | 0 | 0 | 0 | 0 | 0
9.71 | 0 | 0 | 1 | 0 | 1 | 1 | 0 | 1 | 0 | 0 | 0 | 0 | 0 | 0 | 0 | 0 | 0 | 0 | 0 | 0 | 0 | 0 | 0 | 0 | 0 | 0 | 0
9.72 | 0 | 0 | 1 | 0 | 1 | 1 | 0 | 1 | 0 | 0 | 0 | 0 | 0 | 0 | 0 | 0 | 0 | 0 | 0 | 0 | 0 | 0 | 0 | 0 | 0 | 0 | 0
9.73 | 0 | 0 | 1 | 0 | 1 | 1 | 0 | 1 | 0 | 0 | 0 | 0 | 0 | 0 | 0 | 0 | 0 | 0 | 0 | 0 | 0 | 0 | 0 | 0 | 0 | 0 | 0
9.74 | 0 | 0 | 1 | 0 | 1 | 1 | 0 | 1 | 0 | 0 | 0 | 0 | 0 | 0 | 0 | 0 | 0 | 0 | 0 | 0 | 0 | 0 | 0 | 0 | 0 | 0 | 0
9.75 | 0 | 0 | 1 | 0 | 1 | 1 | 0 | 1 | 0 | 0 | 0 | 0 | 0 | 0 | 0 | 0 | 0 | 0 | 0 | 0 | 0 | 0 | 0 | 0 | 0 | 0 | 0
9.76 | 0 | 0 | 1 | 0 | 1 | 1 | 0 | 1 | 0 | 0 | 0 | 0 | 0 | 0 | 0 | 0 | 0 | 0 | 0 | 0 | 0 | 0 | 0 | 0 | 0 | 0 | 0
9.77 | 0 | 0 | 1 | 0 | 1 | 1 | 0 | 1 | 0 | 0 | 0 | 0 | 0 | 0 | 0 | 0 | 0 | 0 | 0 | 0 | 0 | 0 | 0 | 0 | 0 | 0 | 0
9.78 | 0 | 0 | 1 | 0 | 1 | 1 | 0 | 1 | 0 | 0 | 0 | 0 | 0 | 0 | 0 | 0 | 0 | 0 | 0 | 0 | 0 | 0 | 0 | 0 | 0 | 0 | 0
9.79 | 0 | 0 | 1 | 0 | 1 | 1 | 0 | 1 | 0 | 0 | 0 | 0 | 0 | 0 | 0 | 0 | 0 | 0 | 0 | 0 | 0 | 0 | 0 | 0 | 0 | 0 | 0
9.8 | 0 | 0 | 1 | 0 | 1 | 1 | 0 | 1 | 0 | 0 | 0 | 0 | 0 | 0 | 0 | 0 | 0 | 0 | 0 | 0 | 0 | 0 | 0 | 0 | 0 | 0 | 0
9.81 | 0 | 0 | 1 | 0 | 1 | 1 | 0 | 1 | 0 | 0 | 0 | 0 | 0 | 0 | 0 | 0 | 0 | 0 | 0 | 0 | 0 | 0 | 0 | 0 | 0 | 0 | 0
9.82 | 0 | 0 | 1 | 0 | 1 | 1 | 0 | 1 | 0 | 0 | 0 | 0 | 0 | 0 | 0 | 0 | 0 | 0 | 0 | 0 | 0 | 0 | 0 | 0 | 0 | 0 | 0
9.83 | 0 | 0 | 1 | 0 | 1 | 1 | 0 | 1 | 0 | 0 | 0 | 0 | 0 | 0 | 0 | 0 | 0 | 0 | 0 | 0 | 0 | 0 | 0 | 0 | 0 | 0 | 0
9.84 | 0 | 0 | 1 | 0 | 1 | 1 | 0 | 1 | 0 | 0 | 0 | 0 | 0 | 0 | 0 | 0 | 0 | 0 | 0 | 0 | 0 | 0 | 0 | 0 | 0 | 0 | 0
9.85 | 0 | 0 | 1 | 0 | 1 | 1 | 0 | 1 | 0 | 0 | 0 | 0 | 0 | 0 | 0 | 0 | 0 | 0 | 0 | 0 | 0 | 0 | 0 | 0 | 0 | 0 | 0
9.86 | 0 | 0 | 1 | 0 | 1 | 1 | 0 | 1 | 0 | 0 | 0 | 0 | 0 | 0 | 0 | 0 | 0 | 0 | 0 | 0 | 0 | 0 | 0 | 0 | 0 | 0 | 0
9.87 | 0 | 0 | 1 | 0 | 1 | 1 | 0 | 1 | 0 | 0 | 0 | 0 | 0 | 0 | 0 | 0 | 0 | 0 | 0 | 0 | 0 | 0 | 0 | 0 | 0 | 0 | 0
9.88 | 0 | 0 | 1 | 0 | 1 | 1 | 0 | 1 | 0 | 0 | 0 | 0 | 0 | 0 | 0 | 0 | 0 | 0 | 0 | 0 | 0 | 0 | 0 | 0 | 0 | 0 | 0
9.89 | 0 | 0 | 1 | 0 | 1 | 1 | 0 | 1 | 0 | 0 | 0 | 0 | 0 | 0 | 0 | 0 | 0 | 0 | 0 | 0 | 0 | 0 | 0 | 0 | 0 | 0 | 0
9.9 | 0 | 0 | 1 | 0 | 1 | 1 | 0 | 1 | 0 | 0 | 0 | 0 | 0 | 0 | 0 | 0 | 0 | 0 | 0 | 0 | 0 | 0 | 0 | 0 | 0 | 0 | 0
9.91 | 0 | 0 | 1 | 0 | 1 | 1 | 0 | 1 | 0 | 0 | 0 | 0 | 0 | 0 | 0 | 0 | 0 | 0 | 0 | 0 | 0 | 0 | 0 | 0 | 0 | 0 | 0
9.92 | 0 | 0 | 1 | 0 | 1 | 1 | 0 | 1 | 0 | 0 | 0 | 0 | 0 | 0 | 0 | 0 | 0 | 0 | 0 | 0 | 0 | 0 | 0 | 0 | 0 | 0 | 0
9.93 | 0 | 0 | 1 | 0 | 1 | 1 | 0 | 1 | 0 | 0 | 0 | 0 | 0 | 0 | 0 | 0 | 0 | 0 | 0 | 0 | 0 | 0 | 0 | 0 | 0 | 0 | 0
9.94 | 0 | 0 | 1 | 0 | 1 | 1 | 0 | 1 | 0 | 0 | 0 | 0 | 0 | 0 | 0 | 0 | 0 | 0 | 0 | 0 | 0 | 0 | 0 | 0 | 0 | 0 | 0
9.95 | 0 | 0 | 1 | 0 | 1 | 1 | 0 | 1 | 0 | 0 | 0 | 0 | 0 | 0 | 0 | 0 | 0 | 0 | 0 | 0 | 0 | 0 | 0 | 0 | 0 | 0 | 0
9.96 | 0 | 0 | 1 | 0 | 1 | 1 | 0 | 1 | 0 | 0 | 0 | 0 | 0 | 0 | 0 | 0 | 0 | 0 | 0 | 0 | 0 | 0 | 0 | 0 | 0 | 0 | 0
9.97 | 0 | 0 | 1 | 0 | 1 | 1 | 0 | 1 | 0 | 0 | 0 | 0 | 0 | 0 | 0 | 0 | 0 | 0 | 0 | 0 | 0 | 0 | 0 | 0 | 0 | 0 | 0
9.98 | 0 | 0 | 1 | 0 | 1 | 1 | 0 | 1 | 0 | 0 | 0 | 0 | 0 | 0 | 0 | 0 | 0 | 0 | 0 | 0 | 0 | 0 | 0 | 0 | 0 | 0 | 0
9.99 | 0 | 0 | 1 | 0 | 1 | 1 | 0 | 1 | 0 | 0 | 0 | 0 | 0 | 0 | 0 | 0 | 0 | 0 | 0 | 0 | 0 | 0 | 0 | 0 | 0 | 0 | 0
10 | 0 | 0 | 1 | 0 | 1 | 1 | 0 | 1 | 0 | 0 | 0 | 0 | 0 | 0 | 0 | 0 | 0 | 0 | 0 | 0 | 0 | 0 | 0 | 0 | 0 | 0 | 0
10.01 | 0 | 0 | 1 | 0 | 1 | 1 | 0 | 1 | 0 | 0 | 0 | 0 | 0 | 0 | 0 | 0 | 0 | 0 | 0 | 0 | 0 | 0 | 0 | 0 | 0 | 0 | 0
10.02 | 0 | 0 | 1 | 0 | 1 | 1 | 0 | 1 | 0 | 0 | 0 | 0 | 0 | 0 | 0 | 0 | 0 | 0 | 0 | 0 | 0 | 0 | 0 | 0 | 0 | 0 | 0
10.03 | 0 | 0 | 1 | 0 | 1 | 1 | 0 | 1 | 0 | 0 | 0 | 0 | 0 | 0 | 0 | 0 | 0 | 0 | 0 | 0 | 0 | 0 | 0 | 0 | 0 | 0 | 0
10.04 | 0 | 0 | 1 | 0 | 1 | 1 | 0 | 1 | 0 | 0 | 0 | 0 | 0 | 0 | 0 | 0 | 0 | 0 | 0 | 0 | 0 | 0 | 0 | 0 | 0 | 0 | 0
10.05 | 0 | 0 | 1 | 0 | 1 | 1 | 0 | 1 | 0 | 0 | 0 | 0 | 0 | 0 | 0 | 0 | 0 | 0 | 0 | 0 | 0 | 0 | 0 | 0 | 0 | 0 | 0
10.06 | 0 | 0 | 1 | 0 | 1 | 1 | 0 | 1 | 0 | 0 | 0 | 0 | 0 | 0 | 0 | 0 | 0 | 0 | 0 | 0 | 0 | 0 | 0 | 0 | 0 | 0 | 0
10.07 | 0 | 0 | 1 | 0 | 1 | 1 | 0 | 1 | 0 | 0 | 0 | 0 | 0 | 0 | 0 | 0 | 0 | 0 | 0 | 0 | 0 | 0 | 0 | 0 | 0 | 0 | 0
10.08 | 0 | 0 | 1 | 0 | 1 | 1 | 0 | 1 | 0 | 0 | 0 | 0 | 0 | 0 | 0 | 0 | 0 | 0 | 0 | 0 | 0 | 0 | 0 | 0 | 0 | 0 | 0
10.09 | 0 | 0 | 1 | 0 | 1 | 1 | 0 | 1 | 0 | 0 | 0 | 0 | 0 | 0 | 0 | 0 | 0 | 0 | 0 | 0 | 0 | 0 | 0 | 0 | 0 | 0 | 0
10.1 | 0 | 0 | 1 | 0 | 1 | 1 | 0 | 1 | 0 | 0 | 0 | 0 | 0 | 0 | 0 | 0 | 0 | 0 | 0 | 0 | 0 | 0 | 0 | 0 | 0 | 0 | 0
10.11 | 0 | 0 | 1 | 0 | 1 | 1 | 0 | 1 | 0 | 0 | 0 | 0 | 0 | 0 | 0 | 0 | 0 | 0 | 0 | 0 | 0 | 0 | 0 | 0 | 0 | 0 | 0
10.12 | 0 | 0 | 1 | 0 | 1 | 1 | 0 | 1 | 0 | 0 | 0 | 0 | 0 | 0 | 0 | 0 | 0 | 0 | 0 | 0 | 0 | 0 | 0 | 0 | 0 | 0 | 0
10.13 | 0 | 0 | 1 | 0 | 1 | 1 | 0 | 1 | 0 | 0 | 0 | 0 | 0 | 0 | 0 | 0 | 0 | 0 | 0 | 0 | 0 | 0 | 0 | 0 | 0 | 0 | 0
10.14 | 0 | 0 | 1 | 0 | 1 | 1 | 0 | 1 | 0 | 0 | 0 | 0 | 0 | 0 | 0 | 0 | 0 | 0 | 0 | 0 | 0 | 0 | 0 | 0 | 0 | 0 | 0
10.15 | 0 | 0 | 1 | 0 | 1 | 1 | 0 | 1 | 0 | 0 | 0 | 0 | 0 | 0 | 0 | 0 | 0 | 0 | 0 | 0 | 0 | 0 | 0 | 0 | 0 | 0 | 0
10.16 | 0 | 0 | 1 | 0 | 1 | 1 | 0 | 1 | 0 | 0 | 0 | 0 | 0 | 0 | 0 | 0 | 0 | 0 | 0 | 0 | 0 | 0 | 0 | 0 | 0 | 0 | 0
10.17 | 0 | 0 | 1 | 0 | 1 | 1 | 0 | 1 | 0 | 0 | 0 | 0 | 0 | 0 | 0 | 0 | 0 | 0 | 0 | 0 | 0 | 0 | 0 | 0 | 0 | 0 | 0
10.18 | 0 | 0 | 1 | 0 | 1 | 1 | 0 | 1 | 0 | 0 | 0 | 0 | 0 | 0 | 0 | 0 | 0 | 0 | 0 | 0 | 0 | 0 | 0 | 0 | 0 | 0 | 0
10.19 | 0 | 0 | 1 | 0 | 1 | 1 | 0 | 1 | 0 | 0 | 0 | 0 | 0 | 0 | 0 | 0 | 0 | 0 | 0 | 0 | 0 | 0 | 0 | 0 | 0 | 0 | 0
10.2 | 0 | 0 | 1 | 0 | 1 | 1 | 0 | 1 | 0 | 0 | 0 | 0 | 0 | 0 | 0 | 0 | 0 | 0 | 0 | 0 | 0 | 0 | 0 | 0 | 0 | 0 | 0
10.21 | 0 | 0 | 1 | 0 | 1 | 1 | 0 | 1 | 0 | 0 | 0 | 0 | 0 | 0 | 0 | 0 | 0 | 0 | 0 | 0 | 0 | 0 | 0 | 0 | 0 | 0 | 0
10.22 | 0 | 0 | 1 | 0 | 1 | 1 | 0 | 1 | 0 | 0 | 0 | 0 | 0 | 0 | 0 | 0 | 0 | 0 | 0 | 0 | 0 | 0 | 0 | 0 | 0 | 0 | 0
10.23 | 0 | 0 | 1 | 0 | 1 | 1 | 0 | 1 | 0 | 0 | 0 | 0 | 0 | 0 | 0 | 0 | 0 | 0 | 0 | 0 | 0 | 0 | 0 | 0 | 0 | 0 | 0
10.24 | 0 | 0 | 1 | 0 | 1 | 1 | 0 | 1 | 0 | 0 | 0 | 0 | 0 | 0 | 0 | 0 | 0 | 0 | 0 | 0 | 0 | 0 | 0 | 0 | 0 | 0 | 0
10.25 | 0 | 0 | 1 | 0 | 1 | 1 | 0 | 1 | 0 | 0 | 0 | 0 | 0 | 0 | 0 | 0 | 0 | 0 | 0 | 0 | 0 | 0 | 0 | 0 | 0 | 0 | 0
10.26 | 0 | 0 | 1 | 0 | 1 | 1 | 0 | 1 | 0 | 0 | 0 | 0 | 0 | 0 | 0 | 0 | 0 | 0 | 0 | 0 | 0 | 0 | 0 | 0 | 0 | 0 | 0
10.27 | 0 | 0 | 1 | 0 | 1 | 1 | 0 | 1 | 0 | 0 | 0 | 0 | 0 | 0 | 0 | 0 | 0 | 0 | 0 | 0 | 0 | 0 | 0 | 0 | 0 | 0 | 0
10.28 | 0 | 0 | 1 | 0 | 1 | 1 | 0 | 1 | 0 | 0 | 0 | 0 | 0 | 0 | 0 | 0 | 0 | 0 | 0 | 0 | 0 | 0 | 0 | 0 | 0 | 0 | 0
10.29 | 0 | 0 | 1 | 0 | 1 | 1 | 0 | 1 | 0 | 0 | 0 | 0 | 0 | 0 | 0 | 0 | 0 | 0 | 0 | 0 | 0 | 0 | 0 | 0 | 0 | 0 | 0
10.3 | 0 | 0 | 1 | 0 | 1 | 1 | 0 | 1 | 0 | 0 | 0 | 0 | 0 | 0 | 0 | 0 | 0 | 0 | 0 | 0 | 0 | 0 | 0 | 0 | 0 | 0 | 0
10.31 | 0 | 0 | 1 | 0 | 1 | 1 | 0 | 1 | 0 | 0 | 0 | 0 | 0 | 0 | 0 | 0 | 0 | 0 | 0 | 0 | 0 | 0 | 0 | 0 | 0 | 0 | 0
10.32 | 0 | 0 | 1 | 0 | 1 | 1 | 0 | 1 | 0 | 0 | 0 | 0 | 0 | 0 | 0 | 0 | 0 | 0 | 0 | 0 | 0 | 0 | 0 | 0 | 0 | 0 | 0
10.33 | 0 | 0 | 1 | 0 | 1 | 1 | 0 | 1 | 0 | 0 | 0 | 0 | 0 | 0 | 0 | 0 | 0 | 0 | 0 | 0 | 0 | 0 | 0 | 0 | 0 | 0 | 0
10.34 | 0 | 0 | 1 | 0 | 1 | 1 | 0 | 1 | 0 | 0 | 0 | 0 | 0 | 0 | 0 | 0 | 0 | 0 | 0 | 0 | 0 | 0 | 0 | 0 | 0 | 0 | 0
10.35 | 0 | 0 | 1 | 0 | 1 | 1 | 0 | 1 | 0 | 0 | 0 | 0 | 0 | 0 | 0 | 0 | 0 | 0 | 0 | 0 | 0 | 0 | 0 | 0 | 0 | 0 | 0
10.36 | 0 | 0 | 1 | 0 | 1 | 1 | 0 | 1 | 0 | 0 | 0 | 0 | 0 | 0 | 0 | 0 | 0 | 0 | 0 | 0 | 0 | 0 | 0 | 0 | 0 | 0 | 0
10.37 | 0 | 0 | 1 | 0 | 1 | 1 | 0 | 1 | 0 | 0 | 0 | 0 | 0 | 0 | 0 | 0 | 0 | 0 | 0 | 0 | 0 | 0 | 0 | 0 | 0 | 0 | 0
10.38 | 0 | 0 | 1 | 0 | 1 | 1 | 0 | 1 | 0 | 0 | 0 | 0 | 0 | 0 | 0 | 0 | 0 | 0 | 0 | 0 | 0 | 0 | 0 | 0 | 0 | 0 | 0
10.39 | 0 | 0 | 1 | 0 | 1 | 1 | 0 | 1 | 0 | 0 | 0 | 0 | 0 | 0 | 0 | 0 | 0 | 0 | 0 | 0 | 0 | 0 | 0 | 0 | 0 | 0 | 0
10.4 | 0 | 0 | 1 | 0 | 1 | 1 | 0 | 1 | 0 | 0 | 0 | 0 | 0 | 0 | 0 | 0 | 0 | 0 | 0 | 0 | 0 | 0 | 0 | 0 | 0 | 0 | 0
10.41 | 0 | 0 | 1 | 0 | 1 | 1 | 0 | 1 | 0 | 0 | 0 | 0 | 0 | 0 | 0 | 0 | 0 | 0 | 0 | 0 | 0 | 0 | 0 | 0 | 0 | 0 | 0
10.42 | 0 | 0 | 1 | 0 | 1 | 1 | 0 | 1 | 0 | 0 | 0 | 0 | 0 | 0 | 0 | 0 | 0 | 0 | 0 | 0 | 0 | 0 | 0 | 0 | 0 | 0 | 0
10.43 | 0 | 0 | 1 | 0 | 1 | 1 | 0 | 1 | 0 | 0 | 0 | 0 | 0 | 0 | 0 | 0 | 0 | 0 | 0 | 0 | 0 | 0 | 0 | 0 | 0 | 0 | 0
10.44 | 0 | 0 | 1 | 0 | 1 | 1 | 0 | 1 | 0 | 0 | 0 | 0 | 0 | 0 | 0 | 0 | 0 | 0 | 0 | 0 | 0 | 0 | 0 | 0 | 0 | 0 | 0
10.45 | 0 | 0 | 1 | 0 | 1 | 1 | 0 | 1 | 0 | 0 | 0 | 0 | 0 | 0 | 0 | 0 | 0 | 0 | 0 | 0 | 0 | 0 | 0 | 0 | 0 | 0 | 0
10.46 | 0 | 0 | 1 | 0 | 1 | 1 | 0 | 1 | 0 | 0 | 0 | 0 | 0 | 0 | 0 | 0 | 0 | 0 | 0 | 0 | 0 | 0 | 0 | 0 | 0 | 0 | 0
10.47 | 0 | 0 | 1 | 0 | 1 | 1 | 0 | 1 | 0 | 0 | 0 | 0 | 0 | 0 | 0 | 0 | 0 | 0 | 0 | 0 | 0 | 0 | 0 | 0 | 0 | 0 | 0
10.48 | 0 | 0 | 1 | 0 | 1 | 1 | 0 | 1 | 0 | 0 | 0 | 0 | 0 | 0 | 0 | 0 | 0 | 0 | 0 | 0 | 0 | 0 | 0 | 0 | 0 | 0 | 0
10.49 | 0 | 0 | 1 | 0 | 1 | 1 | 0 | 1 | 0 | 0 | 0 | 0 | 0 | 0 | 0 | 0 | 0 | 0 | 0 | 0 | 0 | 0 | 0 | 0 | 0 | 0 | 0
10.5 | 0 | 0 | 1 | 0 | 1 | 1 | 0 | 1 | 0 | 0 | 0 | 0 | 0 | 0 | 0 | 0 | 0 | 0 | 0 | 0 | 0 | 0 | 0 | 0 | 0 | 0 | 0
10.51 | 0 | 0 | 1 | 0 | 1 | 1 | 0 | 1 | 0 | 0 | 0 | 0 | 0 | 0 | 0 | 0 | 0 | 0 | 0 | 0 | 0 | 0 | 0 | 0 | 0 | 0 | 0
10.52 | 0 | 0 | 1 | 0 | 1 | 1 | 0 | 1 | 0 | 0 | 0 | 0 | 0 | 0 | 0 | 0 | 0 | 0 | 0 | 0 | 0 | 0 | 0 | 0 | 0 | 0 | 0
10.53 | 0 | 0 | 1 | 0 | 1 | 1 | 0 | 1 | 0 | 0 | 0 | 0 | 0 | 0 | 0 | 0 | 0 | 0 | 0 | 0 | 0 | 0 | 0 | 0 | 0 | 0 | 0
10.54 | 0 | 0 | 1 | 0 | 1 | 1 | 0 | 1 | 0 | 0 | 0 | 0 | 0 | 0 | 0 | 0 | 0 | 0 | 0 | 0 | 0 | 0 | 0 | 0 | 0 | 0 | 0
10.55 | 0 | 0 | 1 | 0 | 1 | 1 | 0 | 1 | 0 | 0 | 0 | 0 | 0 | 0 | 0 | 0 | 0 | 0 | 0 | 0 | 0 | 0 | 0 | 0 | 0 | 0 | 0
10.56 | 0 | 0 | 1 | 0 | 1 | 1 | 0 | 1 | 0 | 0 | 0 | 0 | 0 | 0 | 0 | 0 | 0 | 0 | 0 | 0 | 0 | 0 | 0 | 0 | 0 | 0 | 0
10.57 | 0 | 0 | 1 | 0 | 1 | 1 | 0 | 1 | 0 | 0 | 0 | 0 | 0 | 0 | 0 | 0 | 0 | 0 | 0 | 0 | 0 | 0 | 0 | 0 | 0 | 0 | 0
10.58 | 0 | 0 | 1 | 0 | 1 | 1 | 0 | 1 | 0 | 0 | 0 | 0 | 0 | 0 | 0 | 0 | 0 | 0 | 0 | 0 | 0 | 0 | 0 | 0 | 0 | 0 | 0
10.59 | 0 | 0 | 1 | 0 | 1 | 1 | 0 | 1 | 0 | 0 | 0 | 0 | 0 | 0 | 0 | 0 | 0 | 0 | 0 | 0 | 0 | 0 | 0 | 0 | 0 | 0 | 0
10.6 | 0 | 0 | 1 | 0 | 1 | 1 | 0 | 1 | 0 | 0 | 0 | 0 | 0 | 0 | 0 | 0 | 0 | 0 | 0 | 0 | 0 | 0 | 0 | 0 | 0 | 0 | 0
10.61 | 0 | 0 | 1 | 0 | 1 | 1 | 0 | 1 | 0 | 0 | 0 | 0 | 0 | 0 | 0 | 0 | 0 | 0 | 0 | 0 | 0 | 0 | 0 | 0 | 0 | 0 | 0
10.62 | 0 | 0 | 1 | 0 | 1 | 1 | 0 | 1 | 0 | 0 | 0 | 0 | 0 | 0 | 0 | 0 | 0 | 0 | 0 | 0 | 0 | 0 | 0 | 0 | 0 | 0 | 0
10.63 | 0 | 0 | 1 | 0 | 1 | 1 | 0 | 1 | 0 | 0 | 0 | 0 | 0 | 0 | 0 | 0 | 0 | 0 | 0 | 0 | 0 | 0 | 0 | 0 | 0 | 0 | 0
10.64 | 0 | 0 | 1 | 0 | 1 | 1 | 0 | 1 | 0 | 0 | 0 | 0 | 0 | 0 | 0 | 0 | 0 | 0 | 0 | 0 | 0 | 0 | 0 | 0 | 0 | 0 | 0
10.65 | 0 | 0 | 1 | 0 | 1 | 1 | 0 | 1 | 0 | 0 | 0 | 0 | 0 | 0 | 0 | 0 | 0 | 0 | 0 | 0 | 0 | 0 | 0 | 0 | 0 | 0 | 0
10.66 | 0 | 0 | 1 | 0 | 1 | 1 | 0 | 1 | 0 | 0 | 0 | 0 | 0 | 0 | 0 | 0 | 0 | 0 | 0 | 0 | 0 | 0 | 0 | 0 | 0 | 0 | 0
10.67 | 0 | 0 | 1 | 0 | 1 | 1 | 0 | 1 | 0 | 0 | 0 | 0 | 0 | 0 | 0 | 0 | 0 | 0 | 0 | 0 | 0 | 0 | 0 | 0 | 0 | 0 | 0
10.68 | 0 | 0 | 1 | 0 | 1 | 1 | 0 | 1 | 0 | 0 | 0 | 0 | 0 | 0 | 0 | 0 | 0 | 0 | 0 | 0 | 0 | 0 | 0 | 0 | 0 | 0 | 0
10.69 | 0 | 0 | 1 | 0 | 1 | 1 | 0 | 1 | 0 | 0 | 0 | 0 | 0 | 0 | 0 | 0 | 0 | 0 | 0 | 0 | 0 | 0 | 0 | 0 | 0 | 0 | 0
10.7 | 0 | 0 | 1 | 0 | 1 | 1 | 0 | 1 | 0 | 0 | 0 | 0 | 0 | 0 | 0 | 0 | 0 | 0 | 0 | 0 | 0 | 0 | 0 | 0 | 0 | 0 | 0
10.71 | 0 | 0 | 1 | 0 | 1 | 1 | 0 | 1 | 0 | 0 | 0 | 0 | 0 | 0 | 0 | 0 | 0 | 0 | 0 | 0 | 0 | 0 | 0 | 0 | 0 | 0 | 0
10.72 | 0 | 0 | 1 | 0 | 1 | 1 | 0 | 1 | 0 | 0 | 0 | 0 | 0 | 0 | 0 | 0 | 0 | 0 | 0 | 0 | 0 | 0 | 0 | 0 | 0 | 0 | 0
10.73 | 0 | 0 | 1 | 0 | 1 | 1 | 0 | 1 | 0 | 0 | 0 | 0 | 0 | 0 | 0 | 0 | 0 | 0 | 0 | 0 | 0 | 0 | 0 | 0 | 0 | 0 | 0
10.74 | 0 | 0 | 1 | 0 | 1 | 1 | 0 | 1 | 0 | 0 | 0 | 0 | 0 | 0 | 0 | 0 | 0 | 0 | 0 | 0 | 0 | 0 | 0 | 0 | 0 | 0 | 0
10.75 | 0 | 0 | 1 | 0 | 1 | 1 | 0 | 1 | 0 | 0 | 0 | 0 | 0 | 0 | 0 | 0 | 0 | 0 | 0 | 0 | 0 | 0 | 0 | 0 | 0 | 0 | 0
10.76 | 0 | 0 | 1 | 0 | 1 | 1 | 0 | 1 | 0 | 0 | 0 | 0 | 0 | 0 | 0 | 0 | 0 | 0 | 0 | 0 | 0 | 0 | 0 | 0 | 0 | 0 | 0
10.77 | 0 | 0 | 1 | 0 | 1 | 1 | 0 | 1 | 0 | 0 | 0 | 0 | 0 | 0 | 0 | 0 | 0 | 0 | 0 | 0 | 0 | 0 | 0 | 0 | 0 | 0 | 0
10.78 | 0 | 0 | 1 | 0 | 1 | 1 | 0 | 1 | 0 | 0 | 0 | 0 | 0 | 0 | 0 | 0 | 0 | 0 | 0 | 0 | 0 | 0 | 0 | 0 | 0 | 0 | 0
10.79 | 0 | 0 | 1 | 0 | 1 | 1 | 0 | 1 | 0 | 0 | 0 | 0 | 0 | 0 | 0 | 0 | 0 | 0 | 0 | 0 | 0 | 0 | 0 | 0 | 0 | 0 | 0
10.8 | 0 | 0 | 1 | 0 | 1 | 1 | 0 | 1 | 0 | 0 | 0 | 0 | 0 | 0 | 0 | 0 | 0 | 0 | 0 | 0 | 0 | 0 | 0 | 0 | 0 | 0 | 0
10.81 | 0 | 0 | 1 | 0 | 1 | 1 | 0 | 1 | 0 | 0 | 0 | 0 | 0 | 0 | 0 | 0 | 0 | 0 | 0 | 0 | 0 | 0 | 0 | 0 | 0 | 0 | 0
10.82 | 0 | 0 | 1 | 0 | 1 | 1 | 0 | 1 | 0 | 0 | 0 | 0 | 0 | 0 | 0 | 0 | 0 | 0 | 0 | 0 | 0 | 0 | 0 | 0 | 0 | 0 | 0
10.83 | 0 | 0 | 1 | 0 | 1 | 1 | 0 | 1 | 0 | 0 | 0 | 0 | 0 | 0 | 0 | 0 | 0 | 0 | 0 | 0 | 0 | 0 | 0 | 0 | 0 | 0 | 0
10.84 | 0 | 0 | 1 | 0 | 1 | 1 | 0 | 1 | 0 | 0 | 0 | 0 | 0 | 0 | 0 | 0 | 0 | 0 | 0 | 0 | 0 | 0 | 0 | 0 | 0 | 0 | 0
10.85 | 0 | 0 | 1 | 0 | 1 | 1 | 0 | 1 | 0 | 0 | 0 | 0 | 0 | 0 | 0 | 0 | 0 | 0 | 0 | 0 | 0 | 0 | 0 | 0 | 0 | 0 | 0
10.86 | 0 | 0 | 1 | 0 | 1 | 1 | 0 | 1 | 0 | 0 | 0 | 0 | 0 | 0 | 0 | 0 | 0 | 0 | 0 | 0 | 0 | 0 | 0 | 0 | 0 | 0 | 0
10.87 | 0 | 0 | 1 | 0 | 1 | 1 | 0 | 1 | 0 | 0 | 0 | 0 | 0 | 0 | 0 | 0 | 0 | 0 | 0 | 0 | 0 | 0 | 0 | 0 | 0 | 0 | 0
10.88 | 0 | 0 | 1 | 0 | 1 | 1 | 0 | 1 | 0 | 0 | 0 | 0 | 0 | 0 | 0 | 0 | 0 | 0 | 0 | 0 | 0 | 0 | 0 | 0 | 0 | 0 | 0
10.89 | 0 | 0 | 1 | 0 | 1 | 1 | 0 | 1 | 0 | 0 | 0 | 0 | 0 | 0 | 0 | 0 | 0 | 0 | 0 | 0 | 0 | 0 | 0 | 0 | 0 | 0 | 0
10.9 | 0 | 0 | 1 | 0 | 1 | 1 | 0 | 1 | 0 | 0 | 0 | 0 | 0 | 0 | 0 | 0 | 0 | 0 | 0 | 0 | 0 | 0 | 0 | 0 | 0 | 0 | 0
10.91 | 0 | 0 | 1 | 0 | 1 | 1 | 0 | 1 | 0 | 0 | 0 | 0 | 0 | 0 | 0 | 0 | 0 | 0 | 0 | 0 | 0 | 0 | 0 | 0 | 0 | 0 | 0
10.92 | 0 | 0 | 1 | 0 | 1 | 1 | 0 | 1 | 0 | 0 | 0 | 0 | 0 | 0 | 0 | 0 | 0 | 0 | 0 | 0 | 0 | 0 | 0 | 0 | 0 | 0 | 0
10.93 | 0 | 0 | 1 | 0 | 1 | 1 | 0 | 1 | 0 | 0 | 0 | 0 | 0 | 0 | 0 | 0 | 0 | 0 | 0 | 0 | 0 | 0 | 0 | 0 | 0 | 0 | 0
10.94 | 0 | 0 | 1 | 0 | 1 | 1 | 0 | 1 | 0 | 0 | 0 | 0 | 0 | 0 | 0 | 0 | 0 | 0 | 0 | 0 | 0 | 0 | 0 | 0 | 0 | 0 | 0
10.95 | 0 | 0 | 1 | 0 | 1 | 1 | 0 | 1 | 0 | 0 | 0 | 0 | 0 | 0 | 0 | 0 | 0 | 0 | 0 | 0 | 0 | 0 | 0 | 0 | 0 | 0 | 0
10.96 | 0 | 0 | 1 | 0 | 1 | 1 | 0 | 1 | 0 | 0 | 0 | 0 | 0 | 0 | 0 | 0 | 0 | 0 | 0 | 0 | 0 | 0 | 0 | 0 | 0 | 0 | 0
10.97 | 0 | 0 | 1 | 0 | 1 | 1 | 0 | 1 | 0 | 0 | 0 | 0 | 0 | 0 | 0 | 0 | 0 | 0 | 0 | 0 | 0 | 0 | 0 | 0 | 0 | 0 | 0
10.98 | 0 | 0 | 1 | 0 | 1 | 1 | 0 | 1 | 0 | 0 | 0 | 0 | 0 | 0 | 0 | 0 | 0 | 0 | 0 | 0 | 0 | 0 | 0 | 0 | 0 | 0 | 0
10.99 | 0 | 0 | 1 | 0 | 1 | 1 | 0 | 1 | 0 | 0 | 0 | 0 | 0 | 0 | 0 | 0 | 0 | 0 | 0 | 0 | 0 | 0 | 0 | 0 | 0 | 0 | 0
11 | 0 | 0 | 1 | 0 | 1 | 1 | 0 | 1 | 0 | 0 | 0 | 0 | 0 | 0 | 0 | 0 | 0 | 0 | 0 | 0 | 0 | 0 | 0 | 0 | 0 | 0 | 0
11.01 | 0 | 0 | 1 | 0 | 1 | 1 | 0 | 1 | 0 | 0 | 0 | 0 | 0 | 0 | 0 | 0 | 0 | 0 | 0 | 0 | 0 | 0 | 0 | 0 | 0 | 0 | 0
11.02 | 0 | 0 | 1 | 0 | 1 | 1 | 0 | 1 | 0 | 0 | 0 | 0 | 0 | 0 | 0 | 0 | 0 | 0 | 0 | 0 | 0 | 0 | 0 | 0 | 0 | 0 | 0
11.03 | 0 | 0 | 1 | 0 | 1 | 1 | 0 | 1 | 0 | 0 | 0 | 0 | 0 | 0 | 0 | 0 | 0 | 0 | 0 | 0 | 0 | 0 | 0 | 0 | 0 | 0 | 0
11.04 | 0 | 0 | 1 | 0 | 1 | 1 | 0 | 1 | 0 | 0 | 0 | 0 | 0 | 0 | 0 | 0 | 0 | 0 | 0 | 0 | 0 | 0 | 0 | 0 | 0 | 0 | 0
11.05 | 0 | 0 | 1 | 0 | 1 | 1 | 0 | 1 | 0 | 0 | 0 | 0 | 0 | 0 | 0 | 0 | 0 | 0 | 0 | 0 | 0 | 0 | 0 | 0 | 0 | 0 | 0
11.06 | 0 | 0 | 1 | 0 | 1 | 1 | 0 | 1 | 0 | 0 | 0 | 0 | 0 | 0 | 0 | 0 | 0 | 0 | 0 | 0 | 0 | 0 | 0 | 0 | 0 | 0 | 0
11.07 | 0 | 0 | 1 | 0 | 1 | 1 | 0 | 1 | 0 | 0 | 0 | 0 | 0 | 0 | 0 | 0 | 0 | 0 | 0 | 0 | 0 | 0 | 0 | 0 | 0 | 0 | 0
11.08 | 0 | 0 | 1 | 0 | 1 | 1 | 0 | 1 | 0 | 0 | 0 | 0 | 0 | 0 | 0 | 0 | 0 | 0 | 0 | 0 | 0 | 0 | 0 | 0 | 0 | 0 | 0
11.09 | 0 | 0 | 1 | 0 | 1 | 1 | 0 | 1 | 0 | 0 | 0 | 0 | 0 | 0 | 0 | 0 | 0 | 0 | 0 | 0 | 0 | 0 | 0 | 0 | 0 | 0 | 0
11.1 | 0 | 0 | 1 | 0 | 1 | 1 | 0 | 1 | 0 | 0 | 0 | 0 | 0 | 0 | 0 | 0 | 0 | 0 | 0 | 0 | 0 | 0 | 0 | 0 | 0 | 0 | 0
11.11 | 0 | 0 | 1 | 0 | 1 | 1 | 0 | 1 | 0 | 0 | 0 | 0 | 0 | 0 | 0 | 0 | 0 | 0 | 0 | 0 | 0 | 0 | 0 | 0 | 0 | 0 | 0
11.12 | 0 | 0 | 1 | 0 | 1 | 1 | 0 | 1 | 0 | 0 | 0 | 0 | 0 | 0 | 0 | 0 | 0 | 0 | 0 | 0 | 0 | 0 | 0 | 0 | 0 | 0 | 0
11.13 | 0 | 0 | 1 | 0 | 1 | 1 | 0 | 1 | 0 | 0 | 0 | 0 | 0 | 0 | 0 | 0 | 0 | 0 | 0 | 0 | 0 | 0 | 0 | 0 | 0 | 0 | 0
11.14 | 0 | 0 | 1 | 0 | 1 | 1 | 0 | 1 | 0 | 0 | 0 | 0 | 0 | 0 | 0 | 0 | 0 | 0 | 0 | 0 | 0 | 0 | 0 | 0 | 0 | 0 | 0
11.15 | 0 | 0 | 1 | 0 | 1 | 1 | 0 | 1 | 0 | 0 | 0 | 0 | 0 | 0 | 0 | 0 | 0 | 0 | 0 | 0 | 0 | 0 | 0 | 0 | 0 | 0 | 0
11.16 | 0 | 0 | 1 | 0 | 1 | 1 | 0 | 1 | 0 | 0 | 0 | 0 | 0 | 0 | 0 | 0 | 0 | 0 | 0 | 0 | 0 | 0 | 0 | 0 | 0 | 0 | 0
11.17 | 0 | 0 | 1 | 0 | 1 | 1 | 0 | 1 | 0 | 0 | 0 | 0 | 0 | 0 | 0 | 0 | 0 | 0 | 0 | 0 | 0 | 0 | 0 | 0 | 0 | 0 | 0
11.18 | 0 | 0 | 1 | 0 | 1 | 1 | 0 | 1 | 0 | 0 | 0 | 0 | 0 | 0 | 0 | 0 | 0 | 0 | 0 | 0 | 0 | 0 | 0 | 0 | 0 | 0 | 0
11.19 | 0 | 0 | 1 | 0 | 1 | 1 | 0 | 1 | 0 | 0 | 0 | 0 | 0 | 0 | 0 | 0 | 0 | 0 | 0 | 0 | 0 | 0 | 0 | 0 | 0 | 0 | 0
11.2 | 0 | 0 | 1 | 0 | 1 | 1 | 0 | 1 | 0 | 0 | 0 | 0 | 0 | 0 | 0 | 0 | 0 | 0 | 0 | 0 | 0 | 0 | 0 | 0 | 0 | 0 | 0
11.21 | 0 | 0 | 1 | 0 | 1 | 1 | 0 | 1 | 0 | 0 | 0 | 0 | 0 | 0 | 0 | 0 | 0 | 0 | 0 | 0 | 0 | 0 | 0 | 0 | 0 | 0 | 0
11.22 | 0 | 0 | 1 | 0 | 1 | 1 | 0 | 1 | 0 | 0 | 0 | 0 | 0 | 0 | 0 | 0 | 0 | 0 | 0 | 0 | 0 | 0 | 0 | 0 | 0 | 0 | 0
11.23 | 0 | 0 | 1 | 0 | 1 | 1 | 0 | 1 | 0 | 0 | 0 | 0 | 0 | 0 | 0 | 0 | 0 | 0 | 0 | 0 | 0 | 0 | 0 | 0 | 0 | 0 | 0
11.24 | 0 | 0 | 1 | 0 | 1 | 1 | 0 | 1 | 0 | 0 | 0 | 0 | 0 | 0 | 0 | 0 | 0 | 0 | 0 | 0 | 0 | 0 | 0 | 0 | 0 | 0 | 0
11.25 | 0 | 0 | 1 | 0 | 1 | 1 | 0 | 1 | 0 | 0 | 0 | 0 | 0 | 0 | 0 | 0 | 0 | 0 | 0 | 0 | 0 | 0 | 0 | 0 | 0 | 0 | 0
11.26 | 0 | 0 | 1 | 0 | 1 | 1 | 0 | 1 | 0 | 0 | 0 | 0 | 0 | 0 | 0 | 0 | 0 | 0 | 0 | 0 | 0 | 0 | 0 | 0 | 0 | 0 | 0
11.27 | 0 | 0 | 1 | 0 | 1 | 1 | 0 | 1 | 0 | 0 | 0 | 0 | 0 | 0 | 0 | 0 | 0 | 0 | 0 | 0 | 0 | 0 | 0 | 0 | 0 | 0 | 0
11.28 | 0 | 0 | 1 | 0 | 1 | 1 | 0 | 1 | 0 | 0 | 0 | 0 | 0 | 0 | 0 | 0 | 0 | 0 | 0 | 0 | 0 | 0 | 0 | 0 | 0 | 0 | 0
11.29 | 0 | 0 | 1 | 0 | 1 | 1 | 0 | 1 | 0 | 0 | 0 | 0 | 0 | 0 | 0 | 0 | 0 | 0 | 0 | 0 | 0 | 0 | 0 | 0 | 0 | 0 | 0
11.3 | 0 | 0 | 1 | 0 | 1 | 1 | 0 | 1 | 0 | 0 | 0 | 0 | 0 | 0 | 0 | 0 | 0 | 0 | 0 | 0 | 0 | 0 | 0 | 0 | 0 | 0 | 0
11.31 | 0 | 0 | 1 | 0 | 1 | 1 | 0 | 1 | 0 | 0 | 0 | 0 | 0 | 0 | 0 | 0 | 0 | 0 | 0 | 0 | 0 | 0 | 0 | 0 | 0 | 0 | 0
11.32 | 0 | 0 | 1 | 0 | 1 | 1 | 0 | 1 | 0 | 0 | 0 | 0 | 0 | 0 | 0 | 0 | 0 | 0 | 0 | 0 | 0 | 0 | 0 | 0 | 0 | 0 | 0
11.33 | 0 | 0 | 1 | 0 | 1 | 1 | 0 | 1 | 0 | 0 | 0 | 0 | 0 | 0 | 0 | 0 | 0 | 0 | 0 | 0 | 0 | 0 | 0 | 0 | 0 | 0 | 0
11.34 | 0 | 0 | 1 | 0 | 1 | 1 | 0 | 1 | 0 | 0 | 0 | 0 | 0 | 0 | 0 | 0 | 0 | 0 | 0 | 0 | 0 | 0 | 0 | 0 | 0 | 0 | 0
11.35 | 0 | 0 | 1 | 0 | 1 | 1 | 0 | 1 | 0 | 0 | 0 | 0 | 0 | 0 | 0 | 0 | 0 | 0 | 0 | 0 | 0 | 0 | 0 | 0 | 0 | 0 | 0
11.36 | 0 | 0 | 1 | 0 | 1 | 1 | 0 | 1 | 0 | 0 | 0 | 0 | 0 | 0 | 0 | 0 | 0 | 0 | 0 | 0 | 0 | 0 | 0 | 0 | 0 | 0 | 0
11.37 | 0 | 0 | 1 | 0 | 1 | 1 | 0 | 1 | 0 | 0 | 0 | 0 | 0 | 0 | 0 | 0 | 0 | 0 | 0 | 0 | 0 | 0 | 0 | 0 | 0 | 0 | 0
11.38 | 0 | 0 | 1 | 0 | 1 | 1 | 0 | 1 | 0 | 0 | 0 | 0 | 0 | 0 | 0 | 0 | 0 | 0 | 0 | 0 | 0 | 0 | 0 | 0 | 0 | 0 | 0
11.39 | 0 | 0 | 1 | 0 | 1 | 1 | 0 | 1 | 0 | 0 | 0 | 0 | 0 | 0 | 0 | 0 | 0 | 0 | 0 | 0 | 0 | 0 | 0 | 0 | 0 | 0 | 0
11.4 | 0 | 0 | 1 | 0 | 1 | 1 | 0 | 1 | 0 | 0 | 0 | 0 | 0 | 0 | 0 | 0 | 0 | 0 | 0 | 0 | 0 | 0 | 0 | 0 | 0 | 0 | 0
11.41 | 0 | 0 | 1 | 0 | 1 | 1 | 0 | 1 | 0 | 0 | 0 | 0 | 0 | 0 | 0 | 0 | 0 | 0 | 0 | 0 | 0 | 0 | 0 | 0 | 0 | 0 | 0
11.42 | 0 | 0 | 1 | 0 | 1 | 1 | 0 | 1 | 0 | 0 | 0 | 0 | 0 | 0 | 0 | 0 | 0 | 0 | 0 | 0 | 0 | 0 | 0 | 0 | 0 | 0 | 0
11.43 | 0 | 0 | 1 | 0 | 1 | 1 | 0 | 1 | 0 | 0 | 0 | 0 | 0 | 0 | 0 | 0 | 0 | 0 | 0 | 0 | 0 | 0 | 0 | 0 | 0 | 0 | 0
11.44 | 0 | 0 | 1 | 0 | 1 | 1 | 0 | 1 | 0 | 0 | 0 | 0 | 0 | 0 | 0 | 0 | 0 | 0 | 0 | 0 | 0 | 0 | 0 | 0 | 0 | 0 | 0
11.45 | 0 | 0 | 1 | 0 | 1 | 1 | 0 | 1 | 0 | 0 | 0 | 0 | 0 | 0 | 0 | 0 | 0 | 0 | 0 | 0 | 0 | 0 | 0 | 0 | 0 | 0 | 0
11.46 | 0 | 0 | 1 | 0 | 1 | 1 | 0 | 1 | 0 | 0 | 0 | 0 | 0 | 0 | 0 | 0 | 0 | 0 | 0 | 0 | 0 | 0 | 0 | 0 | 0 | 0 | 0
11.47 | 0 | 0 | 1 | 0 | 1 | 1 | 0 | 1 | 0 | 0 | 0 | 0 | 0 | 0 | 0 | 0 | 0 | 0 | 0 | 0 | 0 | 0 | 0 | 0 | 0 | 0 | 0
11.48 | 0 | 0 | 1 | 0 | 1 | 1 | 0 | 1 | 0 | 0 | 0 | 0 | 0 | 0 | 0 | 0 | 0 | 0 | 0 | 0 | 0 | 0 | 0 | 0 | 0 | 0 | 0
11.49 | 0 | 0 | 1 | 0 | 1 | 1 | 0 | 1 | 0 | 0 | 0 | 0 | 0 | 0 | 0 | 0 | 0 | 0 | 0 | 0 | 0 | 0 | 0 | 0 | 0 | 0 | 0
11.5 | 0 | 0 | 1 | 0 | 1 | 1 | 0 | 1 | 0 | 0 | 0 | 0 | 0 | 0 | 0 | 0 | 0 | 0 | 0 | 0 | 0 | 0 | 0 | 0 | 0 | 0 | 0
11.51 | 0 | 0 | 1 | 0 | 1 | 1 | 0 | 1 | 0 | 0 | 0 | 0 | 0 | 0 | 0 | 0 | 0 | 0 | 0 | 0 | 0 | 0 | 0 | 0 | 0 | 0 | 0
11.52 | 0 | 0 | 1 | 0 | 1 | 1 | 0 | 1 | 0 | 0 | 0 | 0 | 0 | 0 | 0 | 0 | 0 | 0 | 0 | 0 | 0 | 0 | 0 | 0 | 0 | 0 | 0
11.53 | 0 | 0 | 1 | 0 | 1 | 1 | 0 | 1 | 0 | 0 | 0 | 0 | 0 | 0 | 0 | 0 | 0 | 0 | 0 | 0 | 0 | 0 | 0 | 0 | 0 | 0 | 0
11.54 | 0 | 0 | 1 | 0 | 1 | 1 | 0 | 1 | 0 | 0 | 0 | 0 | 0 | 0 | 0 | 0 | 0 | 0 | 0 | 0 | 0 | 0 | 0 | 0 | 0 | 0 | 0
11.55 | 0 | 0 | 1 | 0 | 1 | 1 | 0 | 1 | 0 | 0 | 0 | 0 | 0 | 0 | 0 | 0 | 0 | 0 | 0 | 0 | 0 | 0 | 0 | 0 | 0 | 0 | 0
11.56 | 0 | 0 | 1 | 0 | 1 | 1 | 0 | 1 | 0 | 0 | 0 | 0 | 0 | 0 | 0 | 0 | 0 | 0 | 0 | 0 | 0 | 0 | 0 | 0 | 0 | 0 | 0
11.57 | 0 | 0 | 1 | 0 | 1 | 1 | 0 | 1 | 0 | 0 | 0 | 0 | 0 | 0 | 0 | 0 | 0 | 0 | 0 | 0 | 0 | 0 | 0 | 0 | 0 | 0 | 0
11.58 | 0 | 0 | 1 | 0 | 1 | 1 | 0 | 1 | 0 | 0 | 0 | 0 | 0 | 0 | 0 | 0 | 0 | 0 | 0 | 0 | 0 | 0 | 0 | 0 | 0 | 0 | 0
11.59 | 0 | 0 | 1 | 0 | 1 | 1 | 0 | 1 | 0 | 0 | 0 | 0 | 0 | 0 | 0 | 0 | 0 | 0 | 0 | 0 | 0 | 0 | 0 | 0 | 0 | 0 | 0
11.6 | 0 | 0 | 1 | 0 | 1 | 1 | 0 | 1 | 0 | 0 | 0 | 0 | 0 | 0 | 0 | 0 | 0 | 0 | 0 | 0 | 0 | 0 | 0 | 0 | 0 | 0 | 0
11.61 | 0 | 0 | 1 | 0 | 1 | 1 | 0 | 1 | 0 | 0 | 0 | 0 | 0 | 0 | 0 | 0 | 0 | 0 | 0 | 0 | 0 | 0 | 0 | 0 | 0 | 0 | 0
11.62 | 0 | 0 | 1 | 0 | 1 | 1 | 0 | 1 | 0 | 0 | 0 | 0 | 0 | 0 | 0 | 0 | 0 | 0 | 0 | 0 | 0 | 0 | 0 | 0 | 0 | 0 | 0
11.63 | 0 | 0 | 1 | 0 | 1 | 1 | 0 | 1 | 0 | 0 | 0 | 0 | 0 | 0 | 0 | 0 | 0 | 0 | 0 | 0 | 0 | 0 | 0 | 0 | 0 | 0 | 0
11.64 | 0 | 0 | 1 | 0 | 1 | 1 | 0 | 1 | 0 | 0 | 0 | 0 | 0 | 0 | 0 | 0 | 0 | 0 | 0 | 0 | 0 | 0 | 0 | 0 | 0 | 0 | 0
11.65 | 0 | 0 | 1 | 0 | 1 | 1 | 0 | 1 | 0 | 0 | 0 | 0 | 0 | 0 | 0 | 0 | 0 | 0 | 0 | 0 | 0 | 0 | 0 | 0 | 0 | 0 | 0
11.66 | 0 | 0 | 1 | 0 | 1 | 1 | 0 | 1 | 0 | 0 | 0 | 0 | 0 | 0 | 0 | 0 | 0 | 0 | 0 | 0 | 0 | 0 | 0 | 0 | 0 | 0 | 0
11.67 | 0 | 0 | 1 | 0 | 1 | 1 | 0 | 1 | 0 | 0 | 0 | 0 | 0 | 0 | 0 | 0 | 0 | 0 | 0 | 0 | 0 | 0 | 0 | 0 | 0 | 0 | 0
11.68 | 0 | 0 | 1 | 0 | 1 | 1 | 0 | 1 | 0 | 0 | 0 | 0 | 0 | 0 | 0 | 0 | 0 | 0 | 0 | 0 | 0 | 0 | 0 | 0 | 0 | 0 | 0
11.69 | 0 | 0 | 1 | 0 | 1 | 1 | 0 | 1 | 0 | 0 | 0 | 0 | 0 | 0 | 0 | 0 | 0 | 0 | 0 | 0 | 0 | 0 | 0 | 0 | 0 | 0 | 0
11.7 | 0 | 0 | 1 | 0 | 1 | 1 | 0 | 1 | 0 | 0 | 0 | 0 | 0 | 0 | 0 | 0 | 0 | 0 | 0 | 0 | 0 | 0 | 0 | 0 | 0 | 0 | 0
11.71 | 0 | 0 | 1 | 0 | 1 | 1 | 0 | 1 | 0 | 0 | 0 | 0 | 0 | 0 | 0 | 0 | 0 | 0 | 0 | 0 | 0 | 0 | 0 | 0 | 0 | 0 | 0
11.72 | 0 | 0 | 1 | 0 | 1 | 1 | 0 | 1 | 0 | 0 | 0 | 0 | 0 | 0 | 0 | 0 | 0 | 0 | 0 | 0 | 0 | 0 | 0 | 0 | 0 | 0 | 0
11.73 | 0 | 0 | 1 | 0 | 1 | 1 | 0 | 1 | 0 | 0 | 0 | 0 | 0 | 0 | 0 | 0 | 0 | 0 | 0 | 0 | 0 | 0 | 0 | 0 | 0 | 0 | 0
11.74 | 0 | 0 | 1 | 0 | 1 | 1 | 0 | 1 | 0 | 0 | 0 | 0 | 0 | 0 | 0 | 0 | 0 | 0 | 0 | 0 | 0 | 0 | 0 | 0 | 0 | 0 | 0
11.75 | 0 | 0 | 1 | 0 | 1 | 1 | 0 | 1 | 0 | 0 | 0 | 0 | 0 | 0 | 0 | 0 | 0 | 0 | 0 | 0 | 0 | 0 | 0 | 0 | 0 | 0 | 0
11.76 | 0 | 0 | 1 | 0 | 1 | 1 | 0 | 1 | 0 | 0 | 0 | 0 | 0 | 0 | 0 | 0 | 0 | 0 | 0 | 0 | 0 | 0 | 0 | 0 | 0 | 0 | 0
11.77 | 0 | 0 | 1 | 0 | 1 | 1 | 0 | 1 | 0 | 0 | 0 | 0 | 0 | 0 | 0 | 0 | 0 | 0 | 0 | 0 | 0 | 0 | 0 | 0 | 0 | 0 | 0
11.78 | 0 | 0 | 1 | 0 | 1 | 1 | 0 | 1 | 0 | 0 | 0 | 0 | 0 | 0 | 0 | 0 | 0 | 0 | 0 | 0 | 0 | 0 | 0 | 0 | 0 | 0 | 0
11.79 | 0 | 0 | 1 | 0 | 1 | 1 | 0 | 1 | 0 | 0 | 0 | 0 | 0 | 0 | 0 | 0 | 0 | 0 | 0 | 0 | 0 | 0 | 0 | 0 | 0 | 0 | 0
11.8 | 0 | 0 | 1 | 0 | 1 | 1 | 0 | 1 | 0 | 0 | 0 | 0 | 0 | 0 | 0 | 0 | 0 | 0 | 0 | 0 | 0 | 0 | 0 | 0 | 0 | 0 | 0
11.81 | 0 | 0 | 1 | 0 | 1 | 1 | 0 | 1 | 0 | 0 | 0 | 0 | 0 | 0 | 0 | 0 | 0 | 0 | 0 | 0 | 0 | 0 | 0 | 0 | 0 | 0 | 0
11.82 | 0 | 0 | 1 | 0 | 1 | 1 | 0 | 1 | 0 | 0 | 0 | 0 | 0 | 0 | 0 | 0 | 0 | 0 | 0 | 0 | 0 | 0 | 0 | 0 | 0 | 0 | 0
11.83 | 0 | 0 | 1 | 0 | 1 | 1 | 0 | 1 | 0 | 0 | 0 | 0 | 0 | 0 | 0 | 0 | 0 | 0 | 0 | 0 | 0 | 0 | 0 | 0 | 0 | 0 | 0
11.84 | 0 | 0 | 1 | 0 | 1 | 1 | 0 | 1 | 0 | 0 | 0 | 0 | 0 | 0 | 0 | 0 | 0 | 0 | 0 | 0 | 0 | 0 | 0 | 0 | 0 | 0 | 0
11.85 | 0 | 0 | 1 | 0 | 1 | 1 | 0 | 1 | 0 | 0 | 0 | 0 | 0 | 0 | 0 | 0 | 0 | 0 | 0 | 0 | 0 | 0 | 0 | 0 | 0 | 0 | 0
11.86 | 0 | 0 | 1 | 0 | 1 | 1 | 0 | 1 | 0 | 0 | 0 | 0 | 0 | 0 | 0 | 0 | 0 | 0 | 0 | 0 | 0 | 0 | 0 | 0 | 0 | 0 | 0
11.87 | 0 | 0 | 1 | 0 | 1 | 1 | 0 | 1 | 0 | 0 | 0 | 0 | 0 | 0 | 0 | 0 | 0 | 0 | 0 | 0 | 0 | 0 | 0 | 0 | 0 | 0 | 0
11.88 | 0 | 0 | 1 | 0 | 1 | 1 | 0 | 1 | 0 | 0 | 0 | 0 | 0 | 0 | 0 | 0 | 0 | 0 | 0 | 0 | 0 | 0 | 0 | 0 | 0 | 0 | 0
11.89 | 0 | 0 | 1 | 0 | 1 | 1 | 0 | 1 | 0 | 0 | 0 | 0 | 0 | 0 | 0 | 0 | 0 | 0 | 0 | 0 | 0 | 0 | 0 | 0 | 0 | 0 | 0
11.9 | 0 | 0 | 1 | 0 | 1 | 1 | 0 | 1 | 0 | 0 | 0 | 0 | 0 | 0 | 0 | 0 | 0 | 0 | 0 | 0 | 0 | 0 | 0 | 0 | 0 | 0 | 0
11.91 | 0 | 0 | 1 | 0 | 1 | 1 | 0 | 1 | 0 | 0 | 0 | 0 | 0 | 0 | 0 | 0 | 0 | 0 | 0 | 0 | 0 | 0 | 0 | 0 | 0 | 0 | 0
11.92 | 0 | 0 | 1 | 0 | 1 | 1 | 0 | 1 | 0 | 0 | 0 | 0 | 0 | 0 | 0 | 0 | 0 | 0 | 0 | 0 | 0 | 0 | 0 | 0 | 0 | 0 | 0
11.93 | 0 | 0 | 1 | 0 | 1 | 1 | 0 | 1 | 0 | 0 | 0 | 0 | 0 | 0 | 0 | 0 | 0 | 0 | 0 | 0 | 0 | 0 | 0 | 0 | 0 | 0 | 0
11.94 | 0 | 0 | 1 | 0 | 1 | 1 | 0 | 1 | 0 | 0 | 0 | 0 | 0 | 0 | 0 | 0 | 0 | 0 | 0 | 0 | 0 | 0 | 0 | 0 | 0 | 0 | 0
11.95 | 0 | 0 | 1 | 0 | 1 | 1 | 0 | 1 | 0 | 0 | 0 | 0 | 0 | 0 | 0 | 0 | 0 | 0 | 0 | 0 | 0 | 0 | 0 | 0 | 0 | 0 | 0
11.96 | 0 | 0 | 1 | 0 | 1 | 1 | 0 | 1 | 0 | 0 | 0 | 0 | 0 | 0 | 0 | 0 | 0 | 0 | 0 | 0 | 0 | 0 | 0 | 0 | 0 | 0 | 0
11.97 | 0 | 0 | 1 | 0 | 1 | 1 | 0 | 1 | 0 | 0 | 0 | 0 | 0 | 0 | 0 | 0 | 0 | 0 | 0 | 0 | 0 | 0 | 0 | 0 | 0 | 0 | 0
11.98 | 0 | 0 | 1 | 0 | 1 | 1 | 0 | 1 | 0 | 0 | 0 | 0 | 0 | 0 | 0 | 0 | 0 | 0 | 0 | 0 | 0 | 0 | 0 | 0 | 0 | 0 | 0
11.99 | 0 | 0 | 1 | 0 | 1 | 1 | 0 | 1 | 0 | 0 | 0 | 0 | 0 | 0 | 0 | 0 | 0 | 0 | 0 | 0 | 0 | 0 | 0 | 0 | 0 | 0 | 0
12 | 0 | 0 | 1 | 0 | 1 | 1 | 0 | 1 | 0 | 0 | 0 | 0 | 0 | 0 | 0 | 0 | 0 | 0 | 0 | 0 | 0 | 0 | 0 | 0 | 0 | 0 | 0
12.01 | 0 | 0 | 1 | 0 | 1 | 1 | 0 | 1 | 0 | 0 | 0 | 0 | 0 | 0 | 0 | 0 | 0 | 0 | 0 | 0 | 0 | 0 | 0 | 0 | 0 | 0 | 0
12.02 | 0 | 0 | 1 | 0 | 1 | 1 | 0 | 1 | 0 | 0 | 0 | 0 | 0 | 0 | 0 | 0 | 0 | 0 | 0 | 0 | 0 | 0 | 0 | 0 | 0 | 0 | 0
12.03 | 0 | 0 | 1 | 0 | 1 | 1 | 0 | 1 | 0 | 0 | 0 | 0 | 0 | 0 | 0 | 0 | 0 | 0 | 0 | 0 | 0 | 0 | 0 | 0 | 0 | 0 | 0
12.04 | 0 | 0 | 1 | 0 | 1 | 1 | 0 | 1 | 0 | 0 | 0 | 0 | 0 | 0 | 0 | 0 | 0 | 0 | 0 | 0 | 0 | 0 | 0 | 0 | 0 | 0 | 0
12.05 | 0 | 0 | 1 | 0 | 1 | 1 | 0 | 1 | 0 | 0 | 0 | 0 | 0 | 0 | 0 | 0 | 0 | 0 | 0 | 0 | 0 | 0 | 0 | 0 | 0 | 0 | 0
12.06 | 0 | 0 | 1 | 0 | 1 | 1 | 0 | 1 | 0 | 0 | 0 | 0 | 0 | 0 | 0 | 0 | 0 | 0 | 0 | 0 | 0 | 0 | 0 | 0 | 0 | 0 | 0
12.07 | 0 | 0 | 1 | 0 | 1 | 1 | 0 | 1 | 0 | 0 | 0 | 0 | 0 | 0 | 0 | 0 | 0 | 0 | 0 | 0 | 0 | 0 | 0 | 0 | 0 | 0 | 0
12.08 | 0 | 0 | 1 | 0 | 1 | 1 | 0 | 1 | 0 | 0 | 0 | 0 | 0 | 0 | 0 | 0 | 0 | 0 | 0 | 0 | 0 | 0 | 0 | 0 | 0 | 0 | 0
12.09 | 0 | 0 | 1 | 0 | 1 | 1 | 0 | 1 | 0 | 0 | 0 | 0 | 0 | 0 | 0 | 0 | 0 | 0 | 0 | 0 | 0 | 0 | 0 | 0 | 0 | 0 | 0
12.1 | 0 | 0 | 1 | 0 | 1 | 1 | 0 | 1 | 0 | 0 | 0 | 0 | 0 | 0 | 0 | 0 | 0 | 0 | 0 | 0 | 0 | 0 | 0 | 0 | 0 | 0 | 0
12.11 | 0 | 0 | 1 | 0 | 1 | 1 | 0 | 1 | 0 | 0 | 0 | 0 | 0 | 0 | 0 | 0 | 0 | 0 | 0 | 0 | 0 | 0 | 0 | 0 | 0 | 0 | 0
12.12 | 0 | 0 | 1 | 0 | 1 | 1 | 0 | 1 | 0 | 0 | 0 | 0 | 0 | 0 | 0 | 0 | 0 | 0 | 0 | 0 | 0 | 0 | 0 | 0 | 0 | 0 | 0
12.13 | 0 | 0 | 1 | 0 | 1 | 1 | 0 | 1 | 0 | 0 | 0 | 0 | 0 | 0 | 0 | 0 | 0 | 0 | 0 | 0 | 0 | 0 | 0 | 0 | 0 | 0 | 0
12.14 | 0 | 0 | 1 | 0 | 1 | 1 | 0 | 1 | 0 | 0 | 0 | 0 | 0 | 0 | 0 | 0 | 0 | 0 | 0 | 0 | 0 | 0 | 0 | 0 | 0 | 0 | 0
12.15 | 0 | 0 | 1 | 0 | 1 | 1 | 0 | 1 | 0 | 0 | 0 | 0 | 0 | 0 | 0 | 0 | 0 | 0 | 0 | 0 | 0 | 0 | 0 | 0 | 0 | 0 | 0
12.16 | 0 | 0 | 1 | 0 | 1 | 1 | 0 | 1 | 0 | 0 | 0 | 0 | 0 | 0 | 0 | 0 | 0 | 0 | 0 | 0 | 0 | 0 | 0 | 0 | 0 | 0 | 0
12.17 | 0 | 0 | 1 | 0 | 1 | 1 | 0 | 1 | 0 | 0 | 0 | 0 | 0 | 0 | 0 | 0 | 0 | 0 | 0 | 0 | 0 | 0 | 0 | 0 | 0 | 0 | 0
12.18 | 0 | 0 | 1 | 0 | 1 | 1 | 0 | 1 | 0 | 0 | 0 | 0 | 0 | 0 | 0 | 0 | 0 | 0 | 0 | 0 | 0 | 0 | 0 | 0 | 0 | 0 | 0
12.19 | 0 | 0 | 1 | 0 | 1 | 1 | 0 | 1 | 0 | 0 | 0 | 0 | 0 | 0 | 0 | 0 | 0 | 0 | 0 | 0 | 0 | 0 | 0 | 0 | 0 | 0 | 0
12.2 | 0 | 0 | 1 | 0 | 1 | 1 | 0 | 1 | 0 | 0 | 0 | 0 | 0 | 0 | 0 | 0 | 0 | 0 | 0 | 0 | 0 | 0 | 0 | 0 | 0 | 0 | 0
12.21 | 0 | 0 | 1 | 0 | 1 | 1 | 0 | 1 | 0 | 0 | 0 | 0 | 0 | 0 | 0 | 0 | 0 | 0 | 0 | 0 | 0 | 0 | 0 | 0 | 0 | 0 | 0
12.22 | 0 | 0 | 1 | 0 | 1 | 1 | 0 | 1 | 0 | 0 | 0 | 0 | 0 | 0 | 0 | 0 | 0 | 0 | 0 | 0 | 0 | 0 | 0 | 0 | 0 | 0 | 0
12.23 | 0 | 0 | 1 | 0 | 1 | 1 | 0 | 1 | 0 | 0 | 0 | 0 | 0 | 0 | 0 | 0 | 0 | 0 | 0 | 0 | 0 | 0 | 0 | 0 | 0 | 0 | 0
12.24 | 0 | 0 | 1 | 0 | 1 | 1 | 0 | 1 | 0 | 0 | 0 | 0 | 0 | 0 | 0 | 0 | 0 | 0 | 0 | 0 | 0 | 0 | 0 | 0 | 0 | 0 | 0
12.25 | 0 | 0 | 1 | 0 | 1 | 1 | 0 | 1 | 0 | 0 | 0 | 0 | 0 | 0 | 0 | 0 | 0 | 0 | 0 | 0 | 0 | 0 | 0 | 0 | 0 | 0 | 0
12.26 | 0 | 0 | 1 | 0 | 1 | 1 | 0 | 1 | 0 | 0 | 0 | 0 | 0 | 0 | 0 | 0 | 0 | 0 | 0 | 0 | 0 | 0 | 0 | 0 | 0 | 0 | 0
12.27 | 0 | 0 | 1 | 0 | 1 | 1 | 0 | 1 | 0 | 0 | 0 | 0 | 0 | 0 | 0 | 0 | 0 | 0 | 0 | 0 | 0 | 0 | 0 | 0 | 0 | 0 | 0
12.28 | 0 | 0 | 1 | 0 | 1 | 1 | 0 | 1 | 0 | 0 | 0 | 0 | 0 | 0 | 0 | 0 | 0 | 0 | 0 | 0 | 0 | 0 | 0 | 0 | 0 | 0 | 0
12.29 | 0 | 0 | 1 | 0 | 1 | 1 | 0 | 1 | 0 | 0 | 0 | 0 | 0 | 0 | 0 | 0 | 0 | 0 | 0 | 0 | 0 | 0 | 0 | 0 | 0 | 0 | 0
12.3 | 0 | 0 | 1 | 0 | 1 | 1 | 0 | 1 | 0 | 0 | 0 | 0 | 0 | 0 | 0 | 0 | 0 | 0 | 0 | 0 | 0 | 0 | 0 | 0 | 0 | 0 | 0
12.31 | 0 | 0 | 1 | 0 | 1 | 1 | 0 | 1 | 0 | 0 | 0 | 0 | 0 | 0 | 0 | 0 | 0 | 0 | 0 | 0 | 0 | 0 | 0 | 0 | 0 | 0 | 0
12.32 | 0 | 0 | 1 | 0 | 1 | 1 | 0 | 1 | 0 | 0 | 0 | 0 | 0 | 0 | 0 | 0 | 0 | 0 | 0 | 0 | 0 | 0 | 0 | 0 | 0 | 0 | 0
12.33 | 0 | 0 | 1 | 0 | 1 | 1 | 0 | 1 | 0 | 0 | 0 | 0 | 0 | 0 | 0 | 0 | 0 | 0 | 0 | 0 | 0 | 0 | 0 | 0 | 0 | 0 | 0
12.34 | 0 | 0 | 1 | 0 | 1 | 1 | 0 | 1 | 0 | 0 | 0 | 0 | 0 | 0 | 0 | 0 | 0 | 0 | 0 | 0 | 0 | 0 | 0 | 0 | 0 | 0 | 0
12.35 | 0 | 0 | 1 | 0 | 1 | 1 | 0 | 1 | 0 | 0 | 0 | 0 | 0 | 0 | 0 | 0 | 0 | 0 | 0 | 0 | 0 | 0 | 0 | 0 | 0 | 0 | 0
12.36 | 0 | 0 | 1 | 0 | 1 | 1 | 0 | 1 | 0 | 0 | 0 | 0 | 0 | 0 | 0 | 0 | 0 | 0 | 0 | 0 | 0 | 0 | 0 | 0 | 0 | 0 | 0
12.37 | 0 | 0 | 1 | 0 | 1 | 1 | 0 | 1 | 0 | 0 | 0 | 0 | 0 | 0 | 0 | 0 | 0 | 0 | 0 | 0 | 0 | 0 | 0 | 0 | 0 | 0 | 0
12.38 | 0 | 0 | 1 | 0 | 1 | 1 | 0 | 1 | 0 | 0 | 0 | 0 | 0 | 0 | 0 | 0 | 0 | 0 | 0 | 0 | 0 | 0 | 0 | 0 | 0 | 0 | 0
12.39 | 0 | 0 | 1 | 0 | 1 | 1 | 0 | 1 | 0 | 0 | 0 | 0 | 0 | 0 | 0 | 0 | 0 | 0 | 0 | 0 | 0 | 0 | 0 | 0 | 0 | 0 | 0
12.4 | 0 | 0 | 1 | 0 | 1 | 1 | 0 | 1 | 0 | 0 | 0 | 0 | 0 | 0 | 0 | 0 | 0 | 0 | 0 | 0 | 0 | 0 | 0 | 0 | 0 | 0 | 0
12.41 | 0 | 0 | 1 | 0 | 1 | 1 | 0 | 1 | 0 | 0 | 0 | 0 | 0 | 0 | 0 | 0 | 0 | 0 | 0 | 0 | 0 | 0 | 0 | 0 | 0 | 0 | 0
12.42 | 0 | 0 | 1 | 0 | 1 | 1 | 0 | 1 | 0 | 0 | 0 | 0 | 0 | 0 | 0 | 0 | 0 | 0 | 0 | 0 | 0 | 0 | 0 | 0 | 0 | 0 | 0
12.43 | 0 | 0 | 1 | 0 | 1 | 1 | 0 | 1 | 0 | 0 | 0 | 0 | 0 | 0 | 0 | 0 | 0 | 0 | 0 | 0 | 0 | 0 | 0 | 0 | 0 | 0 | 0
12.44 | 0 | 0 | 1 | 0 | 1 | 1 | 0 | 1 | 0 | 0 | 0 | 0 | 0 | 0 | 0 | 0 | 0 | 0 | 0 | 0 | 0 | 0 | 0 | 0 | 0 | 0 | 0
12.45 | 0 | 0 | 1 | 0 | 1 | 1 | 0 | 1 | 0 | 0 | 0 | 0 | 0 | 0 | 0 | 0 | 0 | 0 | 0 | 0 | 0 | 0 | 0 | 0 | 0 | 0 | 0
12.46 | 0 | 0 | 1 | 0 | 1 | 1 | 0 | 1 | 0 | 0 | 0 | 0 | 0 | 0 | 0 | 0 | 0 | 0 | 0 | 0 | 0 | 0 | 0 | 0 | 0 | 0 | 0
12.47 | 0 | 0 | 1 | 0 | 1 | 1 | 0 | 1 | 0 | 0 | 0 | 0 | 0 | 0 | 0 | 0 | 0 | 0 | 0 | 0 | 0 | 0 | 0 | 0 | 0 | 0 | 0
12.48 | 0 | 0 | 1 | 0 | 1 | 1 | 0 | 1 | 0 | 0 | 0 | 0 | 0 | 0 | 0 | 0 | 0 | 0 | 0 | 0 | 0 | 0 | 0 | 0 | 0 | 0 | 0
12.49 | 0 | 0 | 1 | 0 | 1 | 1 | 0 | 1 | 0 | 0 | 0 | 0 | 0 | 0 | 0 | 0 | 0 | 0 | 0 | 0 | 0 | 0 | 0 | 0 | 0 | 0 | 0
12.5 | 0 | 0 | 1 | 0 | 1 | 1 | 0 | 1 | 0 | 0 | 0 | 0 | 0 | 0 | 0 | 0 | 0 | 0 | 0 | 0 | 0 | 0 | 0 | 0 | 0 | 0 | 0
12.51 | 0 | 0 | 1 | 0 | 1 | 1 | 0 | 1 | 0 | 0 | 0 | 0 | 0 | 0 | 0 | 0 | 0 | 0 | 0 | 0 | 0 | 0 | 0 | 0 | 0 | 0 | 0
12.52 | 0 | 0 | 1 | 0 | 1 | 1 | 0 | 1 | 0 | 0 | 0 | 0 | 0 | 0 | 0 | 0 | 0 | 0 | 0 | 0 | 0 | 0 | 0 | 0 | 0 | 0 | 0
12.53 | 0 | 0 | 1 | 0 | 1 | 1 | 0 | 1 | 0 | 0 | 0 | 0 | 0 | 0 | 0 | 0 | 0 | 0 | 0 | 0 | 0 | 0 | 0 | 0 | 0 | 0 | 0
12.54 | 0 | 0 | 1 | 0 | 1 | 1 | 0 | 1 | 0 | 0 | 0 | 0 | 0 | 0 | 0 | 0 | 0 | 0 | 0 | 0 | 0 | 0 | 0 | 0 | 0 | 0 | 0
12.55 | 0 | 0 | 1 | 0 | 1 | 1 | 0 | 1 | 0 | 0 | 0 | 0 | 0 | 0 | 0 | 0 | 0 | 0 | 0 | 0 | 0 | 0 | 0 | 0 | 0 | 0 | 0
12.56 | 0 | 0 | 1 | 0 | 1 | 1 | 0 | 1 | 0 | 0 | 0 | 0 | 0 | 0 | 0 | 0 | 0 | 0 | 0 | 0 | 0 | 0 | 0 | 0 | 0 | 0 | 0
12.57 | 0 | 0 | 1 | 0 | 1 | 1 | 0 | 1 | 0 | 0 | 0 | 0 | 0 | 0 | 0 | 0 | 0 | 0 | 0 | 0 | 0 | 0 | 0 | 0 | 0 | 0 | 0
12.58 | 0 | 0 | 1 | 0 | 1 | 1 | 0 | 1 | 0 | 0 | 0 | 0 | 0 | 0 | 0 | 0 | 0 | 0 | 0 | 0 | 0 | 0 | 0 | 0 | 0 | 0 | 0
12.59 | 0 | 0 | 1 | 0 | 1 | 1 | 0 | 1 | 0 | 0 | 0 | 0 | 0 | 0 | 0 | 0 | 0 | 0 | 0 | 0 | 0 | 0 | 0 | 0 | 0 | 0 | 0
12.6 | 0 | 0 | 1 | 0 | 1 | 1 | 0 | 1 | 0 | 0 | 0 | 0 | 0 | 0 | 0 | 0 | 0 | 0 | 0 | 0 | 0 | 0 | 0 | 0 | 0 | 0 | 0
12.61 | 0 | 0 | 1 | 0 | 1 | 1 | 0 | 1 | 0 | 0 | 0 | 0 | 0 | 0 | 0 | 0 | 0 | 0 | 0 | 0 | 0 | 0 | 0 | 0 | 0 | 0 | 0
12.62 | 0 | 0 | 1 | 0 | 1 | 1 | 0 | 1 | 0 | 0 | 0 | 0 | 0 | 0 | 0 | 0 | 0 | 0 | 0 | 0 | 0 | 0 | 0 | 0 | 0 | 0 | 0
12.63 | 0 | 0 | 1 | 0 | 1 | 1 | 0 | 1 | 0 | 0 | 0 | 0 | 0 | 0 | 0 | 0 | 0 | 0 | 0 | 0 | 0 | 0 | 0 | 0 | 0 | 0 | 0
12.64 | 0 | 0 | 1 | 0 | 1 | 1 | 0 | 1 | 0 | 0 | 0 | 0 | 0 | 0 | 0 | 0 | 0 | 0 | 0 | 0 | 0 | 0 | 0 | 0 | 0 | 0 | 0
12.65 | 0 | 0 | 1 | 0 | 1 | 1 | 0 | 1 | 0 | 0 | 0 | 0 | 0 | 0 | 0 | 0 | 0 | 0 | 0 | 0 | 0 | 0 | 0 | 0 | 0 | 0 | 0
12.66 | 0 | 0 | 1 | 0 | 1 | 1 | 0 | 1 | 0 | 0 | 0 | 0 | 0 | 0 | 0 | 0 | 0 | 0 | 0 | 0 | 0 | 0 | 0 | 0 | 0 | 0 | 0
12.67 | 0 | 0 | 1 | 0 | 1 | 1 | 0 | 1 | 0 | 0 | 0 | 0 | 0 | 0 | 0 | 0 | 0 | 0 | 0 | 0 | 0 | 0 | 0 | 0 | 0 | 0 | 0
12.68 | 0 | 0 | 1 | 0 | 1 | 1 | 0 | 1 | 0 | 0 | 0 | 0 | 0 | 0 | 0 | 0 | 0 | 0 | 0 | 0 | 0 | 0 | 0 | 0 | 0 | 0 | 0
12.69 | 0 | 0 | 1 | 0 | 1 | 1 | 0 | 1 | 0 | 0 | 0 | 0 | 0 | 0 | 0 | 0 | 0 | 0 | 0 | 0 | 0 | 0 | 0 | 0 | 0 | 0 | 0
12.7 | 0 | 0 | 1 | 0 | 1 | 1 | 0 | 1 | 0 | 0 | 0 | 0 | 0 | 0 | 0 | 0 | 0 | 0 | 0 | 0 | 0 | 0 | 0 | 0 | 0 | 0 | 0
12.71 | 0 | 0 | 1 | 0 | 1 | 1 | 0 | 1 | 0 | 0 | 0 | 0 | 0 | 0 | 0 | 0 | 0 | 0 | 0 | 0 | 0 | 0 | 0 | 0 | 0 | 0 | 0
12.72 | 0 | 0 | 1 | 0 | 1 | 1 | 0 | 1 | 0 | 0 | 0 | 0 | 0 | 0 | 0 | 0 | 0 | 0 | 0 | 0 | 0 | 0 | 0 | 0 | 0 | 0 | 0
12.73 | 0 | 0 | 1 | 0 | 1 | 1 | 0 | 1 | 0 | 0 | 0 | 0 | 0 | 0 | 0 | 0 | 0 | 0 | 0 | 0 | 0 | 0 | 0 | 0 | 0 | 0 | 0
12.74 | 0 | 0 | 1 | 0 | 1 | 1 | 0 | 1 | 0 | 0 | 0 | 0 | 0 | 0 | 0 | 0 | 0 | 0 | 0 | 0 | 0 | 0 | 0 | 0 | 0 | 0 | 0
12.75 | 0 | 0 | 1 | 0 | 1 | 1 | 0 | 1 | 0 | 0 | 0 | 0 | 0 | 0 | 0 | 0 | 0 | 0 | 0 | 0 | 0 | 0 | 0 | 0 | 0 | 0 | 0
12.76 | 0 | 0 | 1 | 0 | 1 | 1 | 0 | 1 | 0 | 0 | 0 | 0 | 0 | 0 | 0 | 0 | 0 | 0 | 0 | 0 | 0 | 0 | 0 | 0 | 0 | 0 | 0
12.77 | 0 | 0 | 1 | 0 | 1 | 1 | 0 | 1 | 0 | 0 | 0 | 0 | 0 | 0 | 0 | 0 | 0 | 0 | 0 | 0 | 0 | 0 | 0 | 0 | 0 | 0 | 0
12.78 | 0 | 0 | 1 | 0 | 1 | 1 | 0 | 1 | 0 | 0 | 0 | 0 | 0 | 0 | 0 | 0 | 0 | 0 | 0 | 0 | 0 | 0 | 0 | 0 | 0 | 0 | 0
12.79 | 0 | 0 | 1 | 0 | 1 | 1 | 0 | 1 | 0 | 0 | 0 | 0 | 0 | 0 | 0 | 0 | 0 | 0 | 0 | 0 | 0 | 0 | 0 | 0 | 0 | 0 | 0
12.8 | 0 | 0 | 1 | 0 | 1 | 1 | 0 | 1 | 0 | 0 | 0 | 0 | 0 | 0 | 0 | 0 | 0 | 0 | 0 | 0 | 0 | 0 | 0 | 0 | 0 | 0 | 0
12.81 | 0 | 0 | 1 | 0 | 1 | 1 | 0 | 1 | 0 | 0 | 0 | 0 | 0 | 0 | 0 | 0 | 0 | 0 | 0 | 0 | 0 | 0 | 0 | 0 | 0 | 0 | 0
12.82 | 0 | 0 | 1 | 0 | 1 | 1 | 0 | 1 | 0 | 0 | 0 | 0 | 0 | 0 | 0 | 0 | 0 | 0 | 0 | 0 | 0 | 0 | 0 | 0 | 0 | 0 | 0
12.83 | 0 | 0 | 1 | 0 | 1 | 1 | 0 | 1 | 0 | 0 | 0 | 0 | 0 | 0 | 0 | 0 | 0 | 0 | 0 | 0 | 0 | 0 | 0 | 0 | 0 | 0 | 0
12.84 | 0 | 0 | 1 | 0 | 1 | 1 | 0 | 1 | 0 | 0 | 0 | 0 | 0 | 0 | 0 | 0 | 0 | 0 | 0 | 0 | 0 | 0 | 0 | 0 | 0 | 0 | 0
12.85 | 0 | 0 | 1 | 0 | 1 | 1 | 0 | 1 | 0 | 0 | 0 | 0 | 0 | 0 | 0 | 0 | 0 | 0 | 0 | 0 | 0 | 0 | 0 | 0 | 0 | 0 | 0
12.86 | 0 | 0 | 1 | 0 | 1 | 1 | 0 | 1 | 0 | 0 | 0 | 0 | 0 | 0 | 0 | 0 | 0 | 0 | 0 | 0 | 0 | 0 | 0 | 0 | 0 | 0 | 0
12.87 | 0 | 0 | 1 | 0 | 1 | 1 | 0 | 1 | 0 | 0 | 0 | 0 | 0 | 0 | 0 | 0 | 0 | 0 | 0 | 0 | 0 | 0 | 0 | 0 | 0 | 0 | 0
12.88 | 0 | 0 | 1 | 0 | 1 | 1 | 0 | 1 | 0 | 0 | 0 | 0 | 0 | 0 | 0 | 0 | 0 | 0 | 0 | 0 | 0 | 0 | 0 | 0 | 0 | 0 | 0
12.89 | 0 | 0 | 1 | 0 | 1 | 1 | 0 | 1 | 0 | 0 | 0 | 0 | 0 | 0 | 0 | 0 | 0 | 0 | 0 | 0 | 0 | 0 | 0 | 0 | 0 | 0 | 0
12.9 | 0 | 0 | 1 | 0 | 1 | 1 | 0 | 1 | 0 | 0 | 0 | 0 | 0 | 0 | 0 | 0 | 0 | 0 | 0 | 0 | 0 | 0 | 0 | 0 | 0 | 0 | 0
12.91 | 0 | 0 | 1 | 0 | 1 | 1 | 0 | 1 | 0 | 0 | 0 | 0 | 0 | 0 | 0 | 0 | 0 | 0 | 0 | 0 | 0 | 0 | 0 | 0 | 0 | 0 | 0
12.92 | 0 | 0 | 1 | 0 | 1 | 1 | 0 | 1 | 0 | 0 | 0 | 0 | 0 | 0 | 0 | 0 | 0 | 0 | 0 | 0 | 0 | 0 | 0 | 0 | 0 | 0 | 0
12.93 | 0 | 0 | 1 | 0 | 1 | 1 | 0 | 1 | 0 | 0 | 0 | 0 | 0 | 0 | 0 | 0 | 0 | 0 | 0 | 0 | 0 | 0 | 0 | 0 | 0 | 0 | 0
12.94 | 0 | 0 | 1 | 0 | 1 | 1 | 0 | 1 | 0 | 0 | 0 | 0 | 0 | 0 | 0 | 0 | 0 | 0 | 0 | 0 | 0 | 0 | 0 | 0 | 0 | 0 | 0
12.95 | 0 | 0 | 1 | 0 | 1 | 1 | 0 | 1 | 0 | 0 | 0 | 0 | 0 | 0 | 0 | 0 | 0 | 0 | 0 | 0 | 0 | 0 | 0 | 0 | 0 | 0 | 0
12.96 | 0 | 0 | 1 | 0 | 1 | 1 | 0 | 1 | 0 | 0 | 0 | 0 | 0 | 0 | 0 | 0 | 0 | 0 | 0 | 0 | 0 | 0 | 0 | 0 | 0 | 0 | 0
12.97 | 0 | 0 | 1 | 0 | 1 | 1 | 0 | 1 | 0 | 0 | 0 | 0 | 0 | 0 | 0 | 0 | 0 | 0 | 0 | 0 | 0 | 0 | 0 | 0 | 0 | 0 | 0
12.98 | 0 | 0 | 1 | 0 | 1 | 1 | 0 | 1 | 0 | 0 | 0 | 0 | 0 | 0 | 0 | 0 | 0 | 0 | 0 | 0 | 0 | 0 | 0 | 0 | 0 | 0 | 0
12.99 | 0 | 0 | 1 | 0 | 1 | 1 | 0 | 1 | 0 | 0 | 0 | 0 | 0 | 0 | 0 | 0 | 0 | 0 | 0 | 0 | 0 | 0 | 0 | 0 | 0 | 0 | 0
13 | 0 | 0 | 1 | 0 | 1 | 1 | 0 | 1 | 0 | 0 | 0 | 0 | 0 | 0 | 0 | 0 | 0 | 0 | 0 | 0 | 0 | 0 | 0 | 0 | 0 | 0 | 0
13.01 | 0 | 0 | 1 | 0 | 1 | 1 | 0 | 1 | 0 | 0 | 0 | 0 | 0 | 0 | 0 | 0 | 0 | 0 | 0 | 0 | 0 | 0 | 0 | 0 | 0 | 0 | 0
13.02 | 0 | 0 | 1 | 0 | 1 | 1 | 0 | 1 | 0 | 0 | 0 | 0 | 0 | 0 | 0 | 0 | 0 | 0 | 0 | 0 | 0 | 0 | 0 | 0 | 0 | 0 | 0
13.03 | 0 | 0 | 1 | 0 | 1 | 1 | 0 | 1 | 0 | 0 | 0 | 0 | 0 | 0 | 0 | 0 | 0 | 0 | 0 | 0 | 0 | 0 | 0 | 0 | 0 | 0 | 0
13.04 | 0 | 0 | 1 | 0 | 1 | 1 | 0 | 1 | 0 | 0 | 0 | 0 | 0 | 0 | 0 | 0 | 0 | 0 | 0 | 0 | 0 | 0 | 0 | 0 | 0 | 0 | 0
13.05 | 0 | 0 | 1 | 0 | 1 | 1 | 0 | 1 | 0 | 0 | 0 | 0 | 0 | 0 | 0 | 0 | 0 | 0 | 0 | 0 | 0 | 0 | 0 | 0 | 0 | 0 | 0
13.06 | 0 | 0 | 1 | 0 | 1 | 1 | 0 | 1 | 0 | 0 | 0 | 0 | 0 | 0 | 0 | 0 | 0 | 0 | 0 | 0 | 0 | 0 | 0 | 0 | 0 | 0 | 0
13.07 | 0 | 0 | 1 | 0 | 1 | 1 | 0 | 1 | 0 | 0 | 0 | 0 | 0 | 0 | 0 | 0 | 0 | 0 | 0 | 0 | 0 | 0 | 0 | 0 | 0 | 0 | 0
13.08 | 0 | 0 | 1 | 0 | 1 | 1 | 0 | 1 | 0 | 0 | 0 | 0 | 0 | 0 | 0 | 0 | 0 | 0 | 0 | 0 | 0 | 0 | 0 | 0 | 0 | 0 | 0
13.09 | 0 | 0 | 1 | 0 | 1 | 1 | 0 | 1 | 0 | 0 | 0 | 0 | 0 | 0 | 0 | 0 | 0 | 0 | 0 | 0 | 0 | 0 | 0 | 0 | 0 | 0 | 0
13.1 | 0 | 0 | 1 | 0 | 1 | 1 | 0 | 1 | 0 | 0 | 0 | 0 | 0 | 0 | 0 | 0 | 0 | 0 | 0 | 0 | 0 | 0 | 0 | 0 | 0 | 0 | 0
13.11 | 0 | 0 | 1 | 0 | 1 | 1 | 0 | 1 | 0 | 0 | 0 | 0 | 0 | 0 | 0 | 0 | 0 | 0 | 0 | 0 | 0 | 0 | 0 | 0 | 0 | 0 | 0
13.12 | 0 | 0 | 1 | 0 | 1 | 1 | 0 | 1 | 0 | 0 | 0 | 0 | 0 | 0 | 0 | 0 | 0 | 0 | 0 | 0 | 0 | 0 | 0 | 0 | 0 | 0 | 0
13.13 | 0 | 0 | 1 | 0 | 1 | 1 | 0 | 1 | 0 | 0 | 0 | 0 | 0 | 0 | 0 | 0 | 0 | 0 | 0 | 0 | 0 | 0 | 0 | 0 | 0 | 0 | 0
13.14 | 0 | 0 | 1 | 0 | 1 | 1 | 0 | 1 | 0 | 0 | 0 | 0 | 0 | 0 | 0 | 0 | 0 | 0 | 0 | 0 | 0 | 0 | 0 | 0 | 0 | 0 | 0
13.15 | 0 | 0 | 1 | 0 | 1 | 1 | 0 | 1 | 0 | 0 | 0 | 0 | 0 | 0 | 0 | 0 | 0 | 0 | 0 | 0 | 0 | 0 | 0 | 0 | 0 | 0 | 0
13.16 | 0 | 0 | 1 | 0 | 1 | 1 | 0 | 1 | 0 | 0 | 0 | 0 | 0 | 0 | 0 | 0 | 0 | 0 | 0 | 0 | 0 | 0 | 0 | 0 | 0 | 0 | 0
13.17 | 0 | 0 | 1 | 0 | 1 | 1 | 0 | 1 | 0 | 0 | 0 | 0 | 0 | 0 | 0 | 0 | 0 | 0 | 0 | 0 | 0 | 0 | 0 | 0 | 0 | 0 | 0
13.18 | 0 | 0 | 1 | 0 | 1 | 1 | 0 | 1 | 0 | 0 | 0 | 0 | 0 | 0 | 0 | 0 | 0 | 0 | 0 | 0 | 0 | 0 | 0 | 0 | 0 | 0 | 0
13.19 | 0 | 0 | 1 | 0 | 1 | 1 | 0 | 1 | 0 | 0 | 0 | 0 | 0 | 0 | 0 | 0 | 0 | 0 | 0 | 0 | 0 | 0 | 0 | 0 | 0 | 0 | 0
13.2 | 0 | 0 | 1 | 0 | 1 | 1 | 0 | 1 | 0 | 0 | 0 | 0 | 0 | 0 | 0 | 0 | 0 | 0 | 0 | 0 | 0 | 0 | 0 | 0 | 0 | 0 | 0
13.21 | 0 | 0 | 1 | 0 | 1 | 1 | 0 | 1 | 0 | 0 | 0 | 0 | 0 | 0 | 0 | 0 | 0 | 0 | 0 | 0 | 0 | 0 | 0 | 0 | 0 | 0 | 0
13.22 | 0 | 0 | 1 | 0 | 1 | 1 | 0 | 1 | 0 | 0 | 0 | 0 | 0 | 0 | 0 | 0 | 0 | 0 | 0 | 0 | 0 | 0 | 0 | 0 | 0 | 0 | 0
13.23 | 0 | 0 | 1 | 0 | 1 | 1 | 0 | 1 | 0 | 0 | 0 | 0 | 0 | 0 | 0 | 0 | 0 | 0 | 0 | 0 | 0 | 0 | 0 | 0 | 0 | 0 | 0
13.24 | 0 | 0 | 1 | 0 | 1 | 1 | 0 | 1 | 0 | 0 | 0 | 0 | 0 | 0 | 0 | 0 | 0 | 0 | 0 | 0 | 0 | 0 | 0 | 0 | 0 | 0 | 0
13.25 | 0 | 0 | 1 | 0 | 1 | 1 | 0 | 1 | 0 | 0 | 0 | 0 | 0 | 0 | 0 | 0 | 0 | 0 | 0 | 0 | 0 | 0 | 0 | 0 | 0 | 0 | 0
13.26 | 0 | 0 | 1 | 0 | 1 | 1 | 0 | 1 | 0 | 0 | 0 | 0 | 0 | 0 | 0 | 0 | 0 | 0 | 0 | 0 | 0 | 0 | 0 | 0 | 0 | 0 | 0
13.27 | 0 | 0 | 1 | 0 | 1 | 1 | 0 | 1 | 0 | 0 | 0 | 0 | 0 | 0 | 0 | 0 | 0 | 0 | 0 | 0 | 0 | 0 | 0 | 0 | 0 | 0 | 0
13.28 | 0 | 0 | 1 | 0 | 1 | 1 | 0 | 1 | 0 | 0 | 0 | 0 | 0 | 0 | 0 | 0 | 0 | 0 | 0 | 0 | 0 | 0 | 0 | 0 | 0 | 0 | 0
13.29 | 0 | 0 | 1 | 0 | 1 | 1 | 0 | 1 | 0 | 0 | 0 | 0 | 0 | 0 | 0 | 0 | 0 | 0 | 0 | 0 | 0 | 0 | 0 | 0 | 0 | 0 | 0
13.3 | 0 | 0 | 1 | 0 | 1 | 1 | 0 | 1 | 0 | 0 | 0 | 0 | 0 | 0 | 0 | 0 | 0 | 0 | 0 | 0 | 0 | 0 | 0 | 0 | 0 | 0 | 0
13.31 | 0 | 0 | 1 | 0 | 1 | 1 | 0 | 1 | 0 | 0 | 0 | 0 | 0 | 0 | 0 | 0 | 0 | 0 | 0 | 0 | 0 | 0 | 0 | 0 | 0 | 0 | 0
13.32 | 0 | 0 | 1 | 0 | 1 | 1 | 0 | 1 | 0 | 0 | 0 | 0 | 0 | 0 | 0 | 0 | 0 | 0 | 0 | 0 | 0 | 0 | 0 | 0 | 0 | 0 | 0
13.33 | 0 | 0 | 1 | 0 | 1 | 1 | 0 | 1 | 0 | 0 | 0 | 0 | 0 | 0 | 0 | 0 | 0 | 0 | 0 | 0 | 0 | 0 | 0 | 0 | 0 | 0 | 0
13.34 | 0 | 0 | 1 | 0 | 1 | 1 | 0 | 1 | 0 | 0 | 0 | 0 | 0 | 0 | 0 | 0 | 0 | 0 | 0 | 0 | 0 | 0 | 0 | 0 | 0 | 0 | 0
13.35 | 0 | 0 | 1 | 0 | 1 | 1 | 0 | 1 | 0 | 0 | 0 | 0 | 0 | 0 | 0 | 0 | 0 | 0 | 0 | 0 | 0 | 0 | 0 | 0 | 0 | 0 | 0
13.36 | 0 | 0 | 1 | 0 | 1 | 1 | 0 | 1 | 0 | 0 | 0 | 0 | 0 | 0 | 0 | 0 | 0 | 0 | 0 | 0 | 0 | 0 | 0 | 0 | 0 | 0 | 0
13.37 | 0 | 0 | 1 | 0 | 1 | 1 | 0 | 1 | 0 | 0 | 0 | 0 | 0 | 0 | 0 | 0 | 0 | 0 | 0 | 0 | 0 | 0 | 0 | 0 | 0 | 0 | 0
13.38 | 0 | 0 | 1 | 0 | 1 | 1 | 0 | 1 | 0 | 0 | 0 | 0 | 0 | 0 | 0 | 0 | 0 | 0 | 0 | 0 | 0 | 0 | 0 | 0 | 0 | 0 | 0
13.39 | 0 | 0 | 1 | 0 | 1 | 1 | 0 | 1 | 0 | 0 | 0 | 0 | 0 | 0 | 0 | 0 | 0 | 0 | 0 | 0 | 0 | 0 | 0 | 0 | 0 | 0 | 0
13.4 | 0 | 0 | 1 | 0 | 1 | 1 | 0 | 1 | 0 | 0 | 0 | 0 | 0 | 0 | 0 | 0 | 0 | 0 | 0 | 0 | 0 | 0 | 0 | 0 | 0 | 0 | 0
13.41 | 0 | 0 | 1 | 0 | 1 | 1 | 0 | 1 | 0 | 0 | 0 | 0 | 0 | 0 | 0 | 0 | 0 | 0 | 0 | 0 | 0 | 0 | 0 | 0 | 0 | 0 | 0
13.42 | 0 | 0 | 1 | 0 | 1 | 1 | 0 | 1 | 0 | 0 | 0 | 0 | 0 | 0 | 0 | 0 | 0 | 0 | 0 | 0 | 0 | 0 | 0 | 0 | 0 | 0 | 0
13.43 | 0 | 0 | 1 | 0 | 1 | 1 | 0 | 1 | 0 | 0 | 0 | 0 | 0 | 0 | 0 | 0 | 0 | 0 | 0 | 0 | 0 | 0 | 0 | 0 | 0 | 0 | 0
13.44 | 0 | 0 | 1 | 0 | 1 | 1 | 0 | 1 | 0 | 0 | 0 | 0 | 0 | 0 | 0 | 0 | 0 | 0 | 0 | 0 | 0 | 0 | 0 | 0 | 0 | 0 | 0
13.45 | 0 | 0 | 1 | 0 | 1 | 1 | 0 | 1 | 0 | 0 | 0 | 0 | 0 | 0 | 0 | 0 | 0 | 0 | 0 | 0 | 0 | 0 | 0 | 0 | 0 | 0 | 0
13.46 | 0 | 0 | 1 | 0 | 1 | 1 | 0 | 1 | 0 | 0 | 0 | 0 | 0 | 0 | 0 | 0 | 0 | 0 | 0 | 0 | 0 | 0 | 0 | 0 | 0 | 0 | 0
13.47 | 0 | 0 | 1 | 0 | 1 | 1 | 0 | 1 | 0 | 0 | 0 | 0 | 0 | 0 | 0 | 0 | 0 | 0 | 0 | 0 | 0 | 0 | 0 | 0 | 0 | 0 | 0
13.48 | 0 | 0 | 1 | 0 | 1 | 1 | 0 | 1 | 0 | 0 | 0 | 0 | 0 | 0 | 0 | 0 | 0 | 0 | 0 | 0 | 0 | 0 | 0 | 0 | 0 | 0 | 0
13.49 | 0 | 0 | 1 | 0 | 1 | 1 | 0 | 1 | 0 | 0 | 0 | 0 | 0 | 0 | 0 | 0 | 0 | 0 | 0 | 0 | 0 | 0 | 0 | 0 | 0 | 0 | 0
13.5 | 0 | 0 | 1 | 0 | 1 | 1 | 0 | 1 | 0 | 0 | 0 | 0 | 0 | 0 | 0 | 0 | 0 | 0 | 0 | 0 | 0 | 0 | 0 | 0 | 0 | 0 | 0
13.51 | 0 | 0 | 1 | 0 | 1 | 1 | 0 | 1 | 0 | 0 | 0 | 0 | 0 | 0 | 0 | 0 | 0 | 0 | 0 | 0 | 0 | 0 | 0 | 0 | 0 | 0 | 0
13.52 | 0 | 0 | 1 | 0 | 1 | 1 | 0 | 1 | 0 | 0 | 0 | 0 | 0 | 0 | 0 | 0 | 0 | 0 | 0 | 0 | 0 | 0 | 0 | 0 | 0 | 0 | 0
13.53 | 0 | 0 | 1 | 0 | 1 | 1 | 0 | 1 | 0 | 0 | 0 | 0 | 0 | 0 | 0 | 0 | 0 | 0 | 0 | 0 | 0 | 0 | 0 | 0 | 0 | 0 | 0
13.54 | 0 | 0 | 1 | 0 | 1 | 1 | 0 | 1 | 0 | 0 | 0 | 0 | 0 | 0 | 0 | 0 | 0 | 0 | 0 | 0 | 0 | 0 | 0 | 0 | 0 | 0 | 0
13.55 | 0 | 0 | 1 | 0 | 1 | 1 | 0 | 1 | 0 | 0 | 0 | 0 | 0 | 0 | 0 | 0 | 0 | 0 | 0 | 0 | 0 | 0 | 0 | 0 | 0 | 0 | 0
13.56 | 0 | 0 | 1 | 0 | 1 | 1 | 0 | 1 | 0 | 0 | 0 | 0 | 0 | 0 | 0 | 0 | 0 | 0 | 0 | 0 | 0 | 0 | 0 | 0 | 0 | 0 | 0
13.57 | 0 | 0 | 1 | 0 | 1 | 1 | 0 | 1 | 0 | 0 | 0 | 0 | 0 | 0 | 0 | 0 | 0 | 0 | 0 | 0 | 0 | 0 | 0 | 0 | 0 | 0 | 0
13.58 | 0 | 0 | 1 | 0 | 1 | 1 | 0 | 1 | 0 | 0 | 0 | 0 | 0 | 0 | 0 | 0 | 0 | 0 | 0 | 0 | 0 | 0 | 0 | 0 | 0 | 0 | 0
13.59 | 0 | 0 | 1 | 0 | 1 | 1 | 0 | 1 | 0 | 0 | 0 | 0 | 0 | 0 | 0 | 0 | 0 | 0 | 0 | 0 | 0 | 0 | 0 | 0 | 0 | 0 | 0
13.6 | 0 | 0 | 1 | 0 | 1 | 1 | 0 | 1 | 0 | 0 | 0 | 0 | 0 | 0 | 0 | 0 | 0 | 0 | 0 | 0 | 0 | 0 | 0 | 0 | 0 | 0 | 0
13.61 | 0 | 0 | 1 | 0 | 1 | 1 | 0 | 1 | 0 | 0 | 0 | 0 | 0 | 0 | 0 | 0 | 0 | 0 | 0 | 0 | 0 | 0 | 0 | 0 | 0 | 0 | 0
13.62 | 0 | 0 | 1 | 0 | 1 | 1 | 0 | 1 | 0 | 0 | 0 | 0 | 0 | 0 | 0 | 0 | 0 | 0 | 0 | 0 | 0 | 0 | 0 | 0 | 0 | 0 | 0
13.63 | 0 | 0 | 1 | 0 | 1 | 1 | 0 | 1 | 0 | 0 | 0 | 0 | 0 | 0 | 0 | 0 | 0 | 0 | 0 | 0 | 0 | 0 | 0 | 0 | 0 | 0 | 0
13.64 | 0 | 0 | 1 | 0 | 1 | 1 | 0 | 1 | 0 | 0 | 0 | 0 | 0 | 0 | 0 | 0 | 0 | 0 | 0 | 0 | 0 | 0 | 0 | 0 | 0 | 0 | 0
13.65 | 0 | 0 | 1 | 0 | 1 | 1 | 0 | 1 | 0 | 0 | 0 | 0 | 0 | 0 | 0 | 0 | 0 | 0 | 0 | 0 | 0 | 0 | 0 | 0 | 0 | 0 | 0
13.66 | 0 | 0 | 1 | 0 | 1 | 1 | 0 | 1 | 0 | 0 | 0 | 0 | 0 | 0 | 0 | 0 | 0 | 0 | 0 | 0 | 0 | 0 | 0 | 0 | 0 | 0 | 0
13.67 | 0 | 0 | 1 | 0 | 1 | 1 | 0 | 1 | 0 | 0 | 0 | 0 | 0 | 0 | 0 | 0 | 0 | 0 | 0 | 0 | 0 | 0 | 0 | 0 | 0 | 0 | 0
13.68 | 0 | 0 | 1 | 0 | 1 | 1 | 0 | 1 | 0 | 0 | 0 | 0 | 0 | 0 | 0 | 0 | 0 | 0 | 0 | 0 | 0 | 0 | 0 | 0 | 0 | 0 | 0
13.69 | 0 | 0 | 1 | 0 | 1 | 1 | 0 | 1 | 0 | 0 | 0 | 0 | 0 | 0 | 0 | 0 | 0 | 0 | 0 | 0 | 0 | 0 | 0 | 0 | 0 | 0 | 0
13.7 | 0 | 0 | 1 | 0 | 1 | 1 | 0 | 1 | 0 | 0 | 0 | 0 | 0 | 0 | 0 | 0 | 0 | 0 | 0 | 0 | 0 | 0 | 0 | 0 | 0 | 0 | 0
13.71 | 0 | 0 | 1 | 0 | 1 | 1 | 0 | 1 | 0 | 0 | 0 | 0 | 0 | 0 | 0 | 0 | 0 | 0 | 0 | 0 | 0 | 0 | 0 | 0 | 0 | 0 | 0
13.72 | 0 | 0 | 1 | 0 | 1 | 1 | 0 | 1 | 0 | 0 | 0 | 0 | 0 | 0 | 0 | 0 | 0 | 0 | 0 | 0 | 0 | 0 | 0 | 0 | 0 | 0 | 0
13.73 | 0 | 0 | 1 | 0 | 1 | 1 | 0 | 1 | 0 | 0 | 0 | 0 | 0 | 0 | 0 | 0 | 0 | 0 | 0 | 0 | 0 | 0 | 0 | 0 | 0 | 0 | 0
13.74 | 0 | 0 | 1 | 0 | 1 | 1 | 0 | 1 | 0 | 0 | 0 | 0 | 0 | 0 | 0 | 0 | 0 | 0 | 0 | 0 | 0 | 0 | 0 | 0 | 0 | 0 | 0
13.75 | 0 | 0 | 1 | 0 | 1 | 1 | 0 | 1 | 0 | 0 | 0 | 0 | 0 | 0 | 0 | 0 | 0 | 0 | 0 | 0 | 0 | 0 | 0 | 0 | 0 | 0 | 0
13.76 | 0 | 0 | 1 | 0 | 1 | 1 | 0 | 1 | 0 | 0 | 0 | 0 | 0 | 0 | 0 | 0 | 0 | 0 | 0 | 0 | 0 | 0 | 0 | 0 | 0 | 0 | 0
13.77 | 0 | 0 | 1 | 0 | 1 | 1 | 0 | 1 | 0 | 0 | 0 | 0 | 0 | 0 | 0 | 0 | 0 | 0 | 0 | 0 | 0 | 0 | 0 | 0 | 0 | 0 | 0
13.78 | 0 | 0 | 1 | 0 | 1 | 1 | 0 | 1 | 0 | 0 | 0 | 0 | 0 | 0 | 0 | 0 | 0 | 0 | 0 | 0 | 0 | 0 | 0 | 0 | 0 | 0 | 0
13.79 | 0 | 0 | 1 | 0 | 1 | 1 | 0 | 1 | 0 | 0 | 0 | 0 | 0 | 0 | 0 | 0 | 0 | 0 | 0 | 0 | 0 | 0 | 0 | 0 | 0 | 0 | 0
13.8 | 0 | 0 | 1 | 0 | 1 | 1 | 0 | 1 | 0 | 0 | 0 | 0 | 0 | 0 | 0 | 0 | 0 | 0 | 0 | 0 | 0 | 0 | 0 | 0 | 0 | 0 | 0
13.81 | 0 | 0 | 1 | 0 | 1 | 1 | 0 | 1 | 0 | 0 | 0 | 0 | 0 | 0 | 0 | 0 | 0 | 0 | 0 | 0 | 0 | 0 | 0 | 0 | 0 | 0 | 0
13.82 | 0 | 0 | 1 | 0 | 1 | 1 | 0 | 1 | 0 | 0 | 0 | 0 | 0 | 0 | 0 | 0 | 0 | 0 | 0 | 0 | 0 | 0 | 0 | 0 | 0 | 0 | 0
13.83 | 0 | 0 | 1 | 0 | 1 | 1 | 0 | 1 | 0 | 0 | 0 | 0 | 0 | 0 | 0 | 0 | 0 | 0 | 0 | 0 | 0 | 0 | 0 | 0 | 0 | 0 | 0
13.84 | 0 | 0 | 1 | 0 | 1 | 1 | 0 | 1 | 0 | 0 | 0 | 0 | 0 | 0 | 0 | 0 | 0 | 0 | 0 | 0 | 0 | 0 | 0 | 0 | 0 | 0 | 0
13.85 | 0 | 0 | 1 | 0 | 1 | 1 | 0 | 1 | 0 | 0 | 0 | 0 | 0 | 0 | 0 | 0 | 0 | 0 | 0 | 0 | 0 | 0 | 0 | 0 | 0 | 0 | 0
13.86 | 0 | 0 | 1 | 0 | 1 | 1 | 0 | 1 | 0 | 0 | 0 | 0 | 0 | 0 | 0 | 0 | 0 | 0 | 0 | 0 | 0 | 0 | 0 | 0 | 0 | 0 | 0
13.87 | 0 | 0 | 1 | 0 | 1 | 1 | 0 | 1 | 0 | 0 | 0 | 0 | 0 | 0 | 0 | 0 | 0 | 0 | 0 | 0 | 0 | 0 | 0 | 0 | 0 | 0 | 0
13.88 | 0 | 0 | 1 | 0 | 1 | 1 | 0 | 1 | 0 | 0 | 0 | 0 | 0 | 0 | 0 | 0 | 0 | 0 | 0 | 0 | 0 | 0 | 0 | 0 | 0 | 0 | 0
13.89 | 0 | 0 | 1 | 0 | 1 | 1 | 0 | 1 | 0 | 0 | 0 | 0 | 0 | 0 | 0 | 0 | 0 | 0 | 0 | 0 | 0 | 0 | 0 | 0 | 0 | 0 | 0
13.9 | 0 | 0 | 1 | 0 | 1 | 1 | 0 | 1 | 0 | 0 | 0 | 0 | 0 | 0 | 0 | 0 | 0 | 0 | 0 | 0 | 0 | 0 | 0 | 0 | 0 | 0 | 0
13.91 | 0 | 0 | 1 | 0 | 1 | 1 | 0 | 1 | 0 | 0 | 0 | 0 | 0 | 0 | 0 | 0 | 0 | 0 | 0 | 0 | 0 | 0 | 0 | 0 | 0 | 0 | 0
13.92 | 0 | 0 | 1 | 0 | 1 | 1 | 0 | 1 | 0 | 0 | 0 | 0 | 0 | 0 | 0 | 0 | 0 | 0 | 0 | 0 | 0 | 0 | 0 | 0 | 0 | 0 | 0
13.93 | 0 | 0 | 1 | 0 | 1 | 0 | 0 | 1 | 0 | 0 | 0 | 0 | 0 | 0 | 0 | 0 | 0 | 0 | 0 | 0 | 0 | 0 | 0 | 0 | 0 | 0 | 0
13.94 | 0 | 0 | 1 | 0 | 1 | 0 | 0 | 1 | 0 | 0 | 0 | 0 | 0 | 0 | 0 | 0 | 0 | 0 | 0 | 0 | 0 | 0 | 0 | 0 | 0 | 0 | 0
13.95 | 0 | 0 | 1 | 0 | 1 | 0 | 0 | 1 | 0 | 0 | 0 | 0 | 0 | 0 | 0 | 0 | 0 | 0 | 0 | 0 | 0 | 0 | 0 | 0 | 0 | 0 | 0
13.96 | 0 | 0 | 1 | 0 | 1 | 0 | 0 | 1 | 0 | 0 | 0 | 0 | 0 | 0 | 0 | 0 | 0 | 0 | 0 | 0 | 0 | 0 | 0 | 0 | 0 | 0 | 0
13.97 | 0 | 0 | 1 | 0 | 1 | 0 | 0 | 1 | 0 | 0 | 0 | 0 | 0 | 0 | 0 | 0 | 0 | 0 | 0 | 0 | 0 | 0 | 0 | 0 | 0 | 0 | 0
13.98 | 0 | 0 | 1 | 0 | 1 | 0 | 0 | 1 | 0 | 0 | 0 | 0 | 0 | 0 | 0 | 0 | 0 | 0 | 0 | 0 | 0 | 0 | 0 | 0 | 0 | 0 | 0
13.99 | 0 | 0 | 1 | 0 | 1 | 0 | 0 | 1 | 0 | 0 | 0 | 0 | 0 | 0 | 0 | 0 | 0 | 0 | 0 | 0 | 0 | 0 | 0 | 0 | 0 | 0 | 0
14 | 0 | 0 | 1 | 0 | 1 | 0 | 0 | 1 | 0 | 0 | 0 | 0 | 0 | 0 | 0 | 0 | 0 | 0 | 0 | 0 | 0 | 0 | 0 | 0 | 0 | 0 | 0
14.01 | 0 | 0 | 1 | 0 | 1 | 0 | 0 | 1 | 0 | 0 | 0 | 0 | 0 | 0 | 0 | 0 | 0 | 0 | 0 | 0 | 0 | 0 | 0 | 0 | 0 | 0 | 0
14.02 | 0 | 0 | 1 | 0 | 1 | 0 | 0 | 1 | 0 | 0 | 0 | 0 | 0 | 0 | 0 | 0 | 0 | 0 | 0 | 0 | 0 | 0 | 0 | 0 | 0 | 0 | 0
14.03 | 0 | 0 | 1 | 0 | 0 | 0 | 0 | 1 | 0 | 0 | 0 | 0 | 0 | 0 | 0 | 0 | 0 | 0 | 0 | 0 | 0 | 0 | 0 | 0 | 0 | 0 | 0
14.04 | 0 | 0 | 1 | 0 | 0 | 0 | 0 | 1 | 0 | 0 | 0 | 0 | 0 | 0 | 0 | 0 | 0 | 0 | 0 | 0 | 0 | 0 | 0 | 0 | 0 | 0 | 0
14.05 | 0 | 0 | 1 | 0 | 0 | 0 | 0 | 1 | 0 | 0 | 0 | 0 | 0 | 0 | 0 | 0 | 0 | 0 | 0 | 0 | 0 | 0 | 0 | 0 | 0 | 0 | 0
14.06 | 0 | 0 | 1 | 0 | 0 | 0 | 0 | 1 | 0 | 0 | 0 | 0 | 0 | 0 | 0 | 0 | 0 | 0 | 0 | 0 | 0 | 0 | 0 | 0 | 0 | 0 | 0
14.07 | 0 | 0 | 1 | 0 | 0 | 0 | 0 | 1 | 0 | 0 | 0 | 0 | 0 | 0 | 0 | 0 | 0 | 0 | 0 | 0 | 0 | 0 | 0 | 0 | 0 | 0 | 0
14.08 | 0 | 0 | 1 | 0 | 0 | 0 | 0 | 1 | 0 | 0 | 0 | 0 | 0 | 0 | 0 | 0 | 0 | 0 | 0 | 0 | 0 | 0 | 0 | 0 | 0 | 0 | 0
14.09 | 0 | 0 | 1 | 0 | 0 | 0 | 0 | 1 | 0 | 0 | 0 | 0 | 0 | 0 | 0 | 0 | 0 | 0 | 0 | 0 | 0 | 0 | 0 | 0 | 0 | 0 | 0
14.1 | 0 | 0 | 1 | 0 | 0 | 0 | 0 | 1 | 0 | 0 | 0 | 0 | 0 | 0 | 0 | 0 | 0 | 0 | 0 | 0 | 0 | 0 | 0 | 0 | 0 | 0 | 0
14.11 | 0 | 0 | 1 | 0 | 0 | 0 | 0 | 1 | 0 | 0 | 0 | 0 | 0 | 0 | 0 | 0 | 0 | 0 | 0 | 0 | 0 | 0 | 0 | 0 | 0 | 0 | 0
14.12 | 0 | 0 | 1 | 0 | 0 | 0 | 0 | 1 | 0 | 0 | 0 | 0 | 0 | 0 | 0 | 0 | 0 | 0 | 0 | 0 | 0 | 0 | 0 | 0 | 0 | 0 | 0
14.13 | 0 | 0 | 1 | 0 | 0 | 0 | 0 | 1 | 0 | 0 | 0 | 0 | 0 | 0 | 0 | 0 | 0 | 0 | 0 | 0 | 0 | 0 | 0 | 0 | 0 | 0 | 0
14.14 | 0 | 0 | 1 | 0 | 0 | 0 | 0 | 1 | 0 | 0 | 0 | 0 | 0 | 0 | 0 | 0 | 0 | 0 | 0 | 0 | 0 | 0 | 0 | 0 | 0 | 0 | 0
14.15 | 0 | 0 | 1 | 0 | 0 | 0 | 0 | 1 | 0 | 0 | 0 | 0 | 0 | 0 | 0 | 0 | 0 | 0 | 0 | 0 | 0 | 0 | 0 | 0 | 0 | 0 | 0
14.16 | 0 | 0 | 1 | 0 | 0 | 0 | 0 | 1 | 0 | 0 | 0 | 0 | 0 | 0 | 0 | 0 | 0 | 0 | 0 | 0 | 0 | 0 | 0 | 0 | 0 | 0 | 0

## Velocities
Time (s) | Vx (mm/s) | Vy (mm/s) | Vz (mm/s) | V (mm/s)